## ranges
cross-section # | chainage (m) | width (m) | fo | μ (mu) | fi/fo | fi
1 | 10000 | 1550 | 0.09 | 0.6 | 0.8 | 0.072
34 | 15000 | 1600 | 0.11 | 0.8 | 1 | 0.11

## values
event | chainage_m | width_m [III] | slope [II] | Q_cms [I] | fo [IV] | q (m2/s) | h (m) | ξ (xi) | μ (mu) [VI] | fi/fo [V] | η (eta) | H_m [VII] | t (m) | thalweg elevation_masl [VIII] | W empirica_masl [IX] | T | p |  | %ile | calculated [X] | observed_max [XI] | observed_min [XI]
| 11386 | 1552 | 0.000113 | 16607.5668 | 0.099 | 10.7008 | 13.6751 | 267.5682 | 0.767 | 0.82 | 108.6609 | 19.0565 | 5.8494 | 105.2398 | 124.2963 | 500 | 0.002 | 0.2% | 0.998 | 126.1749 | 126.7607 | 126.4271
| 14848 | 1498.6 | 0.000113 | 16262.1386 | 0.107 | 10.8516 | 14.1655 | 279.6999 | 0.738 | 0.955 | 117.6313 | 19.9199 | 6.2548 | 104.8488 | 124.7687 | 200 | 0.005 | 0.5% | 0.995 | 125.9542 | 126.3597 | 126.0858
| 10783 | 1676.5 | 0.000113 | 16114.5667 | 0.092 | 9.612 | 12.4236 | 230.5985 | 0.785 | 0.835 | 94.2709 | 17.8591 | 5.9081 | 105.3076 | 123.1667 | 100 | 0.01 | 1% | 0.99 | 125.7227 | 126.0173 | 125.7914
| 10118 | 1598.8 | 0.000113 | 16104.7159 | 0.109 | 10.073 | 13.563 | 249.4758 | 0.786 | 0.969 | 106.6386 | 19.2658 | 6.1987 | 105.3833 | 124.6491 | 50 | 0.02 | 2% | 0.98 | 125.3489 | 125.6305 | 125.4552
| 14022 | 1332.3 | 0.000113 | 16002.4934 | 0.106 | 12.0112 | 15.1101 | 336.6447 | 0.708 | 0.869 | 136.3713 | 20.5307 | 5.8919 | 104.9415 | 125.4722 | 20 | 0.05 | 5% | 0.95 | 124.453 | 125.184 | 125.0623
| 10764 | 1683.1 | 0.000113 | 15985.8575 | 0.108 | 9.4979 | 13.0017 | 227.8719 | 0.693 | 0.962 | 101.4966 | 19.3037 | 6.85 | 105.3099 | 124.6136 | 10 | 0.1 | 10% | 0.9 | 123.7839 | 125.0238 | 124.92
| 14726 | 1466.2 | 0.000113 | 15905.8366 | 0.106 | 10.8483 | 14.1184 | 285.8242 | 0.76 | 0.912 | 118.2336 | 19.589 | 5.9463 | 104.8624 | 124.4514 | 5 | 0.2 | 20% | 0.8 | 122.9268 | 124.4555 | 124.4094
| 13812 | 1280.8 | 0.000113 | 15889.2891 | 0.09 | 12.4058 | 14.6197 | 357.8086 | 0.741 | 0.935 | 136.9939 | 19.8272 | 5.6603 | 104.9652 | 124.7924 | 3.333 | 0.30003 | 30% | 0.69997 | 122.2763 | 123.741 | 123.7127
| 11930 | 1371.9 | 0.000113 | 15789.6078 | 0.09 | 11.5093 | 13.9066 | 317.7558 | 0.624 | 0.94 | 128.3382 | 19.8956 | 6.5097 | 105.1777 | 125.0733 | 2 | 0.5 | 50% | 0.5 | 120.971 | 122.2822 | 122.203
| 11538 | 1481.4 | 0.000113 | 15699.5754 | 0.096 | 10.5978 | 13.4486 | 278.5189 | 0.665 | 0.94 | 116.0159 | 19.4208 | 6.4916 | 105.2229 | 124.6437
| 12435 | 1228.1 | 0.000113 | 15686.3213 | 0.102 | 12.7728 | 15.5418 | 380.4882 | 0.711 | 0.92 | 150.1199 | 20.8329 | 5.7513 | 105.1212 | 125.9541
| 14593 | 1423.8 | 0.000113 | 15670.7516 | 0.1 | 11.0063 | 13.9809 | 297.1859 | 0.731 | 0.999 | 122.109 | 19.6461 | 6.1578 | 104.8771 | 124.5231
| 14661 | 1447 | 0.000113 | 15632.663 | 0.09 | 10.8035 | 13.3321 | 288.8181 | 0.629 | 0.97 | 119.1345 | 19.4798 | 6.6823 | 104.8692 | 124.349
| 12551 | 1196.6 | 0.000113 | 15625.9769 | 0.098 | 13.0586 | 15.5638 | 396.3083 | 0.739 | 0.88 | 152.0778 | 20.5633 | 5.4343 | 105.1076 | 125.6709
| 12933 | 1139.3 | 0.000113 | 15536.1075 | 0.108 | 13.6365 | 16.547 | 428.4314 | 0.63 | 0.884 | 171.1979 | 22.0402 | 5.9708 | 105.0647 | 127.1048
| 14033 | 1334.8 | 0.000113 | 15529.3385 | 0.105 | 11.6342 | 14.7456 | 328.9463 | 0.603 | 0.868 | 137.3592 | 20.7182 | 6.492 | 104.9404 | 125.6586
| 13538 | 1210.1 | 0.000113 | 15511.3676 | 0.109 | 12.8183 | 15.9271 | 387.0627 | 0.776 | 0.869 | 152.3173 | 20.8281 | 5.3271 | 104.9969 | 125.8249
| 14960 | 1497.1 | 0.000113 | 15465.1121 | 0.104 | 10.33 | 13.5786 | 270.9364 | 0.794 | 0.938 | 112.0038 | 18.9479 | 5.8363 | 104.8353 | 123.7832
| 12369 | 1246.8 | 0.000113 | 15463.4325 | 0.103 | 12.4025 | 15.2895 | 367.5017 | 0.738 | 0.978 | 146.1694 | 20.5936 | 5.7653 | 105.1291 | 125.7226
| 13695 | 1250.6 | 0.000113 | 15444.4645 | 0.101 | 12.3496 | 15.1467 | 365.3434 | 0.674 | 0.873 | 145.2877 | 20.5317 | 5.8533 | 104.9788 | 125.5105
| 12195 | 1293.1 | 0.000113 | 15436.2187 | 0.101 | 11.9374 | 14.8077 | 345.4277 | 0.613 | 0.802 | 139.939 | 20.4479 | 6.1307 | 105.1483 | 125.5962
| 10611 | 1737.7 | 0.000113 | 15415.9565 | 0.101 | 8.8715 | 12.1492 | 210.8979 | 0.7 | 0.977 | 93.8811 | 18.4345 | 6.8319 | 105.3268 | 123.7613
| 14613 | 1430.4 | 0.000113 | 15401.9302 | 0.092 | 10.7676 | 13.4004 | 291.5217 | 0.627 | 0.828 | 118.8419 | 19.209 | 6.3138 | 104.8748 | 124.0839
| 13654 | 1240.5 | 0.000113 | 15371.8939 | 0.106 | 12.3917 | 15.4276 | 369.1535 | 0.763 | 0.831 | 144.9654 | 20.3207 | 5.3187 | 104.9833 | 125.3041
| 13749 | 1263.2 | 0.000113 | 15361.5046 | 0.093 | 12.1608 | 14.5851 | 358.0022 | 0.607 | 0.901 | 142.7278 | 20.3732 | 6.2914 | 104.9731 | 125.3463
| 14070 | 1344.6 | 0.000113 | 15341.8176 | 0.108 | 11.4099 | 14.6928 | 322.3389 | 0.779 | 0.96 | 131.3374 | 19.9554 | 5.7202 | 104.9359 | 124.8912
| 11166 | 1676.1 | 0.000113 | 15281.388 | 0.097 | 9.1172 | 12.207 | 222.6684 | 0.611 | 0.898 | 99.0735 | 18.7644 | 7.1277 | 105.2647 | 124.0291
| 13601 | 1227.8 | 0.000113 | 15280.5077 | 0.105 | 12.4454 | 15.4233 | 374.0496 | 0.713 | 0.862 | 148.2364 | 20.5665 | 5.5904 | 104.989 | 125.5555
| 10447 | 1759.3 | 0.000113 | 15276.3391 | 0.1 | 8.6832 | 11.937 | 205.3508 | 0.653 | 0.885 | 92.2496 | 18.3393 | 6.959 | 105.346 | 123.6854
| 13534 | 1210.1 | 0.000113 | 15230.6992 | 0.093 | 12.5863 | 14.9234 | 382.3794 | 0.684 | 0.964 | 148.5116 | 20.3077 | 5.8524 | 104.9969 | 125.3045
| 11760 | 1422.4 | 0.000113 | 15223.8092 | 0.094 | 10.7029 | 13.4427 | 291.9864 | 0.765 | 0.993 | 117.2948 | 18.8529 | 5.8807 | 105.1969 | 124.0498
| 14585 | 1420.5 | 0.000113 | 15210.5567 | 0.104 | 10.7079 | 13.9077 | 292.4678 | 0.789 | 0.825 | 117.9396 | 18.9312 | 5.4604 | 104.8782 | 123.8095
| 14989 | 1493.8 | 0.000113 | 15172.6185 | 0.101 | 10.1571 | 13.2962 | 268.4951 | 0.794 | 0.848 | 109.2134 | 18.4352 | 5.5858 | 104.833 | 123.2682
| 10523 | 1760.5 | 0.000113 | 15096.3512 | 0.103 | 8.575 | 11.9549 | 203.5032 | 0.669 | 0.923 | 92.1984 | 18.3416 | 6.9421 | 105.337 | 123.6786
| 12764 | 1143 | 0.000113 | 15074.4919 | 0.093 | 13.1885 | 15.3957 | 417.6394 | 0.782 | 0.959 | 156.5267 | 20.2168 | 5.2403 | 105.0839 | 125.3007
| 12786 | 1138 | 0.000113 | 15073.1315 | 0.103 | 13.2453 | 15.9745 | 420.6768 | 0.607 | 0.891 | 167.5054 | 21.5402 | 6.0496 | 105.0816 | 126.6218
| 13434 | 1189.5 | 0.000113 | 15037.7271 | 0.097 | 12.6421 | 15.179 | 390.1492 | 0.659 | 0.906 | 152.8444 | 20.5443 | 5.8319 | 105.0082 | 125.5525
| 14247 | 1326.5 | 0.000113 | 15018.876 | 0.094 | 11.3222 | 13.9563 | 325.0595 | 0.768 | 0.886 | 126.6038 | 18.9772 | 5.4575 | 104.9166 | 123.8939
| 13054 | 1147.9 | 0.000113 | 14992.9791 | 0.091 | 13.0612 | 15.1861 | 413.1761 | 0.724 | 0.963 | 156.0414 | 20.2405 | 5.494 | 105.0511 | 125.2917
| 11409 | 1537.9 | 0.000113 | 14962.1773 | 0.109 | 9.729 | 13.2524 | 253.4154 | 0.659 | 0.911 | 111.1562 | 19.317 | 6.592 | 105.2376 | 124.5546
| 14579 | 1418 | 0.000113 | 14907.2384 | 0.096 | 10.5129 | 13.3766 | 289.415 | 0.745 | 0.918 | 116.7676 | 18.7101 | 5.7973 | 104.8794 | 123.5895
| 11130 | 1680.6 | 0.000113 | 14905.6324 | 0.093 | 8.8692 | 11.8175 | 218.0267 | 0.615 | 0.902 | 96.3667 | 18.3008 | 7.047 | 105.2681 | 123.5689
| 11322 | 1592.4 | 0.000113 | 14905.4773 | 0.105 | 9.3604 | 12.7556 | 238.5212 | 0.718 | 0.854 | 102.3716 | 18.4209 | 6.1579 | 105.2466 | 123.6675
| 10629 | 1734.9 | 0.000113 | 14865.5852 | 0.09 | 8.5686 | 11.4234 | 206.402 | 0.691 | 0.983 | 89.9995 | 17.6438 | 6.7614 | 105.3257 | 122.9695
| 11075 | 1686.3 | 0.000113 | 14860.6515 | 0.108 | 8.8126 | 12.3685 | 216.3634 | 0.789 | 0.852 | 93.5962 | 17.8349 | 5.9417 | 105.2749 | 123.1098
| 11262 | 1629 | 0.000113 | 14844.2575 | 0.105 | 9.1125 | 12.5294 | 229.0273 | 0.655 | 0.804 | 100.5008 | 18.4999 | 6.4897 | 105.2534 | 123.7533
| 13076 | 1149.6 | 0.000113 | 14830.7209 | 0.109 | 12.9008 | 15.9954 | 409.1792 | 0.73 | 0.962 | 162.62 | 21.1251 | 5.5758 | 105.0489 | 126.174
| 13332 | 1177.6 | 0.000113 | 14828.1348 | 0.105 | 12.5918 | 15.544 | 393.0472 | 0.663 | 0.951 | 157.7804 | 20.9957 | 5.9257 | 105.0195 | 126.0151
| 11706 | 1439 | 0.000113 | 14822.7425 | 0.104 | 10.3007 | 13.5529 | 281.3419 | 0.734 | 0.861 | 116.2025 | 18.8953 | 5.807 | 105.2037 | 124.099
| 11247 | 1640.3 | 0.000113 | 14821.1918 | 0.095 | 9.0357 | 12.0501 | 226.1691 | 0.783 | 0.975 | 95.1904 | 17.6439 | 6.0803 | 105.2556 | 122.8995
| 13081 | 1150.5 | 0.000113 | 14810.0399 | 0.104 | 12.8727 | 15.7241 | 408.2659 | 0.716 | 0.822 | 158.4169 | 20.5952 | 5.2947 | 105.0477 | 125.6429
| 13930 | 1310.2 | 0.000113 | 14807.0182 | 0.1 | 11.3013 | 14.2297 | 328.6995 | 0.795 | 0.873 | 129.0732 | 19.1096 | 5.3043 | 104.9517 | 124.0613
| 14800 | 1493.1 | 0.000113 | 14804.5393 | 0.104 | 9.9153 | 13.2127 | 264.3414 | 0.663 | 0.952 | 113.9031 | 19.2178 | 6.5273 | 104.8534 | 124.0711
| 12078 | 1328.5 | 0.000113 | 14800.2512 | 0.101 | 11.1406 | 14.1412 | 321.09 | 0.731 | 0.91 | 129.2532 | 19.4036 | 5.7199 | 105.1619 | 124.5654
| 14943 | 1512.4 | 0.000113 | 14749.3857 | 0.099 | 9.7523 | 12.8546 | 258.1001 | 0.793 | 0.916 | 106.013 | 18.1177 | 5.7208 | 104.8375 | 122.9553
| 13335 | 1177.6 | 0.000113 | 14740.8937 | 0.107 | 12.5177 | 15.5807 | 391.504 | 0.712 | 0.93 | 155.9629 | 20.7538 | 5.6229 | 105.0195 | 125.7733
| 13021 | 1145.6 | 0.000113 | 14729.3226 | 0.099 | 12.8573 | 15.4556 | 409.6851 | 0.794 | 0.942 | 156.1404 | 20.2128 | 5.1708 | 105.0545 | 125.2673
| 14736 | 1469.6 | 0.000113 | 14702.8664 | 0.091 | 10.0047 | 12.7133 | 270.1797 | 0.611 | 0.91 | 113.2997 | 18.8151 | 6.6324 | 104.8613 | 123.6764
| 14511 | 1403.7 | 0.000113 | 14702.0048 | 0.11 | 10.4738 | 13.9629 | 291.6379 | 0.734 | 0.943 | 122.5934 | 19.4455 | 5.9594 | 104.8861 | 124.3317
| 11466 | 1501.3 | 0.000113 | 14606.9399 | 0.09 | 9.7295 | 12.4332 | 259.6034 | 0.659 | 0.933 | 108.0027 | 18.3223 | 6.4012 | 105.2308 | 123.5531
| 11400 | 1537.9 | 0.000113 | 14606.3342 | 0.107 | 9.4976 | 12.9612 | 249.3814 | 0.662 | 0.908 | 109.0808 | 18.9563 | 6.5165 | 105.2376 | 124.1939
| 14454 | 1389 | 0.000113 | 14595.545 | 0.102 | 10.508 | 13.6454 | 295.3655 | 0.75 | 0.924 | 120.6311 | 18.9339 | 5.7483 | 104.8929 | 123.8268
| 13727 | 1258.1 | 0.000113 | 14561.3218 | 0.091 | 11.5741 | 14.0103 | 347.7966 | 0.744 | 0.801 | 132.2117 | 18.7959 | 5.2018 | 104.9754 | 123.7713
| 13382 | 1183.6 | 0.000113 | 14552.0377 | 0.107 | 12.2947 | 15.3951 | 384.8791 | 0.68 | 0.93 | 154.8798 | 20.7147 | 5.7822 | 105.0138 | 125.7285
| 14838 | 1497.3 | 0.000113 | 14505.3733 | 0.103 | 9.6877 | 12.9678 | 259.5501 | 0.794 | 0.992 | 108.4932 | 18.3565 | 5.8572 | 104.85 | 123.2065
| 12366 | 1246.8 | 0.000113 | 14492.4483 | 0.098 | 11.6237 | 14.4017 | 351.9518 | 0.716 | 0.963 | 139.553 | 19.6614 | 5.7171 | 105.1291 | 124.7905
| 12199 | 1293.1 | 0.000113 | 14489.3125 | 0.094 | 11.2051 | 13.8599 | 331.1527 | 0.629 | 0.912 | 133.6239 | 19.5252 | 6.1578 | 105.1483 | 124.6734
| 11587 | 1469.8 | 0.000113 | 14474.2728 | 0.097 | 9.8478 | 12.8506 | 267.3114 | 0.722 | 0.855 | 109.6808 | 18.2166 | 5.8326 | 105.2172 | 123.4338
| 11287 | 1617.2 | 0.000113 | 14463.4789 | 0.096 | 8.9435 | 12.0099 | 227.8377 | 0.729 | 0.809 | 95.5946 | 17.4693 | 5.9342 | 105.2511 | 122.7204
| 10142 | 1594.2 | 0.000113 | 14411.9151 | 0.092 | 9.0402 | 11.9259 | 232.7876 | 0.646 | 0.908 | 99.9347 | 18.0027 | 6.6052 | 105.3799 | 123.3826
| 12135 | 1309.1 | 0.000113 | 14407.0272 | 0.09 | 11.0053 | 13.4976 | 323.2051 | 0.635 | 0.803 | 127.6571 | 18.8841 | 5.8549 | 105.1551 | 124.0392
| 14687 | 1453.2 | 0.000113 | 14372.9686 | 0.096 | 9.8906 | 12.8434 | 271.1473 | 0.658 | 0.924 | 113.6099 | 18.6561 | 6.3181 | 104.8669 | 123.523
| 10227 | 1593.6 | 0.000113 | 14369.8201 | 0.1 | 9.0172 | 12.2412 | 232.4799 | 0.735 | 0.806 | 97.976 | 17.6432 | 5.8718 | 105.3709 | 123.0141
| 10903 | 1675.9 | 0.000113 | 14336.9192 | 0.095 | 8.5548 | 11.6186 | 213.439 | 0.781 | 0.905 | 90.2736 | 17.0957 | 5.9533 | 105.2941 | 122.3898
| 12297 | 1265.7 | 0.000113 | 14326.5383 | 0.103 | 11.3191 | 14.3856 | 340.6117 | 0.697 | 0.915 | 137.6534 | 19.6877 | 5.7632 | 105.137 | 124.8247
| 11201 | 1660.7 | 0.000113 | 14307.5721 | 0.105 | 8.6154 | 12.0695 | 216.409 | 0.654 | 0.9 | 97.3663 | 18.2717 | 6.7415 | 105.2602 | 123.5318
| 11198 | 1665.3 | 0.000113 | 14280.883 | 0.109 | 8.5756 | 12.1831 | 215.1457 | 0.65 | 0.872 | 97.669 | 18.3793 | 6.7349 | 105.2613 | 123.6405
| 14283 | 1339.9 | 0.000113 | 14275.3768 | 0.091 | 10.6541 | 13.2576 | 309.0208 | 0.627 | 0.84 | 124.3304 | 18.8247 | 6.0512 | 104.9121 | 123.7368
| 10345 | 1660.5 | 0.000113 | 14247.749 | 0.091 | 8.5804 | 11.4761 | 215.8487 | 0.796 | 0.826 | 88.848 | 16.6711 | 5.6468 | 105.3573 | 122.0285
| 13699 | 1250.6 | 0.000113 | 14216.7721 | 0.095 | 11.368 | 14.0434 | 345.7164 | 0.61 | 0.84 | 138.4527 | 19.5658 | 6.0027 | 104.9788 | 124.5446
| 13348 | 1178.8 | 0.000113 | 14211.188 | 0.106 | 12.0556 | 15.1474 | 381.4199 | 0.657 | 0.802 | 152.1051 | 20.2611 | 5.5584 | 105.0183 | 125.2794
| 14803 | 1493.1 | 0.000113 | 14202.6713 | 0.093 | 9.5122 | 12.382 | 257.1275 | 0.667 | 0.83 | 106.5391 | 17.9753 | 6.0797 | 104.8534 | 122.8287
| 13235 | 1166.5 | 0.000113 | 14198.7835 | 0.106 | 12.1721 | 15.2448 | 387.9206 | 0.62 | 0.806 | 155.8217 | 20.5396 | 5.7552 | 105.0308 | 125.5703
| 13164 | 1158.6 | 0.000113 | 14188.0408 | 0.09 | 12.2458 | 14.4938 | 392.1412 | 0.602 | 0.98 | 153.9044 | 20.1494 | 6.1474 | 105.0387 | 125.1881
| 10675 | 1720.5 | 0.000113 | 14177.6051 | 0.106 | 8.2404 | 11.7537 | 202.7811 | 0.687 | 0.957 | 92.4149 | 17.967 | 6.7535 | 105.3201 | 123.287
| 12482 | 1214.9 | 0.000113 | 14163.7643 | 0.092 | 11.6584 | 14.1296 | 361.9108 | 0.706 | 0.858 | 139.1529 | 19.1034 | 5.4063 | 105.1155 | 124.2189
| 10416 | 1750.5 | 0.000113 | 14158.4455 | 0.103 | 8.0882 | 11.498 | 196.8446 | 0.69 | 0.894 | 88.9199 | 17.5889 | 6.6206 | 105.3494 | 122.9384
| 12712 | 1155.6 | 0.000113 | 14146.6562 | 0.094 | 12.2418 | 14.7022 | 393.0731 | 0.727 | 0.966 | 150.9394 | 19.7101 | 5.4434 | 105.0895 | 124.7996
| 14660 | 1447 | 0.000113 | 14133.2183 | 0.107 | 9.7673 | 13.2054 | 270.0411 | 0.749 | 0.978 | 114.2841 | 18.6867 | 5.9579 | 104.8692 | 123.5559
| 10754 | 1686.5 | 0.000113 | 14123.4224 | 0.108 | 8.3744 | 11.9551 | 209.1058 | 0.787 | 0.854 | 91.1695 | 17.3746 | 5.8908 | 105.311 | 122.6856
| 11616 | 1462.5 | 0.000113 | 14099.403 | 0.108 | 9.6406 | 13.1317 | 264.8647 | 0.711 | 0.925 | 113.285 | 18.7218 | 6.0762 | 105.2138 | 123.9356
| 12000 | 1350.4 | 0.000113 | 14071.433 | 0.09 | 10.4202 | 13.0149 | 302.1145 | 0.785 | 0.941 | 117.9956 | 18.0056 | 5.4247 | 105.1698 | 123.1753
| 10623 | 1734.9 | 0.000113 | 14030.6779 | 0.098 | 8.0873 | 11.308 | 198.5996 | 0.659 | 0.847 | 88.863 | 17.421 | 6.6446 | 105.3257 | 122.7467
| 12899 | 1136.7 | 0.000113 | 14012.5944 | 0.109 | 12.3274 | 15.5179 | 401.4696 | 0.659 | 0.972 | 162.7839 | 20.9091 | 5.86 | 105.0692 | 125.9783
| 11935 | 1371.9 | 0.000113 | 13994.0066 | 0.104 | 10.2005 | 13.4648 | 293.1843 | 0.722 | 0.861 | 120.5428 | 18.6871 | 5.6764 | 105.1777 | 123.8648
| 13263 | 1169.8 | 0.000113 | 13964.4708 | 0.098 | 11.9375 | 14.6597 | 381.839 | 0.738 | 0.844 | 146.8581 | 19.4128 | 5.1664 | 105.0274 | 124.4402
| 14813 | 1494.5 | 0.000113 | 13944.6759 | 0.11 | 9.3307 | 12.9275 | 253.6077 | 0.658 | 0.878 | 111.1005 | 18.7625 | 6.3424 | 104.8522 | 123.6147
| 12069 | 1331.7 | 0.000113 | 13918.4099 | 0.105 | 10.4516 | 13.7286 | 306.9722 | 0.642 | 0.955 | 129.5817 | 19.4997 | 6.2729 | 105.163 | 124.6627
| 10480 | 1762.5 | 0.000113 | 13914.611 | 0.108 | 7.8948 | 11.4942 | 192.3751 | 0.654 | 0.925 | 89.9293 | 17.9105 | 6.9743 | 105.3415 | 123.2521
| 10219 | 1592.5 | 0.000113 | 13912.0945 | 0.106 | 8.736 | 12.2204 | 227.7784 | 0.669 | 0.805 | 99.8668 | 17.9713 | 6.251 | 105.372 | 123.3433
| 13085 | 1150.5 | 0.000113 | 13904.6855 | 0.092 | 12.0858 | 14.4729 | 391.4531 | 0.666 | 0.93 | 151.1415 | 19.6494 | 5.6267 | 105.0477 | 124.6971
| 12332 | 1254.9 | 0.000113 | 13878.2035 | 0.097 | 11.0592 | 13.884 | 338.2649 | 0.659 | 0.865 | 135.2437 | 19.1781 | 5.7544 | 105.1325 | 124.3105
| 13763 | 1268.2 | 0.000113 | 13874.0205 | 0.094 | 10.9399 | 13.6404 | 332.3064 | 0.658 | 0.956 | 133.504 | 19.132 | 5.9691 | 104.9709 | 124.1029
| 10478 | 1762.8 | 0.000113 | 13873.9715 | 0.105 | 7.8704 | 11.3633 | 191.9459 | 0.796 | 0.97 | 85.5684 | 17.0449 | 6.1757 | 105.3427 | 122.3876
| 13610 | 1230.4 | 0.000113 | 13864.6219 | 0.099 | 11.2684 | 14.1545 | 349.3372 | 0.689 | 0.978 | 140.2221 | 19.4958 | 5.8058 | 104.9878 | 124.4836
| 10066 | 1626.2 | 0.000113 | 13855.6802 | 0.094 | 8.5203 | 11.5466 | 219.3707 | 0.757 | 0.992 | 93.5229 | 17.1858 | 6.1296 | 105.389 | 122.5748
| 12671 | 1165.7 | 0.000113 | 13822.1241 | 0.098 | 11.8574 | 14.594 | 381.4655 | 0.781 | 0.895 | 146.2188 | 19.2605 | 5.0723 | 105.0941 | 124.3546
| 13193 | 1162.3 | 0.000113 | 13816.3092 | 0.104 | 11.887 | 14.9108 | 383.2195 | 0.671 | 0.974 | 154.1179 | 20.2418 | 5.7945 | 105.0353 | 125.2771
| 12343 | 1252.2 | 0.000113 | 13794.3255 | 0.11 | 11.0161 | 14.4408 | 338.1122 | 0.743 | 0.854 | 136.9508 | 19.3784 | 5.3669 | 105.1313 | 124.5097
| 11722 | 1433.7 | 0.000113 | 13790.9868 | 0.094 | 9.6192 | 12.5192 | 269.7842 | 0.622 | 0.933 | 113.995 | 18.4681 | 6.4662 | 105.2014 | 123.6695
| 11127 | 1681.9 | 0.000113 | 13774.1421 | 0.105 | 8.1896 | 11.6685 | 206.5821 | 0.702 | 0.988 | 93.3797 | 17.7472 | 6.6073 | 105.2692 | 123.0164
| 10832 | 1661.3 | 0.000113 | 13771.229 | 0.091 | 8.2894 | 11.2152 | 210.8394 | 0.712 | 0.951 | 90.7538 | 17.0369 | 6.328 | 105.302 | 122.3389
| 12133 | 1309.1 | 0.000113 | 13748.1343 | 0.095 | 10.502 | 13.3208 | 313.2741 | 0.673 | 0.897 | 126.2734 | 18.6794 | 5.8246 | 105.1551 | 123.8345
| 10444 | 1759.3 | 0.000113 | 13746.6851 | 0.093 | 7.8137 | 10.8603 | 191.403 | 0.694 | 0.932 | 85.103 | 16.9186 | 6.5851 | 105.346 | 122.2646
| 14359 | 1361.8 | 0.000113 | 13722.0303 | 0.094 | 10.0764 | 12.9128 | 292.9589 | 0.734 | 0.9 | 117.3523 | 18.0586 | 5.5932 | 104.9042 | 122.9628
| 11657 | 1452.5 | 0.000113 | 13705.6556 | 0.108 | 9.4359 | 12.9451 | 262.8994 | 0.712 | 0.909 | 112.3776 | 18.4448 | 5.978 | 105.2093 | 123.6541
| 10507 | 1761.5 | 0.000113 | 13702.2423 | 0.105 | 7.7787 | 11.2749 | 190.5929 | 0.609 | 0.981 | 90.9063 | 18.0948 | 7.413 | 105.3393 | 123.4341
| 10747 | 1690 | 0.000113 | 13687.9585 | 0.108 | 8.0994 | 11.6919 | 204.0788 | 0.646 | 0.946 | 94.5584 | 18.0578 | 6.9195 | 105.3121 | 123.37
| 11478 | 1498.4 | 0.000113 | 13682.7978 | 0.092 | 9.1316 | 12.0061 | 249.3372 | 0.706 | 0.811 | 102.2213 | 17.308 | 5.763 | 105.2297 | 122.5377
| 10717 | 1705.7 | 0.000113 | 13664.999 | 0.096 | 8.0114 | 11.1602 | 200.733 | 0.766 | 0.892 | 86.521 | 16.6764 | 5.9959 | 105.3155 | 121.9919
| 14898 | 1505.6 | 0.000113 | 13664.0557 | 0.093 | 9.0755 | 12 | 247.1271 | 0.667 | 0.864 | 103.6898 | 17.641 | 6.1315 | 104.8432 | 122.4842
| 14477 | 1394 | 0.000113 | 13660.432 | 0.109 | 9.7994 | 13.3163 | 280.9237 | 0.756 | 0.8 | 116.112 | 18.2902 | 5.4064 | 104.8907 | 123.1809
| 11919 | 1378.1 | 0.000113 | 13639.8455 | 0.107 | 9.8976 | 13.3226 | 286.0587 | 0.792 | 0.815 | 116.5019 | 18.1423 | 5.2388 | 105.1799 | 123.3222
| 10076 | 1616.6 | 0.000113 | 13628.0569 | 0.091 | 8.4301 | 11.3417 | 219.1131 | 0.66 | 0.905 | 94.6223 | 17.2852 | 6.4604 | 105.3879 | 122.673
| 11204 | 1660.7 | 0.000113 | 13613.5147 | 0.099 | 8.1975 | 11.4491 | 209.3525 | 0.667 | 0.826 | 92.2291 | 17.3076 | 6.3679 | 105.2602 | 122.5678
| 14285 | 1339.9 | 0.000113 | 13607.4466 | 0.09 | 10.1556 | 12.7936 | 299.3049 | 0.713 | 0.883 | 118.435 | 17.9321 | 5.5853 | 104.9121 | 122.8442
| 10723 | 1700.5 | 0.000113 | 13572.4037 | 0.108 | 7.9814 | 11.5781 | 200.8446 | 0.63 | 0.944 | 93.9713 | 18.0572 | 7.0425 | 105.3144 | 123.3716
| 10587 | 1746 | 0.000113 | 13569.135 | 0.102 | 7.7716 | 11.1596 | 192.1665 | 0.654 | 0.868 | 87.9561 | 17.3536 | 6.7326 | 105.3302 | 122.6838
| 10728 | 1700.5 | 0.000113 | 13567.0223 | 0.092 | 7.9783 | 10.9726 | 200.7915 | 0.684 | 0.923 | 88.2175 | 16.9516 | 6.4989 | 105.3144 | 122.266
| 12152 | 1302.4 | 0.000113 | 13560.7355 | 0.104 | 10.4121 | 13.6504 | 313.0869 | 0.716 | 0.98 | 129.0267 | 18.989 | 5.8028 | 105.1528 | 124.1418
| 11229 | 1650.9 | 0.000113 | 13551.1905 | 0.104 | 8.2084 | 11.6491 | 210.7821 | 0.777 | 0.945 | 92.0566 | 17.1733 | 6.0046 | 105.2579 | 122.4312
| 13194 | 1162.3 | 0.000113 | 13541.0137 | 0.099 | 11.6502 | 14.4725 | 378.112 | 0.764 | 0.872 | 145.7011 | 19.1364 | 5.0695 | 105.0353 | 124.1717
| 10454 | 1761.6 | 0.000113 | 13539.8015 | 0.099 | 7.6861 | 10.9679 | 189.0657 | 0.72 | 0.817 | 83.6966 | 16.6607 | 6.1878 | 105.3449 | 122.0056
| 11135 | 1680.6 | 0.000113 | 13523.6666 | 0.101 | 8.0469 | 11.3842 | 204.3333 | 0.646 | 0.902 | 92.5666 | 17.5791 | 6.7336 | 105.2681 | 122.8472
| 14246 | 1326.5 | 0.000113 | 13520.678 | 0.095 | 10.1927 | 13.058 | 303.0658 | 0.649 | 0.947 | 124.4818 | 18.6591 | 6.0882 | 104.9166 | 123.5758
| 12227 | 1285 | 0.000113 | 13519.9692 | 0.104 | 10.5214 | 13.7457 | 319.5425 | 0.735 | 0.929 | 129.9154 | 18.8644 | 5.5637 | 105.1449 | 124.0093
| 12798 | 1135.5 | 0.000113 | 13507.1544 | 0.109 | 11.8953 | 15.1531 | 392.4467 | 0.623 | 0.979 | 161.3416 | 20.702 | 6.0314 | 105.0805 | 125.7825
| 13773 | 1270.7 | 0.000113 | 13505.9969 | 0.101 | 10.6288 | 13.7048 | 325.334 | 0.716 | 0.953 | 131.7281 | 18.9147 | 5.663 | 104.9698 | 123.8845
| 11144 | 1679.3 | 0.000113 | 13498.5232 | 0.102 | 8.0382 | 11.4134 | 204.3433 | 0.728 | 0.987 | 91.1383 | 17.2945 | 6.3925 | 105.2669 | 122.5614
| 11698 | 1441.8 | 0.000113 | 13497.5503 | 0.091 | 9.3616 | 12.1625 | 263.4581 | 0.744 | 0.905 | 106.5502 | 17.3595 | 5.6489 | 105.2048 | 122.5643
| 11656 | 1452.5 | 0.000113 | 13497.3123 | 0.095 | 9.2925 | 12.2773 | 260.2284 | 0.642 | 0.948 | 110.5558 | 18.1458 | 6.3788 | 105.2093 | 123.3551
| 13068 | 1148.7 | 0.000113 | 13489.4762 | 0.09 | 11.7433 | 14.0945 | 384.6234 | 0.739 | 0.894 | 144.9872 | 18.8198 | 5.1362 | 105.05 | 123.8698
| 10762 | 1683.1 | 0.000113 | 13487.4357 | 0.093 | 8.0134 | 11.0446 | 203.4635 | 0.747 | 0.982 | 88.1324 | 16.7619 | 6.2145 | 105.3099 | 122.0718
| 13817 | 1280.8 | 0.000113 | 13486.7053 | 0.11 | 10.5299 | 14.0127 | 320.7636 | 0.686 | 0.957 | 134.3626 | 19.4464 | 5.9061 | 104.9652 | 124.4116
| 14014 | 1329.8 | 0.000113 | 13478.0872 | 0.103 | 10.1354 | 13.3644 | 301.1792 | 0.777 | 0.889 | 121.6853 | 18.2853 | 5.3489 | 104.9426 | 123.228
| 14069 | 1342.1 | 0.000113 | 13453.5904 | 0.106 | 10.0243 | 13.3941 | 296.2334 | 0.633 | 0.934 | 126.3009 | 19.1545 | 6.2613 | 104.937 | 124.0914
| 14264 | 1333.2 | 0.000113 | 13437.6804 | 0.098 | 10.0793 | 13.0959 | 299.3005 | 0.683 | 0.974 | 123.3983 | 18.5902 | 5.972 | 104.9144 | 123.5045
| 11649 | 1454.9 | 0.000113 | 13414.6935 | 0.092 | 9.2204 | 12.0838 | 258.4532 | 0.8 | 1 | 104.819 | 17.2326 | 5.5966 | 105.2104 | 122.4431
| 14379 | 1367.7 | 0.000113 | 13408.0611 | 0.096 | 9.8034 | 12.7678 | 286.4019 | 0.762 | 0.989 | 116.1629 | 17.953 | 5.6361 | 104.902 | 122.8549
| 14703 | 1459.7 | 0.000113 | 13395.6698 | 0.093 | 9.177 | 12.0894 | 256.7952 | 0.727 | 0.962 | 106.1558 | 17.51 | 5.892 | 104.8647 | 122.3747
| 11886 | 1387.2 | 0.000113 | 13383.3642 | 0.093 | 9.6478 | 12.4993 | 279.3799 | 0.671 | 0.947 | 115.2041 | 18.0587 | 6.0427 | 105.1833 | 123.242
| 13506 | 1202.5 | 0.000113 | 13379.6979 | 0.093 | 11.1266 | 13.746 | 354.437 | 0.735 | 0.986 | 138.0536 | 18.7591 | 5.449 | 105.0003 | 123.7593
| 14182 | 1305 | 0.000113 | 13371.7684 | 0.11 | 10.2466 | 13.7602 | 309.1423 | 0.771 | 0.872 | 126.5609 | 18.6633 | 5.3295 | 104.9234 | 123.5867
| 13023 | 1145.6 | 0.000113 | 13359.1793 | 0.107 | 11.6613 | 14.8617 | 383.8677 | 0.794 | 0.919 | 150.6809 | 19.5061 | 5.0483 | 105.0545 | 124.5606
| 11340 | 1579.6 | 0.000113 | 13342.7074 | 0.095 | 8.4469 | 11.5208 | 224.5437 | 0.758 | 0.842 | 93.8469 | 16.7512 | 5.6852 | 105.2443 | 121.9955
| 13699 | 1250.6 | 0.000113 | 13339.1644 | 0.096 | 10.6662 | 13.5064 | 331.3384 | 0.696 | 0.981 | 132.9274 | 18.785 | 5.7376 | 104.9788 | 123.7638
| 10653 | 1726.3 | 0.000113 | 13337.3487 | 0.107 | 7.726 | 11.2946 | 193.5988 | 0.631 | 0.806 | 89.5993 | 17.4783 | 6.7214 | 105.3223 | 122.8006
| 14153 | 1293.8 | 0.000113 | 13315.4344 | 0.09 | 10.2917 | 12.9077 | 312.7339 | 0.664 | 0.844 | 123.8395 | 18.1053 | 5.6495 | 104.9268 | 123.0321
| 12148 | 1305.8 | 0.000113 | 13312.9338 | 0.108 | 10.1952 | 13.6306 | 307.9201 | 0.708 | 0.958 | 128.5671 | 18.9708 | 5.8045 | 105.1539 | 124.1247
| 14015 | 1329.8 | 0.000113 | 13296.8345 | 0.107 | 9.9991 | 13.4136 | 298.473 | 0.708 | 0.896 | 124.1899 | 18.6617 | 5.7045 | 104.9426 | 123.6043
| 12910 | 1137.9 | 0.000113 | 13294.9066 | 0.104 | 11.6837 | 14.7403 | 386.9606 | 0.757 | 0.808 | 149.8823 | 19.2723 | 4.926 | 105.0669 | 124.3392
| 10902 | 1675.9 | 0.000113 | 13290.2462 | 0.09 | 7.9302 | 10.8487 | 202.9202 | 0.651 | 0.888 | 89.1258 | 16.8783 | 6.5539 | 105.2941 | 122.1724
| 13269 | 1169.8 | 0.000113 | 13260.7915 | 0.11 | 11.3359 | 14.719 | 368.9014 | 0.729 | 0.919 | 148.7836 | 19.6673 | 5.3786 | 105.0274 | 124.6947
| 11899 | 1384.1 | 0.000113 | 13258.457 | 0.11 | 9.5791 | 13.156 | 278.676 | 0.611 | 0.833 | 120.9292 | 18.9137 | 6.2584 | 105.1822 | 124.0959
| 14870 | 1502.9 | 0.000113 | 13235.7278 | 0.106 | 8.8068 | 12.2863 | 242.6601 | 0.679 | 0.858 | 105.3031 | 17.8834 | 6.0838 | 104.8455 | 122.7288
| 13380 | 1183.6 | 0.000113 | 13213.7509 | 0.098 | 11.164 | 14.0195 | 360.9047 | 0.705 | 0.912 | 142.1272 | 19.0091 | 5.4235 | 105.0138 | 124.0229
| 14505 | 1401.3 | 0.000113 | 13200.485 | 0.095 | 9.4202 | 12.3895 | 272.2021 | 0.752 | 0.994 | 111.4978 | 17.6553 | 5.7237 | 104.8873 | 122.5426
| 12299 | 1265.7 | 0.000113 | 13183.5777 | 0.095 | 10.416 | 13.248 | 322.246 | 0.648 | 0.827 | 129.0973 | 18.464 | 5.6696 | 105.137 | 123.601
| 13580 | 1222.8 | 0.000113 | 13181.3796 | 0.101 | 10.7797 | 13.8342 | 341.2701 | 0.654 | 0.863 | 137.901 | 19.0547 | 5.6745 | 104.9912 | 124.0459
| 11923 | 1375 | 0.000113 | 13169.2361 | 0.1 | 9.5776 | 12.7433 | 280.4912 | 0.696 | 0.925 | 116.6937 | 18.1313 | 5.8565 | 105.1788 | 123.3101
| 10186 | 1590.2 | 0.000113 | 13136.2851 | 0.104 | 8.2608 | 11.6986 | 219.7584 | 0.746 | 0.845 | 94.8411 | 17.0422 | 5.8083 | 105.3754 | 122.4177
| 11751 | 1425.2 | 0.000113 | 13128.5474 | 0.106 | 9.2117 | 12.6601 | 263.6745 | 0.736 | 0.813 | 110.1424 | 17.7382 | 5.5196 | 105.198 | 122.9362
| 12301 | 1263.1 | 0.000113 | 13122.6729 | 0.091 | 10.3893 | 13.037 | 322.3557 | 0.774 | 0.81 | 123.4131 | 17.6148 | 4.9758 | 105.1359 | 122.7507
| 11552 | 1477 | 0.000113 | 13114.3172 | 0.098 | 8.879 | 12.0345 | 248.2636 | 0.718 | 0.856 | 103.7916 | 17.3229 | 5.7483 | 105.2206 | 122.5435
| 14101 | 1352 | 0.000113 | 13095.4857 | 0.107 | 9.686 | 13.1321 | 287.4109 | 0.763 | 0.866 | 118.398 | 18.0884 | 5.3873 | 104.9325 | 123.0208
| 14581 | 1420.5 | 0.000113 | 13091.9726 | 0.092 | 9.2165 | 12.0804 | 264.6375 | 0.653 | 0.998 | 111.3015 | 17.8657 | 6.2884 | 104.8782 | 122.7439
| 10647 | 1729.2 | 0.000113 | 13071.7936 | 0.108 | 7.5594 | 11.1663 | 190.4867 | 0.622 | 0.958 | 90.7577 | 17.734 | 7.1388 | 105.3234 | 123.0575
| 12346 | 1252.2 | 0.000113 | 13071.2134 | 0.108 | 10.4386 | 13.8466 | 326.1904 | 0.724 | 0.969 | 134.4269 | 19.0212 | 5.6245 | 105.1313 | 124.1526
| 11656 | 1452.5 | 0.000113 | 13070.6018 | 0.095 | 8.9987 | 12.0172 | 254.7144 | 0.696 | 0.827 | 105.3676 | 17.2942 | 5.7359 | 105.2093 | 122.5036
| 13480 | 1197.4 | 0.000113 | 13059.2523 | 0.102 | 10.9063 | 13.9882 | 351.2342 | 0.748 | 0.846 | 138.1701 | 18.6953 | 5.1164 | 105.0025 | 123.6978
| 13871 | 1295.4 | 0.000113 | 13058.0615 | 0.102 | 10.0803 | 13.2727 | 308.0558 | 0.65 | 0.816 | 126.6429 | 18.538 | 5.7232 | 104.9585 | 123.4965
| 11644 | 1454.9 | 0.000113 | 13049.4398 | 0.093 | 8.9693 | 11.9063 | 253.7402 | 0.756 | 0.805 | 102.4599 | 16.8448 | 5.368 | 105.2104 | 122.0552
| 14673 | 1450 | 0.000113 | 13018.9528 | 0.099 | 8.9786 | 12.1654 | 254.7734 | 0.734 | 0.828 | 105.4286 | 17.2745 | 5.5534 | 104.8681 | 122.1425
| 11648 | 1454.9 | 0.000113 | 13014.0744 | 0.106 | 8.945 | 12.4145 | 253.2816 | 0.749 | 0.889 | 107.2018 | 17.6244 | 5.6629 | 105.2104 | 122.8348
| 12388 | 1241.5 | 0.000113 | 13005.3303 | 0.108 | 10.4755 | 13.8793 | 329.7765 | 0.676 | 0.978 | 137.4229 | 19.279 | 5.8693 | 105.1268 | 124.4058
| 10619 | 1737.7 | 0.000113 | 13003.5099 | 0.109 | 7.4832 | 11.1252 | 188.2778 | 0.641 | 0.93 | 89.1901 | 17.5134 | 6.9437 | 105.3268 | 122.8402
| 11019 | 1687.2 | 0.000113 | 12994.8857 | 0.094 | 7.702 | 10.795 | 197.676 | 0.681 | 0.954 | 88.0726 | 16.7914 | 6.5178 | 105.2816 | 122.073
| 10978 | 1685 | 0.000113 | 12992.5953 | 0.094 | 7.7107 | 10.8031 | 198.0831 | 0.712 | 0.971 | 87.4427 | 16.6495 | 6.3548 | 105.2862 | 121.9357
| 10998 | 1686.6 | 0.000113 | 12989.8239 | 0.104 | 7.7018 | 11.1647 | 197.7419 | 0.765 | 0.882 | 87.2296 | 16.6247 | 5.9348 | 105.2839 | 121.9086
| 11453 | 1504.2 | 0.000113 | 12987.62 | 0.09 | 8.6342 | 11.4817 | 239.273 | 0.695 | 0.922 | 100.0302 | 17.0026 | 6.001 | 105.2319 | 122.2345
| 11036 | 1687.3 | 0.000113 | 12976.0947 | 0.107 | 7.6904 | 11.26 | 197.4659 | 0.789 | 0.94 | 87.7792 | 16.7364 | 5.9526 | 105.2794 | 122.0158
| 10175 | 1590.7 | 0.000113 | 12972.9586 | 0.104 | 8.1555 | 11.599 | 217.8189 | 0.777 | 0.938 | 94.394 | 16.9672 | 5.835 | 105.3766 | 122.3438
| 10427 | 1754.8 | 0.000113 | 12968.8035 | 0.096 | 7.3905 | 10.5758 | 184.9001 | 0.717 | 0.925 | 82.8409 | 16.4267 | 6.3597 | 105.3483 | 121.775
| 14203 | 1312.4 | 0.000113 | 12951.1378 | 0.103 | 9.8683 | 13.1285 | 299.7862 | 0.694 | 0.861 | 123.3254 | 18.2893 | 5.6096 | 104.9212 | 123.2105
| 11823 | 1405 | 0.000113 | 12941.861 | 0.1 | 9.2113 | 12.4162 | 267.457 | 0.657 | 0.844 | 112.5858 | 17.8747 | 5.9331 | 105.1901 | 123.0648
| 10641 | 1729.2 | 0.000113 | 12937.3122 | 0.11 | 7.4817 | 11.1576 | 189.178 | 0.726 | 0.845 | 86.154 | 16.8344 | 6.1705 | 105.3234 | 122.1579
| 13536 | 1210.1 | 0.000113 | 12936.4344 | 0.097 | 10.6904 | 13.5736 | 342.9449 | 0.622 | 0.988 | 140.0707 | 19.1534 | 6.0651 | 104.9969 | 124.1503
| 14946 | 1512.4 | 0.000113 | 12935.9621 | 0.093 | 8.5533 | 11.5352 | 236.4856 | 0.73 | 0.852 | 98.111 | 16.7673 | 5.6871 | 104.8375 | 121.6048
| 13581 | 1222.8 | 0.000113 | 12916.8065 | 0.095 | 10.5633 | 13.3726 | 336.6881 | 0.705 | 0.935 | 133.3583 | 18.427 | 5.4939 | 104.9912 | 123.4182
| 13835 | 1285.7 | 0.000113 | 12914.4161 | 0.106 | 10.0447 | 13.4122 | 309.6472 | 0.638 | 0.843 | 129.3612 | 18.7941 | 5.8499 | 104.963 | 123.7571
| 13040 | 1147.1 | 0.000113 | 12907.375 | 0.091 | 11.2522 | 13.7493 | 374.346 | 0.673 | 0.912 | 144.6696 | 18.7524 | 5.4382 | 105.0522 | 123.8047
| 11685 | 1444.4 | 0.000113 | 12906.3257 | 0.095 | 8.9354 | 11.9608 | 254.9408 | 0.772 | 0.868 | 103.7809 | 16.9388 | 5.4109 | 105.2059 | 122.1448
| 13494 | 1199.9 | 0.000113 | 12894.1279 | 0.093 | 10.746 | 13.4308 | 347.0587 | 0.702 | 0.85 | 134.8116 | 18.2789 | 5.2697 | 105.0014 | 123.2803
| 12065 | 1331.7 | 0.000113 | 12892.1655 | 0.1 | 9.681 | 12.8348 | 291.6912 | 0.772 | 0.827 | 116.889 | 17.5897 | 5.1684 | 105.163 | 122.7527
| 10461 | 1762.9 | 0.000113 | 12888.6364 | 0.11 | 7.311 | 10.9873 | 182.7294 | 0.623 | 0.888 | 87.6056 | 17.4517 | 7.0265 | 105.3438 | 122.7955
| 11598 | 1467.5 | 0.000113 | 12870.4798 | 0.093 | 8.7703 | 11.7295 | 247.8276 | 0.779 | 0.805 | 99.9472 | 16.574 | 5.2657 | 105.2161 | 121.7901
| 14238 | 1323.1 | 0.000113 | 12847.2934 | 0.106 | 9.71 | 13.1126 | 294.1734 | 0.762 | 0.959 | 121.6024 | 18.1808 | 5.5089 | 104.9178 | 123.0986
| 10891 | 1674 | 0.000113 | 12830.4063 | 0.093 | 7.6645 | 10.7216 | 198.5872 | 0.676 | 0.999 | 88.7669 | 16.7913 | 6.5975 | 105.2952 | 122.0865
| 11216 | 1655.9 | 0.000113 | 12820.6543 | 0.109 | 7.7424 | 11.3807 | 202.1157 | 0.753 | 0.995 | 91.3149 | 17.0865 | 6.202 | 105.259 | 122.3456
| 11625 | 1460.1 | 0.000113 | 12818.363 | 0.102 | 8.7791 | 12.1044 | 249.2494 | 0.708 | 0.899 | 106.0612 | 17.4992 | 5.8639 | 105.2127 | 122.7119
| 11704 | 1439 | 0.000113 | 12792.9687 | 0.1 | 8.8902 | 12.1259 | 255.0329 | 0.734 | 0.998 | 107.8415 | 17.5358 | 5.8803 | 105.2037 | 122.7394
| 14415 | 1378.9 | 0.000113 | 12789.359 | 0.095 | 9.275 | 12.262 | 273.7755 | 0.697 | 0.976 | 113.4874 | 17.6831 | 5.8926 | 104.8974 | 122.5806
| 11345 | 1579.6 | 0.000113 | 12784.0403 | 0.096 | 8.0932 | 11.236 | 218.2312 | 0.604 | 0.996 | 98.7386 | 17.6243 | 6.9438 | 105.2443 | 122.8687
| 12156 | 1302.4 | 0.000113 | 12782.47 | 0.102 | 9.8146 | 13.0383 | 300.9903 | 0.687 | 0.974 | 125.1672 | 18.421 | 5.8507 | 105.1528 | 123.5738
| 14529 | 1406.1 | 0.000113 | 12760.6001 | 0.091 | 9.0752 | 11.9131 | 264.6085 | 0.659 | 0.966 | 110.3654 | 17.5359 | 6.1117 | 104.885 | 122.4209
| 12015 | 1347.3 | 0.000113 | 12760.1882 | 0.11 | 9.4709 | 13.0567 | 284.1281 | 0.639 | 0.887 | 122.4824 | 18.6473 | 6.0767 | 105.1686 | 123.816
| 12268 | 1274 | 0.000113 | 12755.3811 | 0.094 | 10.0121 | 12.8578 | 311.8147 | 0.729 | 0.815 | 122.4789 | 17.6323 | 5.1897 | 105.1404 | 122.7727
| 12092 | 1322.2 | 0.000113 | 12730.8299 | 0.105 | 9.6285 | 12.998 | 292.7246 | 0.664 | 0.841 | 122.3285 | 18.2769 | 5.7379 | 105.1596 | 123.4365
| 10093 | 1602.4 | 0.000113 | 12712.816 | 0.109 | 7.9336 | 11.5673 | 212.2884 | 0.797 | 0.809 | 91.7507 | 16.6134 | 5.4849 | 105.3856 | 121.999
| 13884 | 1297.9 | 0.000113 | 12709.5586 | 0.095 | 9.7924 | 12.7138 | 301.5794 | 0.754 | 0.894 | 119.8442 | 17.5767 | 5.2857 | 104.9573 | 122.534
| 12783 | 1138 | 0.000113 | 12695.8772 | 0.105 | 11.1563 | 14.339 | 375.193 | 0.718 | 0.985 | 150.2989 | 19.3275 | 5.4223 | 105.0816 | 124.4092
| 13039 | 1146.3 | 0.000113 | 12685.8189 | 0.105 | 11.0668 | 14.2622 | 370.4804 | 0.798 | 0.944 | 145.6704 | 18.869 | 5.0074 | 105.0534 | 123.9223
| 11693 | 1441.8 | 0.000113 | 12683.4484 | 0.095 | 8.797 | 11.8369 | 252.7551 | 0.762 | 0.887 | 103.5529 | 16.8712 | 5.4721 | 105.2048 | 122.076
| 13277 | 1171 | 0.000113 | 12680.2448 | 0.105 | 10.8286 | 14.0568 | 357.4431 | 0.68 | 0.968 | 145.4266 | 19.2433 | 5.6375 | 105.0263 | 124.2695
| 14424 | 1381.7 | 0.000113 | 12658.6318 | 0.103 | 9.1616 | 12.494 | 270.989 | 0.758 | 0.935 | 112.661 | 17.59 | 5.5391 | 104.8963 | 122.4863
| 14242 | 1326.5 | 0.000113 | 12652.0731 | 0.109 | 9.5379 | 13.0784 | 289.9428 | 0.662 | 0.984 | 124.65 | 18.6844 | 6.0935 | 104.9166 | 123.601
| 10121 | 1597.3 | 0.000113 | 12637.1995 | 0.094 | 7.9116 | 10.9899 | 212.5722 | 0.699 | 0.952 | 92.4929 | 16.6945 | 6.2007 | 105.3822 | 122.0767
| 11926 | 1375 | 0.000113 | 12636.1606 | 0.098 | 9.1899 | 12.3138 | 272.8699 | 0.732 | 0.88 | 111.8458 | 17.378 | 5.5046 | 105.1788 | 122.5568
| 10489 | 1762.5 | 0.000113 | 12635.5005 | 0.11 | 7.1691 | 10.8446 | 180.3972 | 0.757 | 0.827 | 82.0784 | 16.3469 | 5.9808 | 105.3415 | 121.6885
| 11879 | 1390.1 | 0.000113 | 12626.3893 | 0.104 | 9.0831 | 12.4626 | 267.8096 | 0.671 | 0.856 | 113.5594 | 17.8381 | 5.8429 | 105.1845 | 123.0225
| 11954 | 1365.8 | 0.000113 | 12625.9411 | 0.108 | 9.2444 | 12.7693 | 275.7914 | 0.685 | 0.809 | 116.3278 | 17.9535 | 5.635 | 105.1754 | 123.1289
| 13271 | 1171 | 0.000113 | 12624.0248 | 0.105 | 10.7806 | 14.0152 | 356.3858 | 0.649 | 0.92 | 145.5287 | 19.2568 | 5.6974 | 105.0263 | 124.283
| 12225 | 1285 | 0.000113 | 12620.942 | 0.106 | 9.8217 | 13.213 | 305.2151 | 0.711 | 0.8 | 124.7109 | 18.1086 | 5.3213 | 105.1449 | 123.2535
| 10734 | 1695.2 | 0.000113 | 12613.2587 | 0.09 | 7.4406 | 10.3975 | 192.2649 | 0.69 | 0.835 | 83.7967 | 16.0519 | 6.1461 | 105.3133 | 121.3652
| 14321 | 1352.7 | 0.000113 | 12612.6179 | 0.091 | 9.324 | 12.1299 | 280.06 | 0.707 | 0.952 | 113.6287 | 17.3687 | 5.6943 | 104.9076 | 122.2763
| 14642 | 1440.3 | 0.000113 | 12611.5157 | 0.107 | 8.7562 | 12.2776 | 252.2357 | 0.635 | 0.912 | 111.0948 | 18.0811 | 6.3082 | 104.8714 | 122.9526
| 13502 | 1202.5 | 0.000113 | 12591.6849 | 0.107 | 10.4713 | 13.8325 | 340.3801 | 0.797 | 0.845 | 135.0023 | 18.3444 | 4.9042 | 105.0003 | 123.3447
| 12717 | 1155.6 | 0.000113 | 12580.6589 | 0.103 | 10.8867 | 14.0169 | 363.5016 | 0.651 | 0.891 | 146.6133 | 19.1452 | 5.5742 | 105.0895 | 124.2347
| 14688 | 1453.2 | 0.000113 | 12575.5601 | 0.105 | 8.6537 | 12.1052 | 248.0424 | 0.681 | 0.956 | 108.0252 | 17.739 | 6.1237 | 104.8669 | 122.6059
| 10622 | 1734.9 | 0.000113 | 12562.7285 | 0.102 | 7.2412 | 10.6459 | 184.4939 | 0.711 | 0.928 | 84.1793 | 16.5028 | 6.3662 | 105.3257 | 121.8285
| 10042 | 1645.1 | 0.000113 | 12559.749 | 0.108 | 7.6346 | 11.2402 | 201.5503 | 0.61 | 0.942 | 94.9534 | 17.6515 | 6.9688 | 105.3912 | 123.0427
| 11765 | 1422.4 | 0.000113 | 12557.6182 | 0.107 | 8.8285 | 12.3451 | 256.814 | 0.722 | 0.997 | 110.7692 | 17.8041 | 5.9337 | 105.1969 | 123.001
| 13734 | 1260.7 | 0.000113 | 12553.8501 | 0.095 | 9.9578 | 12.8566 | 313.9653 | 0.72 | 0.905 | 125.0474 | 17.8141 | 5.3886 | 104.9743 | 122.7884
| 13468 | 1192.6 | 0.000113 | 12528.0518 | 0.091 | 10.5048 | 13.1335 | 343.9387 | 0.734 | 0.843 | 131.8956 | 17.7748 | 5.0448 | 105.0048 | 122.7795
| 12233 | 1282.2 | 0.000113 | 12507.354 | 0.108 | 9.7546 | 13.235 | 304.486 | 0.724 | 0.831 | 125.1463 | 18.1323 | 5.3232 | 105.1438 | 123.2761
| 12332 | 1254.9 | 0.000113 | 12504.9817 | 0.099 | 9.9649 | 13.0408 | 315.566 | 0.725 | 0.813 | 125.5569 | 17.8044 | 5.1779 | 105.1325 | 122.9369
| 14710 | 1462.9 | 0.000113 | 12491.5831 | 0.094 | 8.5389 | 11.5634 | 244.214 | 0.671 | 0.895 | 103.2649 | 17.0705 | 5.9859 | 104.8635 | 121.934
| 13228 | 1165.5 | 0.000113 | 12486.4072 | 0.107 | 10.7133 | 14.0449 | 356.578 | 0.628 | 0.857 | 146.2023 | 19.2551 | 5.6632 | 105.0319 | 124.287
| 12038 | 1341 | 0.000113 | 12483.1273 | 0.1 | 9.3088 | 12.5037 | 282.1961 | 0.692 | 0.985 | 118.1625 | 17.9055 | 5.8715 | 105.1664 | 123.0719
| 12436 | 1228.1 | 0.000113 | 12474.9574 | 0.109 | 10.1579 | 13.6392 | 326.6028 | 0.721 | 0.934 | 134.5235 | 18.6685 | 5.4667 | 105.1212 | 123.7897
| 10880 | 1672.1 | 0.000113 | 12458.3383 | 0.102 | 7.4507 | 10.8503 | 195.0981 | 0.634 | 0.854 | 89.4939 | 16.9096 | 6.5863 | 105.2963 | 122.2059
| 13547 | 1212.7 | 0.000113 | 12444.2851 | 0.09 | 10.2616 | 12.8825 | 332.9975 | 0.77 | 0.939 | 128.2705 | 17.5776 | 5.1033 | 104.9957 | 122.5733
| 11452 | 1504.2 | 0.000113 | 12439.0132 | 0.104 | 8.2695 | 11.7068 | 232.4866 | 0.648 | 0.891 | 102.7612 | 17.4668 | 6.2608 | 105.2319 | 122.6987
| 13426 | 1188.5 | 0.000113 | 12437.47 | 0.095 | 10.4648 | 13.2894 | 344.249 | 0.727 | 0.998 | 135.9675 | 18.2605 | 5.4034 | 105.0093 | 123.2698
| 11946 | 1368.9 | 0.000113 | 12414.5405 | 0.093 | 9.069 | 11.9943 | 271.6758 | 0.646 | 0.886 | 112.7742 | 17.4445 | 5.9242 | 105.1765 | 122.6211
| 11169 | 1676.1 | 0.000113 | 12413.5999 | 0.091 | 7.4062 | 10.4037 | 193.8572 | 0.757 | 0.964 | 84.0124 | 15.9119 | 5.9872 | 105.2647 | 121.1766
| 14691 | 1456.5 | 0.000113 | 12411.4546 | 0.096 | 8.5214 | 11.6289 | 244.952 | 0.671 | 0.8 | 102.8895 | 16.934 | 5.7664 | 104.8658 | 121.7998
| 10974 | 1685 | 0.000113 | 12403.9941 | 0.102 | 7.3614 | 10.7634 | 192.0545 | 0.794 | 0.809 | 83.3948 | 15.8788 | 5.5602 | 105.2862 | 121.1649
| 10847 | 1663 | 0.000113 | 12374.3662 | 0.104 | 7.441 | 10.9112 | 195.995 | 0.735 | 0.806 | 86.5975 | 16.2733 | 5.8284 | 105.3008 | 121.5742
| 11893 | 1384.1 | 0.000113 | 12336.781 | 0.09 | 8.9132 | 11.7277 | 265.6066 | 0.64 | 0.981 | 111.2539 | 17.4005 | 6.1661 | 105.1822 | 122.5827
| 14968 | 1497.1 | 0.000113 | 12336.4015 | 0.104 | 8.2402 | 11.6792 | 233.0367 | 0.611 | 0.843 | 103.72 | 17.5465 | 6.3776 | 104.8353 | 122.3818
| 11858 | 1396.1 | 0.000113 | 12331.9249 | 0.1 | 8.8331 | 12.074 | 261.7438 | 0.739 | 0.902 | 108.8117 | 17.166 | 5.5348 | 105.1867 | 122.3528
| 11118 | 1683 | 0.000113 | 12315.6833 | 0.095 | 7.3177 | 10.4697 | 191.5206 | 0.604 | 0.999 | 89.4003 | 17.0021 | 7.1004 | 105.2703 | 122.2724
| 12544 | 1199.2 | 0.000113 | 12305.8164 | 0.091 | 10.2617 | 12.9301 | 336.7474 | 0.617 | 0.923 | 134.9249 | 18.2836 | 5.8191 | 105.1087 | 123.3924
| 10446 | 1759.3 | 0.000113 | 12302.6655 | 0.096 | 6.9929 | 10.1931 | 177.7527 | 0.7 | 0.921 | 80.8663 | 16.0763 | 6.3948 | 105.346 | 121.4223
| 14654 | 1443.7 | 0.000113 | 12300.4808 | 0.098 | 8.5201 | 11.7079 | 247.0983 | 0.71 | 0.893 | 104.0921 | 16.9814 | 5.732 | 104.8703 | 121.8517
| 13996 | 1324.9 | 0.000113 | 12294.6007 | 0.104 | 9.2796 | 12.6417 | 285.0282 | 0.783 | 0.942 | 117.0945 | 17.5307 | 5.314 | 104.9449 | 122.4755
| 11761 | 1422.4 | 0.000113 | 12294.4315 | 0.092 | 8.6434 | 11.5743 | 253.213 | 0.744 | 0.923 | 103.7326 | 16.6731 | 5.5421 | 105.1969 | 121.8699
| 12874 | 1135.3 | 0.000113 | 12289.609 | 0.095 | 10.825 | 13.5926 | 368.602 | 0.636 | 0.996 | 147.244 | 18.8898 | 5.7578 | 105.0715 | 123.9612
| 10490 | 1762.1 | 0.000113 | 12270.7089 | 0.096 | 6.9637 | 10.1646 | 176.9751 | 0.66 | 0.886 | 81.4785 | 16.2238 | 6.586 | 105.3404 | 121.5642
| 12359 | 1249.5 | 0.000113 | 12254.1255 | 0.095 | 9.8072 | 12.7266 | 313.5772 | 0.788 | 0.856 | 122.3089 | 17.2692 | 4.9376 | 105.1302 | 122.3994
| 12708 | 1158.1 | 0.000113 | 12253.4677 | 0.098 | 10.5807 | 13.5267 | 355.8874 | 0.743 | 0.98 | 140.2119 | 18.3489 | 5.2415 | 105.0907 | 123.4395
| 14851 | 1500.1 | 0.000113 | 12253.4022 | 0.101 | 8.1684 | 11.4985 | 231.2175 | 0.608 | 0.953 | 103.8137 | 17.5976 | 6.6295 | 104.8477 | 122.4453
| 12864 | 1134.7 | 0.000113 | 12239.0363 | 0.091 | 10.7861 | 13.367 | 367.9141 | 0.746 | 0.846 | 139.2022 | 17.8487 | 4.8714 | 105.0726 | 122.9212
| 12507 | 1209.7 | 0.000113 | 12238.38 | 0.093 | 10.1169 | 12.9013 | 330.6764 | 0.694 | 0.906 | 130.5984 | 17.8523 | 5.3815 | 105.1133 | 122.9656
| 14552 | 1413.3 | 0.000113 | 12237.6358 | 0.106 | 8.6589 | 12.1484 | 255.1474 | 0.792 | 0.918 | 107.0346 | 17.0937 | 5.3754 | 104.8816 | 121.9753
| 10101 | 1600.5 | 0.000113 | 12229.1878 | 0.108 | 7.6409 | 11.2463 | 207.2792 | 0.691 | 0.94 | 94.1226 | 17.0227 | 6.2786 | 105.3845 | 122.4071
| 13221 | 1165.5 | 0.000113 | 12222.1821 | 0.096 | 10.4866 | 13.3544 | 351.5297 | 0.793 | 0.99 | 136.6452 | 17.9964 | 5.0457 | 105.0319 | 123.0283
| 11513 | 1487 | 0.000113 | 12220.0281 | 0.101 | 8.2179 | 11.5449 | 234.1962 | 0.647 | 0.841 | 101.9823 | 17.1362 | 6.0775 | 105.2251 | 122.3613
| 10501 | 1761.5 | 0.000113 | 12217.0334 | 0.107 | 6.9356 | 10.5105 | 176.5588 | 0.749 | 0.9 | 81.1052 | 16.1439 | 6.1233 | 105.3393 | 121.4832
| 12517 | 1207.1 | 0.000113 | 12196.9926 | 0.102 | 10.1044 | 13.2938 | 331.1157 | 0.722 | 0.847 | 132.3279 | 18.0498 | 5.1696 | 105.1121 | 123.162
| 14164 | 1297.6 | 0.000113 | 12193.8972 | 0.101 | 9.3973 | 12.6246 | 293.479 | 0.716 | 0.865 | 119.9225 | 17.5841 | 5.3908 | 104.9257 | 122.5098
| 11390 | 1544.9 | 0.000113 | 12181.5466 | 0.101 | 7.885 | 11.231 | 219.2894 | 0.612 | 0.934 | 99.328 | 17.3401 | 6.6403 | 105.2387 | 122.5787
| 12080 | 1325.3 | 0.000113 | 12161.5374 | 0.096 | 9.1764 | 12.2175 | 282.8256 | 0.717 | 0.807 | 113.9862 | 17.0705 | 5.275 | 105.1607 | 122.2312
| 11285 | 1617.2 | 0.000113 | 12147.6776 | 0.109 | 7.5115 | 11.1533 | 202.8178 | 0.715 | 0.918 | 91.8174 | 16.779 | 6.1149 | 105.2511 | 122.0302
| 14500 | 1401.3 | 0.000113 | 12140.346 | 0.098 | 8.6636 | 11.8391 | 257.4259 | 0.708 | 0.941 | 108.1841 | 17.1306 | 5.7517 | 104.8873 | 122.0179
| 12472 | 1217.6 | 0.000113 | 12123.9472 | 0.103 | 9.9572 | 13.2073 | 325.0661 | 0.767 | 0.947 | 130.7046 | 17.9835 | 5.1915 | 105.1167 | 123.1001
| 11486 | 1495.6 | 0.000113 | 12112.6431 | 0.106 | 8.0989 | 11.6187 | 230.5952 | 0.761 | 0.992 | 100.2771 | 16.9471 | 5.7917 | 105.2285 | 122.1756
| 10920 | 1679.7 | 0.000113 | 12099.5226 | 0.097 | 7.2034 | 10.4325 | 189.8932 | 0.724 | 0.859 | 83.8754 | 15.9201 | 5.9647 | 105.2918 | 121.2119
| 12587 | 1188.8 | 0.000113 | 12081.9597 | 0.102 | 10.1632 | 13.3453 | 337.5154 | 0.693 | 0.803 | 134.7287 | 18.0987 | 5.1668 | 105.1042 | 123.2029
| 12995 | 1143.3 | 0.000113 | 12072.6831 | 0.093 | 10.5595 | 13.2749 | 360.0136 | 0.648 | 0.927 | 142.0851 | 18.3564 | 5.5233 | 105.0579 | 123.4143
| 13138 | 1155.3 | 0.000113 | 12070.1792 | 0.097 | 10.4477 | 13.3673 | 353.7539 | 0.758 | 0.969 | 138.5027 | 18.0814 | 5.124 | 105.0421 | 123.1234
| 12598 | 1186.3 | 0.000113 | 12068.4679 | 0.099 | 10.1732 | 13.2218 | 338.4495 | 0.613 | 0.988 | 139.7321 | 18.7314 | 5.9886 | 105.1031 | 123.8344
| 14977 | 1493.8 | 0.000113 | 12059.8042 | 0.105 | 8.0732 | 11.5577 | 230.386 | 0.628 | 0.894 | 103.0576 | 17.3961 | 6.3461 | 104.8342 | 122.2302
| 11661 | 1449.8 | 0.000113 | 12034.9658 | 0.106 | 8.3011 | 11.8114 | 241.8242 | 0.73 | 0.931 | 104.3269 | 17.0916 | 5.7393 | 105.2082 | 122.2998
| 14499 | 1398.5 | 0.000113 | 12032.7376 | 0.09 | 8.604 | 11.4549 | 256.7569 | 0.677 | 0.867 | 105.6418 | 16.6946 | 5.6954 | 104.8884 | 121.583
| 10278 | 1653.6 | 0.000113 | 12029.2246 | 0.091 | 7.2746 | 10.28 | 194.1591 | 0.703 | 0.875 | 84.6975 | 15.8263 | 6.0286 | 105.3653 | 121.1916
| 14438 | 1384.1 | 0.000113 | 12024.2938 | 0.106 | 8.6874 | 12.1751 | 261.1023 | 0.65 | 0.973 | 114.0993 | 17.8455 | 6.1635 | 104.8952 | 122.7407
| 14834 | 1497.3 | 0.000113 | 12017.3965 | 0.09 | 8.026 | 10.936 | 228.9508 | 0.652 | 0.882 | 97.5946 | 16.5125 | 6.0615 | 104.85 | 121.3625
| 14842 | 1498.6 | 0.000113 | 11997.8784 | 0.099 | 8.0061 | 11.2702 | 228.3723 | 0.702 | 0.83 | 97.5817 | 16.5247 | 5.7113 | 104.8488 | 121.3735
| 11145 | 1679.3 | 0.000113 | 11964.3205 | 0.109 | 7.1246 | 10.7669 | 188.5507 | 0.69 | 0.903 | 87.395 | 16.5841 | 6.3231 | 105.2669 | 121.8511
| 12799 | 1135.5 | 0.000113 | 11950.7221 | 0.1 | 10.5246 | 13.57 | 361.6881 | 0.643 | 0.985 | 146.5707 | 18.8067 | 5.6921 | 105.0805 | 123.8872
| 11500 | 1489.9 | 0.000113 | 11945.7937 | 0.097 | 8.0178 | 11.2048 | 229.9313 | 0.741 | 0.947 | 97.7959 | 16.4648 | 5.7174 | 105.2263 | 121.6911
| 11859 | 1396.1 | 0.000113 | 11945.6906 | 0.096 | 8.5565 | 11.6608 | 256.2497 | 0.681 | 0.962 | 108.3267 | 17.0895 | 5.9008 | 105.1867 | 122.2763
| 12905 | 1137.3 | 0.000113 | 11907.9301 | 0.092 | 10.4704 | 13.1526 | 359.8729 | 0.68 | 0.829 | 138.9445 | 17.8564 | 5.1129 | 105.0681 | 122.9245
| 10993 | 1686.6 | 0.000113 | 11905.0692 | 0.09 | 7.0586 | 10.0385 | 186.574 | 0.777 | 0.803 | 79.2854 | 15.1107 | 5.5132 | 105.2839 | 120.3946
| 12952 | 1140.6 | 0.000113 | 11899.7712 | 0.106 | 10.4329 | 13.7556 | 357.9756 | 0.722 | 0.861 | 142.9486 | 18.4243 | 5.0747 | 105.0624 | 123.4867
| 11907 | 1381.1 | 0.000113 | 11898.0685 | 0.097 | 8.6149 | 11.7544 | 260.2111 | 0.671 | 0.803 | 108.2595 | 16.8954 | 5.5881 | 105.1811 | 122.0765
| 10707 | 1711.6 | 0.000113 | 11895.4571 | 0.109 | 6.9499 | 10.5902 | 181.9562 | 0.645 | 0.928 | 86.7874 | 16.7856 | 6.7342 | 105.3167 | 122.1023
| 11747 | 1428 | 0.000113 | 11885.4414 | 0.094 | 8.3231 | 11.3678 | 245.9498 | 0.742 | 0.999 | 102.852 | 16.5966 | 5.6835 | 105.1991 | 121.7957
| 10855 | 1665.5 | 0.000113 | 11878.9549 | 0.098 | 7.1324 | 10.3994 | 190.2514 | 0.77 | 0.871 | 83.1386 | 15.6468 | 5.7038 | 105.2997 | 120.9465
| 14086 | 1347 | 0.000113 | 11875.252 | 0.104 | 8.8161 | 12.2171 | 270.9355 | 0.766 | 0.881 | 112.0515 | 17.0555 | 5.2591 | 104.9347 | 121.9902
| 11997 | 1353.5 | 0.000113 | 11873.1089 | 0.101 | 8.7722 | 12.0583 | 268.7381 | 0.617 | 0.918 | 115.8064 | 17.7121 | 6.1454 | 105.1709 | 122.883
| 11449 | 1507.1 | 0.000113 | 11847.9897 | 0.09 | 7.8614 | 10.7859 | 224.3415 | 0.617 | 0.815 | 96.5283 | 16.439 | 6.1446 | 105.233 | 121.672
| 12220 | 1285 | 0.000113 | 11845.7107 | 0.101 | 9.2185 | 12.4639 | 292.5851 | 0.743 | 0.829 | 118.3357 | 17.1829 | 5.1294 | 105.1449 | 122.3278
| 10243 | 1632.5 | 0.000113 | 11835.0267 | 0.11 | 7.2496 | 10.9257 | 196.2189 | 0.781 | 0.997 | 88.7446 | 16.3709 | 5.9187 | 105.3686 | 121.7396
| 12643 | 1173.4 | 0.000113 | 11827.3224 | 0.093 | 10.0795 | 12.8695 | 340.0667 | 0.629 | 0.965 | 136.9193 | 18.1547 | 5.7447 | 105.0974 | 123.2521
| 14364 | 1364.8 | 0.000113 | 11820.6868 | 0.102 | 8.6611 | 11.9957 | 264.2592 | 0.657 | 0.895 | 112.7741 | 17.3923 | 5.8659 | 104.9031 | 122.2954
| 14490 | 1398.5 | 0.000113 | 11771.314 | 0.105 | 8.4171 | 11.8836 | 253.0245 | 0.723 | 0.842 | 107.0058 | 16.9102 | 5.4637 | 104.8884 | 121.7986
| 13919 | 1305.2 | 0.000113 | 11763.7114 | 0.104 | 9.013 | 12.3984 | 283.76 | 0.684 | 0.825 | 118.0885 | 17.4166 | 5.4546 | 104.9539 | 122.3705
| 11389 | 1552 | 0.000113 | 11750.097 | 0.094 | 7.5709 | 10.6721 | 212.4507 | 0.674 | 0.839 | 91.9732 | 16.1299 | 5.9323 | 105.2398 | 121.3697
| 14039 | 1334.8 | 0.000113 | 11740.7533 | 0.104 | 8.7959 | 12.1985 | 272.9944 | 0.661 | 0.936 | 116.723 | 17.6056 | 5.8773 | 104.9404 | 122.546
| 11909 | 1381.1 | 0.000113 | 11734.9389 | 0.091 | 8.4968 | 11.4014 | 257.8272 | 0.629 | 0.893 | 108.3239 | 16.9055 | 5.9827 | 105.1811 | 122.0866
| 10558 | 1754.1 | 0.000113 | 11733.9399 | 0.107 | 6.6894 | 10.2604 | 173.0834 | 0.798 | 0.836 | 78.0778 | 15.4761 | 5.6692 | 105.3336 | 120.8097
| 12039 | 1341 | 0.000113 | 11726.6572 | 0.098 | 8.7447 | 11.9128 | 270.6771 | 0.712 | 0.911 | 112.1112 | 16.9885 | 5.5171 | 105.1664 | 122.1549
| 14650 | 1443.7 | 0.000113 | 11696.9402 | 0.108 | 8.1021 | 11.6945 | 238.9479 | 0.63 | 0.8 | 105.4902 | 17.2095 | 5.9946 | 104.8703 | 122.0798
| 12842 | 1133.5 | 0.000113 | 11677.7549 | 0.09 | 10.3024 | 12.9166 | 357.2073 | 0.695 | 0.888 | 137.6242 | 17.6277 | 5.1207 | 105.0748 | 122.7025
| 10901 | 1675.9 | 0.000113 | 11677.3605 | 0.094 | 6.9678 | 10.0975 | 186.1514 | 0.631 | 0.84 | 84.6353 | 16.028 | 6.4461 | 105.2941 | 121.322
| 12904 | 1137.3 | 0.000113 | 11674.6377 | 0.095 | 10.2652 | 13.1198 | 355.1571 | 0.732 | 0.807 | 136.623 | 17.5581 | 4.8242 | 105.0681 | 122.6261
| 14480 | 1396.3 | 0.000113 | 11669.4586 | 0.093 | 8.3574 | 11.3584 | 252.2237 | 0.741 | 0.932 | 103.8964 | 16.393 | 5.4724 | 104.8895 | 121.2825
| 11538 | 1481.4 | 0.000113 | 11667.4242 | 0.094 | 7.8759 | 10.9569 | 228.514 | 0.796 | 0.855 | 94.0841 | 15.7495 | 5.2094 | 105.2229 | 120.9724
| 13524 | 1207.6 | 0.000113 | 11658.5872 | 0.11 | 9.6543 | 13.2248 | 321.0767 | 0.648 | 0.915 | 135.2685 | 18.4586 | 5.6889 | 104.998 | 123.4566
| 10659 | 1726.3 | 0.000113 | 11649.5223 | 0.093 | 6.7483 | 9.8491 | 176.9002 | 0.637 | 0.896 | 81.689 | 15.9352 | 6.6153 | 105.3223 | 121.2575
| 13734 | 1260.7 | 0.000113 | 11647.9949 | 0.108 | 9.2393 | 12.7647 | 298.6743 | 0.635 | 0.996 | 128.5523 | 18.3134 | 6.0313 | 104.9743 | 123.2877
| 11980 | 1356.6 | 0.000113 | 11645.3499 | 0.11 | 8.5842 | 12.2285 | 264.2806 | 0.688 | 0.993 | 115.2355 | 17.6651 | 5.9094 | 105.172 | 122.8371
| 11519 | 1487 | 0.000113 | 11638.9069 | 0.091 | 7.8271 | 10.7942 | 226.7113 | 0.716 | 0.895 | 95.2538 | 16.0056 | 5.6646 | 105.2251 | 121.2307
| 14617 | 1430.4 | 0.000113 | 11621.6378 | 0.09 | 8.1247 | 11.0254 | 241.6197 | 0.642 | 0.856 | 101.775 | 16.4504 | 5.8967 | 104.8748 | 121.3253
| 13548 | 1212.7 | 0.000113 | 11615.4671 | 0.108 | 9.5782 | 13.0749 | 318.0428 | 0.622 | 0.933 | 134.8577 | 18.4802 | 5.8754 | 104.9957 | 123.476
| 14169 | 1297.6 | 0.000113 | 11612.9359 | 0.105 | 8.9495 | 12.3796 | 284.0817 | 0.783 | 0.866 | 116.1287 | 17.0278 | 5.0524 | 104.9257 | 121.9535
| 12924 | 1138.6 | 0.000113 | 11611.7162 | 0.11 | 10.1982 | 13.7169 | 353.2067 | 0.76 | 0.888 | 142.0484 | 18.2762 | 4.9558 | 105.0658 | 123.342
| 10926 | 1679.7 | 0.000113 | 11611.2883 | 0.101 | 6.9127 | 10.2876 | 184.7498 | 0.748 | 0.966 | 83.4133 | 15.8323 | 6.0269 | 105.2918 | 121.1241
| 11966 | 1362.7 | 0.000113 | 11606.5471 | 0.107 | 8.5173 | 12.0533 | 261.7289 | 0.636 | 0.93 | 114.5708 | 17.6422 | 6.0749 | 105.1743 | 122.8165
| 12814 | 1131.7 | 0.000113 | 11606.343 | 0.108 | 10.2557 | 13.6844 | 356.6931 | 0.628 | 0.815 | 145.9291 | 18.6617 | 5.4101 | 105.0782 | 123.74
| 13242 | 1167.6 | 0.000113 | 11599.2899 | 0.099 | 9.9343 | 13.014 | 338.4653 | 0.749 | 0.806 | 132.2375 | 17.4473 | 4.8187 | 105.0296 | 122.4769
| 11127 | 1681.9 | 0.000113 | 11594.1678 | 0.099 | 6.8935 | 10.2003 | 184.166 | 0.659 | 0.974 | 85.5094 | 16.2515 | 6.5773 | 105.2692 | 121.5207
| 10730 | 1695.2 | 0.000113 | 11575.9731 | 0.092 | 6.8287 | 9.8915 | 181.5739 | 0.708 | 0.936 | 81.2112 | 15.5566 | 6.1577 | 105.3133 | 120.8699
| 14145 | 1361.8 | 0.000113 | 11575.0172 | 0.1 | 8.4998 | 11.7683 | 261.5425 | 0.63 | 0.813 | 111.1622 | 17.106 | 5.8019 | 104.9279 | 122.034
| 11744 | 1428 | 0.000113 | 11559.5437 | 0.095 | 8.0949 | 11.1985 | 241.4331 | 0.608 | 0.975 | 105.9145 | 17.0908 | 6.4047 | 105.1991 | 122.2899
| 10368 | 1692.2 | 0.000113 | 11559.1741 | 0.093 | 6.8309 | 9.9293 | 181.9345 | 0.748 | 0.82 | 79.3078 | 15.1651 | 5.6911 | 105.3551 | 120.5202
| 14630 | 1436.9 | 0.000113 | 11543.3126 | 0.095 | 8.0335 | 11.1417 | 238.7222 | 0.777 | 0.87 | 98.3474 | 15.9686 | 5.2466 | 104.8726 | 120.8412
| 11500 | 1489.9 | 0.000113 | 11535.5278 | 0.098 | 7.7425 | 10.9843 | 224.6362 | 0.732 | 0.826 | 95.1645 | 16.0218 | 5.4756 | 105.2263 | 121.248
| 13235 | 1166.5 | 0.000113 | 11525.3243 | 0.094 | 9.8803 | 12.7447 | 337.5547 | 0.794 | 0.872 | 129.7313 | 17.1005 | 4.7345 | 105.0308 | 122.1312
| 14033 | 1334.8 | 0.000113 | 11512.2378 | 0.102 | 8.6247 | 11.962 | 269.4405 | 0.775 | 0.862 | 110.4859 | 16.6649 | 5.1118 | 104.9404 | 121.6052
| 10143 | 1594.2 | 0.000113 | 11506.1803 | 0.095 | 7.2175 | 10.3739 | 200.3393 | 0.68 | 0.857 | 88.1931 | 15.8875 | 5.9931 | 105.3799 | 121.2675
| 11837 | 1402.1 | 0.000113 | 11504.3321 | 0.09 | 8.2051 | 11.098 | 248.1186 | 0.755 | 0.911 | 101.0324 | 16.0073 | 5.3362 | 105.189 | 121.1963
| 12880 | 1136 | 0.000113 | 11499.9744 | 0.093 | 10.1232 | 12.9067 | 352.2768 | 0.649 | 0.911 | 139.2985 | 17.8815 | 5.4074 | 105.0703 | 122.9518
| 12512 | 1207.1 | 0.000113 | 11475.0784 | 0.095 | 9.5063 | 12.465 | 317.9179 | 0.741 | 0.836 | 124.7507 | 17.0163 | 4.9471 | 105.1121 | 122.1284
| 10565 | 1751.4 | 0.000113 | 11466.9577 | 0.094 | 6.5473 | 9.6871 | 170.886 | 0.646 | 0.893 | 79.5275 | 15.7391 | 6.5783 | 105.3325 | 121.0716
| 14342 | 1358.6 | 0.000113 | 11463.0561 | 0.11 | 8.4374 | 12.0887 | 260.8741 | 0.678 | 0.928 | 113.5747 | 17.4362 | 5.8125 | 104.9053 | 122.3415
| 12721 | 1153.1 | 0.000113 | 11443.2176 | 0.106 | 9.9239 | 13.3045 | 342.4815 | 0.603 | 0.81 | 141.3597 | 18.4192 | 5.5595 | 105.0884 | 123.5076
| 10847 | 1663 | 0.000113 | 11431.666 | 0.106 | 6.8741 | 10.4157 | 185.9099 | 0.655 | 0.847 | 86.3638 | 16.2294 | 6.3192 | 105.3008 | 121.5302
| 10744 | 1690 | 0.000113 | 11426.1139 | 0.093 | 6.761 | 9.8615 | 180.9275 | 0.651 | 0.948 | 83.1056 | 15.8707 | 6.5317 | 105.3121 | 121.1828
| 12420 | 1230.8 | 0.000113 | 11424.7934 | 0.11 | 9.2824 | 12.8829 | 306.8808 | 0.671 | 0.947 | 129.9819 | 18.0779 | 5.6468 | 105.1223 | 123.2002
| 14113 | 1354.4 | 0.000113 | 11422.1102 | 0.098 | 8.4333 | 11.6283 | 261.599 | 0.656 | 0.827 | 109.8446 | 16.8114 | 5.6338 | 104.9313 | 121.7427
| 12237 | 1282.2 | 0.000113 | 11414.9175 | 0.1 | 8.9026 | 12.1372 | 286.4874 | 0.701 | 0.81 | 116.9992 | 16.9518 | 5.2333 | 105.1438 | 122.0956
| 14033 | 1334.8 | 0.000113 | 11400.6914 | 0.108 | 8.5411 | 12.1132 | 267.6972 | 0.768 | 0.973 | 113.1675 | 17.0693 | 5.3871 | 104.9404 | 122.0097
| 11227 | 1650.9 | 0.000113 | 11400.0022 | 0.105 | 6.9053 | 10.4142 | 187.8388 | 0.751 | 0.926 | 84.8393 | 15.8269 | 5.8833 | 105.2579 | 121.0848
| 12068 | 1331.7 | 0.000113 | 11378.0197 | 0.092 | 8.544 | 11.4854 | 268.3802 | 0.654 | 0.932 | 111.6768 | 16.8054 | 5.7826 | 105.163 | 121.9683
| 10534 | 1759.3 | 0.000113 | 11372.7592 | 0.108 | 6.4644 | 10.0601 | 168.6789 | 0.637 | 0.997 | 82.8441 | 16.4695 | 6.9668 | 105.3359 | 121.8053
| 14160 | 1297.6 | 0.000113 | 11370.8614 | 0.092 | 8.763 | 11.6808 | 280.1201 | 0.683 | 0.81 | 112.9115 | 16.5561 | 5.2992 | 104.9257 | 121.4818
| 13121 | 1154.2 | 0.000113 | 11366.6268 | 0.097 | 9.8481 | 12.8509 | 340.4103 | 0.746 | 0.804 | 132.1771 | 17.2391 | 4.7699 | 105.0432 | 122.2823
| 12736 | 1150.5 | 0.000113 | 11358.9314 | 0.11 | 9.873 | 13.4237 | 342.0823 | 0.704 | 0.927 | 140.6112 | 18.2804 | 5.279 | 105.0873 | 123.3676
| 12990 | 1143.3 | 0.000113 | 11358.4639 | 0.092 | 9.9348 | 12.7002 | 345.6708 | 0.604 | 0.987 | 139.7368 | 18.053 | 5.8183 | 105.0579 | 123.1109
| 12106 | 1319.1 | 0.000113 | 11355.7684 | 0.096 | 8.6087 | 11.7082 | 272.3108 | 0.731 | 0.846 | 110.6404 | 16.4919 | 5.1996 | 105.1585 | 121.6503
| 11808 | 1410.8 | 0.000113 | 11333 | 0.109 | 8.033 | 11.6637 | 243.1294 | 0.793 | 0.913 | 103.6325 | 16.5211 | 5.2798 | 105.1924 | 121.7135
| 14033 | 1334.8 | 0.000113 | 11327.7033 | 0.097 | 8.4864 | 11.6372 | 266.5534 | 0.777 | 0.802 | 107.2414 | 16.1755 | 4.9329 | 104.9404 | 121.1158
| 12723 | 1153.1 | 0.000113 | 11321.4097 | 0.091 | 9.8182 | 12.5548 | 340.0468 | 0.752 | 0.976 | 131.9415 | 17.192 | 5.0404 | 105.0884 | 122.2804
| 14077 | 1344.6 | 0.000113 | 11312.6959 | 0.103 | 8.4134 | 11.8042 | 263.0908 | 0.603 | 0.857 | 114.2189 | 17.3544 | 6.0328 | 104.9359 | 122.2902
| 13475 | 1193.6 | 0.000113 | 11311.9284 | 0.097 | 9.4772 | 12.5261 | 320.8557 | 0.77 | 0.8 | 125.0995 | 16.873 | 4.7249 | 105.0037 | 121.8767
| 13153 | 1157.4 | 0.000113 | 11305.8207 | 0.105 | 9.7683 | 13.1235 | 337.6336 | 0.606 | 0.866 | 140.1346 | 18.3277 | 5.6567 | 105.0398 | 123.3675
| 10847 | 1663 | 0.000113 | 11291.3411 | 0.096 | 6.7897 | 9.9947 | 184.3854 | 0.656 | 0.803 | 83.231 | 15.6407 | 6.137 | 105.3008 | 120.9415
| 12302 | 1263.1 | 0.000113 | 11285.2955 | 0.107 | 8.9346 | 12.4438 | 291.516 | 0.752 | 0.995 | 121.7512 | 17.3776 | 5.3628 | 105.1359 | 122.5134
| 11139 | 1680.6 | 0.000113 | 11282.2296 | 0.096 | 6.7132 | 9.9194 | 181.0809 | 0.695 | 0.931 | 82.2441 | 15.6188 | 6.195 | 105.2681 | 120.8869
| 12444 | 1225.5 | 0.000113 | 11271.3957 | 0.091 | 9.1974 | 12.0198 | 306.323 | 0.673 | 0.844 | 121.8309 | 16.8713 | 5.2734 | 105.12 | 121.9914
| 11059 | 1686.9 | 0.000113 | 11247.0116 | 0.097 | 6.6673 | 9.9083 | 179.5805 | 0.777 | 0.869 | 79.1408 | 15.0858 | 5.6277 | 105.2771 | 120.3629
| 12437 | 1228.1 | 0.000113 | 11239.4193 | 0.095 | 9.1519 | 12.1532 | 304.6653 | 0.756 | 0.833 | 119.9835 | 16.6507 | 4.8887 | 105.1212 | 121.7719
| 10983 | 1685.7 | 0.000113 | 11218.8361 | 0.103 | 6.6553 | 10.0964 | 179.4932 | 0.784 | 0.992 | 81.3407 | 15.4941 | 5.8671 | 105.285 | 120.7791
| 14213 | 1315.9 | 0.000113 | 11210.3521 | 0.103 | 8.5192 | 11.9029 | 271.0762 | 0.732 | 0.975 | 113.9322 | 16.9413 | 5.4766 | 104.92 | 121.8614
| 14806 | 1493.1 | 0.000113 | 11207.9514 | 0.093 | 7.5065 | 10.5737 | 219.5766 | 0.724 | 0.818 | 92.3382 | 15.5793 | 5.4409 | 104.8534 | 120.4327
| 13601 | 1227.8 | 0.000113 | 11191.0416 | 0.096 | 9.1147 | 12.1626 | 303.9142 | 0.767 | 0.94 | 121.175 | 16.812 | 5.0537 | 104.989 | 121.8009
| 10037 | 1654.6 | 0.000113 | 11188.0157 | 0.096 | 6.7618 | 9.9672 | 184.8121 | 0.761 | 0.832 | 80.7067 | 15.0897 | 5.568 | 105.3924 | 120.4821
| 14382 | 1370.7 | 0.000113 | 11186.2052 | 0.101 | 8.1609 | 11.4915 | 252.8917 | 0.756 | 0.922 | 105.8899 | 16.4012 | 5.3366 | 104.9008 | 121.302
| 10658 | 1726.3 | 0.000113 | 11181.8185 | 0.092 | 6.4773 | 9.5492 | 172.1332 | 0.729 | 0.842 | 76.5567 | 14.9341 | 5.8531 | 105.3223 | 120.2564
| 13882 | 1297.9 | 0.000113 | 11181.3924 | 0.107 | 8.615 | 12.1452 | 276.8929 | 0.659 | 0.939 | 119.0611 | 17.4618 | 5.7789 | 104.9573 | 122.4191
| 13024 | 1145.6 | 0.000113 | 11168.3483 | 0.1 | 9.7489 | 12.8947 | 340.6599 | 0.764 | 0.819 | 133.0863 | 17.2284 | 4.7105 | 105.0545 | 122.2829
| 10712 | 1705.7 | 0.000113 | 11161.0815 | 0.103 | 6.5434 | 9.9829 | 175.3947 | 0.624 | 0.862 | 83.3268 | 16.0607 | 6.6064 | 105.3155 | 121.3763
| 12807 | 1133 | 0.000113 | 11145.2702 | 0.107 | 9.837 | 13.2681 | 346.5191 | 0.798 | 0.865 | 137.3119 | 17.5799 | 4.6867 | 105.0794 | 122.6593
| 13908 | 1302.8 | 0.000113 | 11132.7613 | 0.096 | 8.5453 | 11.6506 | 274.361 | 0.626 | 0.821 | 114.475 | 16.8526 | 5.6543 | 104.9551 | 121.8077
| 13373 | 1182.4 | 0.000113 | 11132.4626 | 0.107 | 9.4151 | 12.8861 | 322.4805 | 0.635 | 0.969 | 136.0288 | 18.175 | 5.7488 | 105.015 | 123.1899
| 13419 | 1187.4 | 0.000113 | 11129.2384 | 0.097 | 9.3728 | 12.434 | 320.1586 | 0.783 | 0.845 | 125.1441 | 16.7914 | 4.7362 | 105.0104 | 121.8018
| 13244 | 1167.6 | 0.000113 | 11115.381 | 0.094 | 9.5199 | 12.4329 | 328.985 | 0.659 | 0.977 | 132.673 | 17.5047 | 5.5129 | 105.0296 | 122.5344
| 10515 | 1761.2 | 0.000113 | 11101.288 | 0.105 | 6.3033 | 9.7997 | 165.6855 | 0.717 | 0.944 | 78.2063 | 15.5643 | 6.2658 | 105.3381 | 120.9024
| 12128 | 1312.4 | 0.000113 | 11093.1838 | 0.105 | 8.4526 | 11.9169 | 270.3816 | 0.601 | 0.952 | 118.6757 | 17.5997 | 6.177 | 105.1562 | 122.7559
| 10322 | 1660.2 | 0.000113 | 11083.7771 | 0.092 | 6.6762 | 9.7437 | 182.631 | 0.712 | 0.842 | 80.5063 | 15.1032 | 5.8256 | 105.3596 | 120.4628
| 11736 | 1430.8 | 0.000113 | 11079.5787 | 0.095 | 7.7436 | 10.8721 | 233.9379 | 0.619 | 0.865 | 101.6132 | 16.4289 | 6.04 | 105.2003 | 121.6291
| 10177 | 1590.7 | 0.000113 | 11069.6049 | 0.102 | 6.959 | 10.3674 | 195.9556 | 0.654 | 0.875 | 89.3378 | 16.0584 | 6.1858 | 105.3766 | 121.4349
| 14241 | 1326.5 | 0.000113 | 11068.5162 | 0.101 | 8.3442 | 11.6628 | 265.2147 | 0.736 | 0.949 | 110.9269 | 16.6273 | 5.3962 | 104.9166 | 121.544
| 14941 | 1512.4 | 0.000113 | 11068.1934 | 0.097 | 7.3183 | 10.5432 | 213.136 | 0.757 | 0.981 | 92.0783 | 15.7363 | 5.6447 | 104.8375 | 120.5738
| 13371 | 1182.4 | 0.000113 | 11064.8237 | 0.094 | 9.3579 | 12.2915 | 321.173 | 0.661 | 0.896 | 128.9054 | 17.2232 | 5.3606 | 105.015 | 122.2381
| 12209 | 1290.5 | 0.000113 | 11063.598 | 0.092 | 8.5731 | 11.5114 | 277.5775 | 0.654 | 0.945 | 114.8622 | 16.7499 | 5.694 | 105.1472 | 121.8971
| 13375 | 1182.4 | 0.000113 | 11060.5481 | 0.101 | 9.3543 | 12.5861 | 321.0902 | 0.665 | 0.873 | 130.9355 | 17.4944 | 5.3352 | 105.015 | 122.5094
| 11010 | 1687.2 | 0.000113 | 11054.9988 | 0.108 | 6.5523 | 10.1511 | 177.4781 | 0.755 | 0.859 | 81.0549 | 15.4534 | 5.7634 | 105.2816 | 120.735
| 13687 | 1248.1 | 0.000113 | 11047.0147 | 0.103 | 8.8511 | 12.2101 | 293.1777 | 0.79 | 0.912 | 118.9577 | 16.7772 | 4.9643 | 104.9799 | 121.7572
| 12101 | 1319.1 | 0.000113 | 11046.0825 | 0.098 | 8.374 | 11.5737 | 267.3372 | 0.649 | 0.839 | 112.1611 | 16.7185 | 5.5923 | 105.1585 | 121.877
| 11244 | 1640.3 | 0.000113 | 11038.7113 | 0.091 | 6.7297 | 9.7601 | 185.8333 | 0.747 | 0.882 | 80.8066 | 14.9778 | 5.6715 | 105.2556 | 120.2335
| 14063 | 1342.1 | 0.000113 | 11032.0312 | 0.095 | 8.22 | 11.3135 | 259.5248 | 0.686 | 0.985 | 109.2277 | 16.5652 | 5.7084 | 104.937 | 121.5022
| 13810 | 1280.8 | 0.000113 | 11029.4274 | 0.102 | 8.6114 | 11.9497 | 280.5109 | 0.793 | 0.918 | 114.4053 | 16.5579 | 5.009 | 104.9652 | 121.5232
| 13761 | 1268.2 | 0.000113 | 11018.1129 | 0.092 | 8.688 | 11.6141 | 284.9762 | 0.729 | 0.802 | 112.9557 | 16.1873 | 4.9709 | 104.9709 | 121.1582
| 13571 | 1220.3 | 0.000113 | 11006.7545 | 0.096 | 9.0197 | 12.078 | 303.6537 | 0.614 | 0.917 | 125.992 | 17.3735 | 5.756 | 104.9924 | 122.3659
| 12667 | 1168.3 | 0.000113 | 11002.5402 | 0.097 | 9.4176 | 12.4736 | 326.4285 | 0.621 | 0.92 | 133.6465 | 17.6437 | 5.6197 | 105.0952 | 122.7389
| 11198 | 1665.3 | 0.000113 | 10994.4241 | 0.091 | 6.6021 | 9.6363 | 180.7219 | 0.772 | 0.958 | 79.2102 | 14.9057 | 5.7276 | 105.2613 | 120.167
| 11489 | 1495.6 | 0.000113 | 10991.7139 | 0.092 | 7.3494 | 10.3881 | 216.1397 | 0.789 | 0.917 | 90.3352 | 15.2669 | 5.303 | 105.2285 | 120.4954
| 10776 | 1679.6 | 0.000113 | 10984.5672 | 0.097 | 6.54 | 9.7818 | 178.0583 | 0.703 | 0.885 | 80.7323 | 15.3226 | 6.0226 | 105.3088 | 120.6313
| 13360 | 1181.2 | 0.000113 | 10982.6504 | 0.093 | 9.2979 | 12.1953 | 320.1221 | 0.783 | 0.934 | 124.8532 | 16.6649 | 4.8582 | 105.0161 | 121.6809
| 11959 | 1365.8 | 0.000113 | 10976.0646 | 0.109 | 8.0364 | 11.6669 | 251.2094 | 0.674 | 0.885 | 109.5437 | 16.9065 | 5.6951 | 105.1754 | 122.0819
| 14321 | 1352.7 | 0.000113 | 10974.3346 | 0.098 | 8.1129 | 11.3319 | 255.2503 | 0.639 | 0.922 | 109.5672 | 16.7479 | 5.887 | 104.9076 | 121.6555
| 10183 | 1590.2 | 0.000113 | 10940.9453 | 0.095 | 6.8802 | 10.0481 | 194.5362 | 0.604 | 0.935 | 89.7393 | 16.1255 | 6.6058 | 105.3754 | 121.5009
| 12312 | 1260.3 | 0.000113 | 10938.6569 | 0.105 | 8.6794 | 12.1292 | 286.5736 | 0.607 | 0.873 | 122.8761 | 17.4993 | 5.837 | 105.1347 | 122.634
| 10563 | 1751.4 | 0.000113 | 10937.9064 | 0.109 | 6.2452 | 9.8617 | 165.5887 | 0.682 | 0.918 | 79.6717 | 15.7677 | 6.4196 | 105.3325 | 121.1002
| 11869 | 1393.2 | 0.000113 | 10926.8694 | 0.091 | 7.843 | 10.8088 | 242.3026 | 0.644 | 0.871 | 102.4053 | 16.1218 | 5.775 | 105.1856 | 121.3074
| 10455 | 1761.6 | 0.000113 | 10920.5806 | 0.096 | 6.1992 | 9.4064 | 163.8205 | 0.61 | 0.875 | 78.5961 | 15.6454 | 6.7815 | 105.3449 | 120.9903
| 13556 | 1215.2 | 0.000113 | 10918.6294 | 0.099 | 8.985 | 12.1712 | 304.1463 | 0.658 | 0.998 | 126.5769 | 17.3812 | 5.6631 | 104.9946 | 122.3758
| 14484 | 1396.3 | 0.000113 | 10916.4636 | 0.092 | 7.8181 | 10.8253 | 241.2534 | 0.633 | 0.988 | 104.1689 | 16.436 | 6.0985 | 104.8895 | 121.3255
| 10535 | 1759.3 | 0.000113 | 10906.7682 | 0.096 | 6.1995 | 9.4067 | 164.0392 | 0.602 | 0.892 | 79.1425 | 15.7336 | 6.8771 | 105.3359 | 121.0695
| 11502 | 1489.9 | 0.000113 | 10903.1489 | 0.093 | 7.318 | 10.396 | 216.3496 | 0.622 | 0.99 | 96.5484 | 16.2548 | 6.3682 | 105.2263 | 121.481
| 10856 | 1665.5 | 0.000113 | 10893.2848 | 0.103 | 6.5405 | 9.98 | 179.576 | 0.707 | 0.966 | 83.1745 | 15.6536 | 6.1669 | 105.2997 | 120.9533
| 12772 | 1140.5 | 0.000113 | 10869.7414 | 0.09 | 9.5307 | 12.2632 | 337.0575 | 0.646 | 0.875 | 132.7553 | 17.109 | 5.2672 | 105.0828 | 122.1918
| 13781 | 1273.3 | 0.000113 | 10860.1591 | 0.105 | 8.5291 | 11.9888 | 280.3644 | 0.68 | 0.921 | 118.6735 | 17.0751 | 5.5286 | 104.9686 | 122.0437
| 12473 | 1217.6 | 0.000113 | 10829.5387 | 0.106 | 8.8942 | 12.3675 | 301.4965 | 0.657 | 0.881 | 126.4378 | 17.3964 | 5.4663 | 105.1167 | 122.5131
| 12479 | 1217.6 | 0.000113 | 10829.1594 | 0.091 | 8.8939 | 11.7539 | 301.4894 | 0.683 | 0.929 | 121.0861 | 16.6601 | 5.3328 | 105.1167 | 121.7767
| 12742 | 1148 | 0.000113 | 10824.4081 | 0.091 | 9.4289 | 12.2207 | 332.4678 | 0.631 | 0.982 | 133.8107 | 17.3585 | 5.5845 | 105.0861 | 122.4446
| 14968 | 1497.1 | 0.000113 | 10818.3926 | 0.092 | 7.2262 | 10.2718 | 213.5046 | 0.649 | 0.847 | 92.7326 | 15.6878 | 5.887 | 104.8353 | 120.5231
| 13575 | 1220.3 | 0.000113 | 10796.498 | 0.096 | 8.8474 | 11.9237 | 299.7742 | 0.639 | 0.874 | 123.11 | 16.9761 | 5.4918 | 104.9924 | 121.9685
| 11666 | 1449.8 | 0.000113 | 10783.4113 | 0.092 | 7.4379 | 10.4714 | 224.7539 | 0.748 | 0.965 | 94.7415 | 15.5212 | 5.489 | 105.2082 | 120.7294
| 11514 | 1487 | 0.000113 | 10774.0474 | 0.09 | 7.2455 | 10.2149 | 215.3365 | 0.754 | 0.913 | 90.4018 | 15.1903 | 5.408 | 105.2251 | 120.4154
| 14708 | 1459.7 | 0.000113 | 10773.1074 | 0.098 | 7.3804 | 10.639 | 222.0776 | 0.726 | 0.854 | 94.8017 | 15.6372 | 5.4328 | 104.8647 | 120.5018
| 12232 | 1282.2 | 0.000113 | 10767.3986 | 0.096 | 8.3976 | 11.516 | 275.5482 | 0.64 | 0.961 | 116.2152 | 16.8383 | 5.7851 | 105.1438 | 121.982
| 11843 | 1399.1 | 0.000113 | 10766.9787 | 0.096 | 7.6956 | 10.865 | 238.2491 | 0.763 | 0.806 | 98.0784 | 15.506 | 5.0446 | 105.1878 | 120.6939
| 12552 | 1196.6 | 0.000113 | 10763.4494 | 0.097 | 8.995 | 12.0976 | 309.1026 | 0.616 | 0.846 | 127.0317 | 17.1767 | 5.5207 | 105.1076 | 122.2843
| 10327 | 1660.2 | 0.000113 | 10754.6167 | 0.09 | 6.4779 | 9.4801 | 178.9971 | 0.632 | 0.985 | 82.8172 | 15.5367 | 6.5833 | 105.3596 | 120.8963
| 12753 | 1145.5 | 0.000113 | 10753.5021 | 0.094 | 9.3876 | 12.3175 | 332.2193 | 0.78 | 0.908 | 128.8775 | 16.6821 | 4.7442 | 105.085 | 121.7671
| 11425 | 1523.4 | 0.000113 | 10751.2486 | 0.103 | 7.0574 | 10.4991 | 206.5377 | 0.658 | 0.933 | 93.7246 | 16.1341 | 6.1251 | 105.2353 | 121.3694
| 10973 | 1685 | 0.000113 | 10749.6255 | 0.098 | 6.3796 | 9.6541 | 174.5738 | 0.751 | 0.918 | 78.7694 | 14.9981 | 5.8087 | 105.2862 | 120.2842
| 12296 | 1265.7 | 0.000113 | 10741.495 | 0.093 | 8.4866 | 11.4752 | 281.1093 | 0.766 | 0.941 | 112.7512 | 16.1261 | 5.0554 | 105.137 | 121.2631
| 14579 | 1418 | 0.000113 | 10735.7673 | 0.102 | 7.5711 | 10.9668 | 232.5297 | 0.795 | 0.904 | 98.0762 | 15.7151 | 5.1612 | 104.8794 | 120.5945
| 13787 | 1273.3 | 0.000113 | 10733.7342 | 0.105 | 8.4299 | 11.8956 | 278.1843 | 0.668 | 0.811 | 116.8533 | 16.8132 | 5.3452 | 104.9686 | 121.7818
| 11039 | 1687.3 | 0.000113 | 10727.9246 | 0.107 | 6.358 | 9.9186 | 173.9429 | 0.748 | 0.816 | 79.377 | 15.1344 | 5.6693 | 105.2794 | 120.4138
| 11726 | 1433.7 | 0.000113 | 10719.1238 | 0.093 | 7.4765 | 10.5456 | 228.0652 | 0.609 | 0.841 | 99.1983 | 16.0709 | 6.0058 | 105.2014 | 121.2723
| 11756 | 1425.2 | 0.000113 | 10717.2689 | 0.107 | 7.5198 | 11.0928 | 230.3101 | 0.668 | 0.972 | 103.0395 | 16.5943 | 5.9798 | 105.198 | 121.7923
| 13607 | 1227.8 | 0.000113 | 10704.3346 | 0.098 | 8.7183 | 11.8888 | 295.0374 | 0.688 | 0.829 | 119.8592 | 16.6294 | 5.1529 | 104.989 | 121.6184
| 10672 | 1720.5 | 0.000113 | 10693.0519 | 0.095 | 6.2151 | 9.3896 | 168.0196 | 0.719 | 0.932 | 76.9213 | 14.9548 | 6.0491 | 105.3201 | 120.2748
| 10145 | 1594.2 | 0.000113 | 10682.5511 | 0.095 | 6.7009 | 9.8727 | 190.6611 | 0.679 | 0.91 | 85.5417 | 15.4099 | 6.0186 | 105.3799 | 120.7898
| 12902 | 1137.3 | 0.000113 | 10677.8647 | 0.093 | 9.3888 | 12.2746 | 334.6426 | 0.667 | 0.859 | 132.1461 | 16.9827 | 5.1175 | 105.0681 | 122.0508
| 13684 | 1248.1 | 0.000113 | 10673.4057 | 0.091 | 8.5517 | 11.4505 | 286.5298 | 0.721 | 0.944 | 115.1939 | 16.2464 | 5.2129 | 104.9799 | 121.2263
| 10495 | 1762.1 | 0.000113 | 10667.7104 | 0.103 | 6.054 | 9.4787 | 161.2055 | 0.698 | 0.898 | 76.3731 | 15.2072 | 6.2267 | 105.3404 | 120.5476
| 11197 | 1665.3 | 0.000113 | 10659.4624 | 0.109 | 6.4009 | 10.0249 | 177.0324 | 0.744 | 0.958 | 82.3532 | 15.4971 | 5.9481 | 105.2613 | 120.7584
| 11659 | 1452.5 | 0.000113 | 10654.6601 | 0.103 | 7.3354 | 10.773 | 222.271 | 0.75 | 0.929 | 96.2881 | 15.804 | 5.4685 | 105.2093 | 121.0133
| 12247 | 1279.4 | 0.000113 | 10634.7321 | 0.104 | 8.3123 | 11.7472 | 274.2777 | 0.741 | 0.829 | 113.2067 | 16.3665 | 5.0211 | 105.1426 | 121.5092
| 12811 | 1131.7 | 0.000113 | 10629.0589 | 0.101 | 9.3921 | 12.62 | 336.3781 | 0.691 | 0.865 | 134.9837 | 17.262 | 5.0457 | 105.0782 | 122.3402
| 12550 | 1196.6 | 0.000113 | 10628.4707 | 0.109 | 8.8822 | 12.4719 | 306.513 | 0.7 | 0.82 | 126.7487 | 17.1384 | 5.0723 | 105.1076 | 122.246
| 14167 | 1297.6 | 0.000113 | 10622.5001 | 0.106 | 8.1863 | 11.7022 | 267.6906 | 0.767 | 0.849 | 111.1052 | 16.2912 | 4.9881 | 104.9257 | 121.2169
| 13451 | 1191.6 | 0.000113 | 10619.5599 | 0.109 | 8.912 | 12.4997 | 308.487 | 0.691 | 0.812 | 127.5969 | 17.181 | 5.0883 | 105.0059 | 122.1869
| 14021 | 1332.3 | 0.000113 | 10597.338 | 0.094 | 7.9542 | 11.0293 | 255.767 | 0.652 | 0.907 | 107.8932 | 16.2433 | 5.6674 | 104.9415 | 121.1848
| 13520 | 1207.6 | 0.000113 | 10596.8286 | 0.105 | 8.7751 | 12.2182 | 301.2743 | 0.615 | 0.893 | 127.8409 | 17.445 | 5.6813 | 104.998 | 122.443
| 14448 | 1386.6 | 0.000113 | 10595.7282 | 0.107 | 7.6415 | 11.2122 | 239.2683 | 0.71 | 0.866 | 103.525 | 16.2209 | 5.4443 | 104.894 | 121.1149
| 12458 | 1222.8 | 0.000113 | 10594.0138 | 0.092 | 8.6637 | 11.5924 | 295.0063 | 0.769 | 0.861 | 115.8365 | 16.0059 | 4.7972 | 105.1189 | 121.1248
| 10099 | 1602.4 | 0.000113 | 10588.3005 | 0.094 | 6.6078 | 9.7466 | 187.9242 | 0.696 | 0.984 | 84.6224 | 15.3227 | 6.0609 | 105.3856 | 120.7083
| 14965 | 1497.1 | 0.000113 | 10587.2718 | 0.105 | 7.0719 | 10.581 | 210.4528 | 0.748 | 0.972 | 93.2219 | 15.7706 | 5.6408 | 104.8353 | 120.6058
| 10056 | 1635.5 | 0.000113 | 10579.4202 | 0.101 | 6.4686 | 9.8421 | 181.5266 | 0.634 | 0.907 | 85.1771 | 15.7417 | 6.4126 | 105.3901 | 121.1318
| 14896 | 1505.6 | 0.000113 | 10577.2738 | 0.11 | 7.0253 | 10.6991 | 208.345 | 0.639 | 0.991 | 97.267 | 16.5483 | 6.3578 | 104.8432 | 121.3915
| 13434 | 1189.5 | 0.000113 | 10557.2971 | 0.104 | 8.8754 | 12.2719 | 308.1847 | 0.781 | 0.874 | 124.046 | 16.6735 | 4.7843 | 105.0082 | 121.6816
| 14030 | 1334.8 | 0.000113 | 10556.6437 | 0.096 | 7.9088 | 11.0647 | 254.3159 | 0.685 | 0.953 | 107.44 | 16.2054 | 5.5878 | 104.9404 | 121.1458
| 14852 | 1500.1 | 0.000113 | 10555.0744 | 0.094 | 7.0362 | 10.1635 | 209.3263 | 0.615 | 0.886 | 93.5206 | 15.8528 | 6.184 | 104.8477 | 120.7005
| 13780 | 1273.3 | 0.000113 | 10549.739 | 0.101 | 8.2854 | 11.608 | 274.9961 | 0.667 | 0.814 | 114.6543 | 16.4968 | 5.3139 | 104.9686 | 121.4654
| 10326 | 1660.2 | 0.000113 | 10538.4823 | 0.095 | 6.3477 | 9.5227 | 176.5908 | 0.738 | 0.981 | 79.7736 | 14.9657 | 5.9163 | 105.3596 | 120.3253
| 13792 | 1275.7 | 0.000113 | 10519.9903 | 0.104 | 8.2464 | 11.6851 | 273.6188 | 0.744 | 0.827 | 112.8743 | 16.2713 | 4.985 | 104.9675 | 121.2388
| 10277 | 1653.6 | 0.000113 | 10509.9249 | 0.106 | 6.3558 | 9.8853 | 177.4458 | 0.632 | 0.997 | 85.7655 | 16.0259 | 6.6745 | 105.3653 | 121.3911
| 12615 | 1181.1 | 0.000113 | 10489.5848 | 0.104 | 8.8812 | 12.2772 | 310.5116 | 0.637 | 0.826 | 128.7724 | 17.1865 | 5.3362 | 105.1008 | 122.2873
| 11514 | 1487 | 0.000113 | 10462.9674 | 0.104 | 7.0363 | 10.5119 | 211.1713 | 0.775 | 0.888 | 91.6362 | 15.3977 | 5.3107 | 105.2251 | 120.6229
| 10548 | 1756.7 | 0.000113 | 10460.8467 | 0.103 | 5.9548 | 9.3749 | 159.9307 | 0.617 | 0.832 | 77.8685 | 15.4574 | 6.6115 | 105.3347 | 120.7922
| 12983 | 1142.6 | 0.000113 | 10457.1058 | 0.098 | 9.152 | 12.2799 | 327.4668 | 0.69 | 0.98 | 132.5913 | 17.1194 | 5.2603 | 105.059 | 122.1784
| 12935 | 1139.3 | 0.000113 | 10443.9043 | 0.094 | 9.1669 | 12.1237 | 328.7722 | 0.621 | 0.936 | 133.5224 | 17.1898 | 5.5066 | 105.0647 | 122.2545
| 12740 | 1148 | 0.000113 | 10443.5138 | 0.095 | 9.0971 | 12.1047 | 324.622 | 0.715 | 0.923 | 128.9284 | 16.7251 | 5.0222 | 105.0861 | 121.8112
| 11104 | 1684.1 | 0.000113 | 10442.8756 | 0.106 | 6.2009 | 9.724 | 171.3893 | 0.734 | 0.968 | 80.1572 | 15.2542 | 6.0111 | 105.2715 | 120.5256
| 13984 | 1322.4 | 0.000113 | 10441.8224 | 0.09 | 7.8961 | 10.8176 | 256.4264 | 0.616 | 0.815 | 107.0306 | 15.9937 | 5.6262 | 104.946 | 120.9397
| 10245 | 1632.5 | 0.000113 | 10441.0521 | 0.092 | 6.3957 | 9.4689 | 180.4918 | 0.783 | 0.845 | 78.0082 | 14.3904 | 5.3495 | 105.3686 | 119.759
| 12316 | 1260.3 | 0.000113 | 10411.7729 | 0.1 | 8.2613 | 11.5472 | 277.2958 | 0.637 | 0.952 | 118.061 | 16.8135 | 5.7243 | 105.1347 | 121.9483
| 12857 | 1134.1 | 0.000113 | 10405.9283 | 0.093 | 9.1755 | 12.088 | 330.4849 | 0.602 | 0.998 | 135.4099 | 17.3532 | 5.723 | 105.0737 | 122.4269
| 11568 | 1474.6 | 0.000113 | 10398.991 | 0.109 | 7.0521 | 10.6937 | 213.2654 | 0.672 | 0.879 | 96.3558 | 16.0557 | 5.8283 | 105.2195 | 121.2752
| 12459 | 1222.8 | 0.000113 | 10398.2324 | 0.097 | 8.5036 | 11.6529 | 291.3605 | 0.636 | 0.86 | 120.5844 | 16.6619 | 5.4446 | 105.1189 | 121.7808
| 12256 | 1276.7 | 0.000113 | 10385.2246 | 0.096 | 8.1344 | 11.2741 | 270.923 | 0.794 | 0.98 | 110.0783 | 15.8807 | 5.0071 | 105.1415 | 121.0222
| 11463 | 1501.3 | 0.000113 | 10380.437 | 0.109 | 6.9143 | 10.554 | 206.7353 | 0.601 | 0.895 | 96.8104 | 16.4236 | 6.38 | 105.2308 | 121.6544
| 12523 | 1204.5 | 0.000113 | 10374.8212 | 0.106 | 8.6134 | 12.1058 | 298.3269 | 0.669 | 0.894 | 125.1116 | 17.0288 | 5.3511 | 105.111 | 122.1398
| 12717 | 1155.6 | 0.000113 | 10372.3235 | 0.093 | 8.9757 | 11.9119 | 319.6108 | 0.737 | 0.92 | 125.8294 | 16.4312 | 4.9122 | 105.0895 | 121.5207
| 11360 | 1566 | 0.000113 | 10371.8039 | 0.095 | 6.6231 | 9.7962 | 192.5898 | 0.722 | 0.855 | 84.3477 | 14.926 | 5.5759 | 105.2421 | 120.1681
| 12573 | 1191.5 | 0.000113 | 10366.9208 | 0.109 | 8.7007 | 12.3014 | 303.6173 | 0.704 | 0.868 | 126.3167 | 17.0072 | 5.115 | 105.1054 | 122.1126
| 14644 | 1440.3 | 0.000113 | 10364.4383 | 0.108 | 7.196 | 10.8055 | 221.3055 | 0.627 | 0.801 | 99.5198 | 16.1972 | 5.8606 | 104.8714 | 121.0687
| 10235 | 1595.3 | 0.000113 | 10352.8392 | 0.107 | 6.4896 | 10.055 | 186.503 | 0.639 | 0.997 | 88.9332 | 16.0319 | 6.4966 | 105.3698 | 121.4017
| 14723 | 1466.2 | 0.000113 | 10344.3394 | 0.104 | 7.0552 | 10.5307 | 214.5506 | 0.716 | 0.805 | 93.4368 | 15.4807 | 5.3803 | 104.8624 | 120.3431
| 11559 | 1477 | 0.000113 | 10331.498 | 0.09 | 6.9949 | 9.978 | 211.7669 | 0.798 | 0.944 | 88.4459 | 14.7617 | 5.1997 | 105.2206 | 119.9823
| 10272 | 1653.6 | 0.000113 | 10320.9047 | 0.094 | 6.2415 | 9.383 | 175.3118 | 0.609 | 0.906 | 82.4727 | 15.4106 | 6.5517 | 105.3653 | 120.7758
| 10799 | 1673.3 | 0.000113 | 10299.3104 | 0.093 | 6.1551 | 9.2632 | 171.6455 | 0.608 | 0.861 | 80.5852 | 15.2373 | 6.4936 | 105.3065 | 120.5438
| 11463 | 1501.3 | 0.000113 | 10293.503 | 0.098 | 6.8564 | 10.1293 | 205.5794 | 0.653 | 0.953 | 92.6134 | 15.7116 | 6.0677 | 105.2308 | 120.9424
| 14544 | 1411 | 0.000113 | 10282.7887 | 0.11 | 7.2876 | 10.9638 | 227.8132 | 0.69 | 0.97 | 102.1513 | 16.2873 | 5.7864 | 104.8827 | 121.17
| 10654 | 1726.3 | 0.000113 | 10281.1713 | 0.103 | 5.9556 | 9.3757 | 162.7614 | 0.789 | 0.957 | 75.0937 | 14.6487 | 5.7315 | 105.3223 | 119.971
| 11618 | 1462.5 | 0.000113 | 10262.7938 | 0.109 | 7.0173 | 10.6585 | 214.3223 | 0.74 | 0.857 | 94.4406 | 15.6075 | 5.3793 | 105.2138 | 120.8213
| 12367 | 1246.8 | 0.000113 | 10259.3424 | 0.105 | 8.2285 | 11.7054 | 279.5557 | 0.675 | 0.888 | 118.1316 | 16.6434 | 5.3673 | 105.1291 | 121.7724
| 10674 | 1720.5 | 0.000113 | 10252.5987 | 0.108 | 5.9591 | 9.5287 | 163.3735 | 0.675 | 0.872 | 78.4645 | 15.2548 | 6.224 | 105.3201 | 120.5748
| 14570 | 1418 | 0.000113 | 10247.9793 | 0.11 | 7.2271 | 10.903 | 225.4318 | 0.754 | 0.935 | 99.0261 | 15.8674 | 5.396 | 104.8794 | 120.7467
| 12800 | 1133 | 0.000113 | 10229.6191 | 0.109 | 9.0288 | 12.6087 | 327.2702 | 0.687 | 0.85 | 134.6711 | 17.2418 | 5.036 | 105.0794 | 122.3212
| 11477 | 1498.4 | 0.000113 | 10221.6459 | 0.106 | 6.8217 | 10.3627 | 205.282 | 0.682 | 0.908 | 92.9072 | 15.731 | 5.8351 | 105.2297 | 120.9606
| 12426 | 1230.8 | 0.000113 | 10217.4383 | 0.096 | 8.3015 | 11.428 | 284.8605 | 0.69 | 0.98 | 117.7679 | 16.3792 | 5.3818 | 105.1223 | 121.5015
| 13950 | 1315.1 | 0.000113 | 10216.3571 | 0.109 | 7.7685 | 11.4062 | 255.0642 | 0.696 | 0.971 | 111.2213 | 16.5282 | 5.5673 | 104.9494 | 121.4776
| 12767 | 1143 | 0.000113 | 10212.5172 | 0.102 | 8.9348 | 12.2471 | 322.1525 | 0.748 | 0.91 | 129.4421 | 16.7186 | 4.8604 | 105.0839 | 121.8025
| 11306 | 1604.8 | 0.000113 | 10206.3245 | 0.1 | 6.3599 | 9.6993 | 182.9201 | 0.725 | 0.849 | 82.0239 | 14.8744 | 5.6251 | 105.2489 | 120.1233
| 11483 | 1495.6 | 0.000113 | 10202.1504 | 0.099 | 6.8214 | 10.1291 | 205.6611 | 0.644 | 0.963 | 93.303 | 15.7685 | 6.1298 | 105.2285 | 120.997
| 11462 | 1501.3 | 0.000113 | 10201.2129 | 0.103 | 6.7949 | 10.2371 | 204.3488 | 0.703 | 0.966 | 91.8848 | 15.588 | 5.8162 | 105.2308 | 120.8188
| 13329 | 1176.5 | 0.000113 | 10199.1558 | 0.09 | 8.6691 | 11.5125 | 306.7418 | 0.639 | 0.942 | 124.2005 | 16.5118 | 5.434 | 105.0206 | 121.5324
| 14329 | 1352.7 | 0.000113 | 10195.6365 | 0.097 | 7.5372 | 10.7525 | 243.0284 | 0.682 | 0.947 | 103.9786 | 15.8937 | 5.5883 | 104.9076 | 120.8013
| 11925 | 1375 | 0.000113 | 10182.4449 | 0.106 | 7.4054 | 10.9457 | 236.2908 | 0.795 | 0.801 | 99.1802 | 15.4101 | 4.8526 | 105.1788 | 120.5889
| 11768 | 1422.4 | 0.000113 | 10180.9918 | 0.099 | 7.1576 | 10.4592 | 223.2923 | 0.782 | 0.993 | 95.4755 | 15.3459 | 5.3116 | 105.1969 | 120.5428
| 12110 | 1315.7 | 0.000113 | 10176.9436 | 0.1 | 7.735 | 11.0514 | 254.2144 | 0.679 | 0.801 | 106.8464 | 15.8853 | 5.2543 | 105.1573 | 121.0426
| 12455 | 1222.8 | 0.000113 | 10173.3119 | 0.098 | 8.3197 | 11.5236 | 287.1436 | 0.625 | 0.962 | 121.3384 | 16.7661 | 5.6984 | 105.1189 | 121.885
| 14751 | 1476.3 | 0.000113 | 10153.2158 | 0.104 | 6.8775 | 10.3531 | 209.4891 | 0.677 | 0.956 | 94.6016 | 15.7816 | 5.9005 | 104.859 | 120.6406
| 13971 | 1320 | 0.000113 | 10148.0374 | 0.101 | 7.6879 | 11.043 | 252.3567 | 0.758 | 0.982 | 106.3489 | 15.863 | 5.2391 | 104.9472 | 120.8102
| 13601 | 1227.8 | 0.000113 | 10146.4391 | 0.108 | 8.2639 | 11.8497 | 284.6949 | 0.695 | 0.911 | 120.4224 | 16.7076 | 5.2803 | 104.989 | 121.6965
| 11365 | 1566 | 0.000113 | 10135.3046 | 0.091 | 6.4721 | 9.5094 | 189.6509 | 0.784 | 0.926 | 81.5749 | 14.4353 | 5.3543 | 105.2421 | 119.6774
| 13824 | 1283.2 | 0.000113 | 10125.7084 | 0.102 | 7.891 | 11.2736 | 264.1454 | 0.754 | 0.9 | 109.7495 | 15.9139 | 5.0438 | 104.9641 | 120.878
| 13793 | 1275.7 | 0.000113 | 10122.1351 | 0.095 | 7.9346 | 11.0501 | 266.6759 | 0.781 | 0.851 | 107.1823 | 15.4508 | 4.7834 | 104.9675 | 120.4183
| 14784 | 1486.7 | 0.000113 | 10112.1521 | 0.101 | 6.8017 | 10.1772 | 206.4937 | 0.762 | 0.877 | 89.5645 | 15.0466 | 5.2928 | 104.8556 | 119.9022
| 10492 | 1762.1 | 0.000113 | 10105.4678 | 0.093 | 5.7349 | 8.8366 | 155.4903 | 0.685 | 0.967 | 73.5641 | 14.6479 | 6.3166 | 105.3404 | 119.9883
| 10975 | 1685 | 0.000113 | 10094.0454 | 0.098 | 5.9905 | 9.2575 | 167.4019 | 0.632 | 0.857 | 79.2479 | 15.0892 | 6.3388 | 105.2862 | 120.3753
| 14580 | 1420.5 | 0.000113 | 10066.4477 | 0.106 | 7.0866 | 10.6292 | 222.1086 | 0.626 | 0.861 | 100.1099 | 16.0693 | 5.9131 | 104.8782 | 120.9475
| 10440 | 1759.3 | 0.000113 | 10063.8903 | 0.106 | 5.7204 | 9.215 | 155.4751 | 0.772 | 0.801 | 72.0558 | 14.3248 | 5.5541 | 105.346 | 119.6708
| 14125 | 1356.9 | 0.000113 | 10060.553 | 0.106 | 7.4144 | 10.9545 | 239.6357 | 0.611 | 0.992 | 108.3952 | 16.6202 | 6.1584 | 104.9302 | 121.5504
| 13072 | 1149.6 | 0.000113 | 10048.8843 | 0.109 | 8.7412 | 12.3395 | 315.6584 | 0.767 | 0.939 | 129.465 | 16.8181 | 4.8681 | 105.0489 | 121.867
| 14001 | 1327.4 | 0.000113 | 10038.0376 | 0.104 | 7.5622 | 11.0294 | 248.2063 | 0.78 | 0.978 | 105.1275 | 15.7687 | 5.1515 | 104.9438 | 120.7125
| 14854 | 1500.1 | 0.000113 | 10024.408 | 0.101 | 6.6825 | 10.0579 | 202.2501 | 0.66 | 0.876 | 91.0845 | 15.4398 | 5.8499 | 104.8477 | 120.2876
| 13613 | 1230.4 | 0.000113 | 10020.2634 | 0.106 | 8.1439 | 11.6618 | 281.3362 | 0.661 | 0.933 | 120.1338 | 16.7028 | 5.4794 | 104.9878 | 121.6907
| 10497 | 1762.1 | 0.000113 | 10017.7207 | 0.103 | 5.6851 | 9.0896 | 154.5889 | 0.608 | 0.855 | 76.5585 | 15.2441 | 6.6897 | 105.3404 | 120.5845
| 14180 | 1305 | 0.000113 | 10007.2793 | 0.095 | 7.6684 | 10.8016 | 254.8257 | 0.679 | 0.997 | 108.0392 | 15.932 | 5.5766 | 104.9234 | 120.8554
| 10346 | 1660.5 | 0.000113 | 10000.4989 | 0.1 | 6.0226 | 9.3533 | 170.4772 | 0.719 | 1 | 79.3936 | 14.8971 | 6.0259 | 105.3573 | 120.2545
| 13933 | 1310.2 | 0.000113 | 9995.6786 | 0.105 | 7.6291 | 11.1298 | 252.9466 | 0.654 | 0.874 | 109.6092 | 16.2279 | 5.5414 | 104.9517 | 121.1796
| 14261 | 1333.2 | 0.000113 | 9989.3391 | 0.091 | 7.4928 | 10.4846 | 245.6117 | 0.621 | 0.975 | 105.6268 | 15.9128 | 5.9003 | 104.9144 | 120.8272
| 10351 | 1661.1 | 0.000113 | 9972.5692 | 0.103 | 6.0036 | 9.426 | 170.0572 | 0.778 | 0.803 | 76.4223 | 14.3448 | 5.3465 | 105.3562 | 119.701
| 12905 | 1137.3 | 0.000113 | 9968.8664 | 0.096 | 8.7654 | 11.8498 | 319.6604 | 0.738 | 0.926 | 126.9963 | 16.3209 | 4.8599 | 105.0681 | 121.389
| 12128 | 1312.4 | 0.000113 | 9967.6586 | 0.09 | 7.595 | 10.5408 | 251.7687 | 0.644 | 0.816 | 104.4979 | 15.4972 | 5.3873 | 105.1562 | 120.6534
| 13168 | 1158.6 | 0.000113 | 9961.4434 | 0.101 | 8.5978 | 11.898 | 309.7721 | 0.782 | 0.964 | 124.7107 | 16.3274 | 4.8145 | 105.0387 | 121.366
| 10931 | 1681.1 | 0.000113 | 9954.7451 | 0.108 | 5.9216 | 9.4887 | 166.5 | 0.64 | 0.858 | 80.555 | 15.3026 | 6.3194 | 105.2907 | 120.5932
| 14586 | 1420.5 | 0.000113 | 9949.6334 | 0.096 | 7.0043 | 10.2041 | 220.387 | 0.799 | 0.825 | 91.5253 | 14.6913 | 4.8774 | 104.8782 | 119.5695
| 14550 | 1413.3 | 0.000113 | 9944.2431 | 0.092 | 7.0362 | 10.0909 | 222.1812 | 0.605 | 0.95 | 98.4447 | 15.7219 | 6.1207 | 104.8816 | 120.6035
| 14793 | 1490.3 | 0.000113 | 9937.4313 | 0.1 | 6.6681 | 10.0102 | 203.2872 | 0.758 | 0.943 | 89.0416 | 14.9949 | 5.4182 | 104.8545 | 119.8494
| 13019 | 1144.8 | 0.000113 | 9913.2332 | 0.102 | 8.6594 | 11.994 | 315.0002 | 0.673 | 0.858 | 128.7509 | 16.6555 | 5.0668 | 105.0556 | 121.7112
| 12679 | 1165.7 | 0.000113 | 9899.7725 | 0.091 | 8.4926 | 11.3976 | 305.367 | 0.628 | 0.873 | 123.5851 | 16.2791 | 5.306 | 105.0941 | 121.3732
| 13347 | 1178.8 | 0.000113 | 9891.4735 | 0.105 | 8.3911 | 11.8591 | 299.5646 | 0.752 | 0.81 | 121.4217 | 16.1739 | 4.69 | 105.0183 | 121.1923
| 14251 | 1329.8 | 0.000113 | 9889.5177 | 0.102 | 7.4368 | 10.8368 | 245.0132 | 0.687 | 0.927 | 105.6275 | 15.8724 | 5.4734 | 104.9155 | 120.7879
| 14089 | 1347 | 0.000113 | 9878.8373 | 0.1 | 7.334 | 10.666 | 239.6484 | 0.657 | 0.833 | 103.1099 | 15.6945 | 5.4657 | 104.9347 | 120.6292
| 13704 | 1253.2 | 0.000113 | 9853.9408 | 0.097 | 7.863 | 11.0601 | 269.8294 | 0.607 | 0.937 | 115.6107 | 16.3718 | 5.7736 | 104.9777 | 121.3495
| 12584 | 1188.8 | 0.000113 | 9850.6809 | 0.102 | 8.2862 | 11.647 | 294.5639 | 0.769 | 0.969 | 120.3878 | 16.1722 | 4.9187 | 105.1042 | 121.2764
| 11516 | 1487 | 0.000113 | 9848.8067 | 0.11 | 6.6233 | 10.287 | 202.8247 | 0.725 | 0.947 | 92.059 | 15.4688 | 5.6324 | 105.2251 | 120.6939
| 14249 | 1326.5 | 0.000113 | 9843.1998 | 0.104 | 7.4204 | 10.8911 | 245.2612 | 0.608 | 0.886 | 108.5912 | 16.2772 | 5.8545 | 104.9166 | 121.1939
| 11239 | 1645.7 | 0.000113 | 9838.4752 | 0.104 | 5.9783 | 9.4298 | 171.166 | 0.763 | 0.873 | 78.0395 | 14.5126 | 5.5247 | 105.2568 | 119.7693
| 14924 | 1509.8 | 0.000113 | 9834.2741 | 0.098 | 6.5136 | 9.7889 | 197.551 | 0.739 | 0.809 | 85.7319 | 14.6265 | 5.2583 | 104.8398 | 119.4663
| 11223 | 1650.9 | 0.000113 | 9828.4618 | 0.106 | 5.9534 | 9.4635 | 170.1528 | 0.664 | 0.995 | 82.0598 | 15.3084 | 6.3531 | 105.2579 | 120.5663
| 14000 | 1327.4 | 0.000113 | 9820.3161 | 0.093 | 7.3982 | 10.4717 | 244.6042 | 0.615 | 0.822 | 104.1897 | 15.6281 | 5.6047 | 104.9438 | 120.5718
| 14209 | 1312.4 | 0.000113 | 9809.4254 | 0.099 | 7.4744 | 10.7656 | 249.0971 | 0.716 | 0.81 | 103.836 | 15.399 | 5.0363 | 104.9212 | 120.3202
| 13503 | 1202.5 | 0.000113 | 9792.5253 | 0.103 | 8.1435 | 11.5503 | 287.8534 | 0.667 | 0.958 | 121.5415 | 16.5154 | 5.3968 | 105.0003 | 121.5156
| 14904 | 1507 | 0.000113 | 9783.0155 | 0.098 | 6.4917 | 9.7669 | 197.4739 | 0.711 | 0.841 | 86.824 | 14.7853 | 5.4548 | 104.8421 | 119.6274
| 12529 | 1204.5 | 0.000113 | 9773.9564 | 0.11 | 8.1145 | 11.7783 | 286.6942 | 0.753 | 0.854 | 119.1756 | 16.2208 | 4.8288 | 105.111 | 121.3318
| 14632 | 1436.9 | 0.000113 | 9770.8994 | 0.099 | 6.8 | 10.1079 | 213.6136 | 0.775 | 0.96 | 92.0412 | 14.9447 | 5.2574 | 104.8726 | 119.8173
| 13486 | 1197.4 | 0.000113 | 9765.7831 | 0.095 | 8.1558 | 11.2546 | 289.3716 | 0.775 | 0.965 | 116.1564 | 15.7167 | 4.8501 | 105.0025 | 120.7192
| 13086 | 1150.5 | 0.000113 | 9762.7503 | 0.099 | 8.4857 | 11.7159 | 309.2339 | 0.616 | 0.975 | 129.6345 | 16.8533 | 5.5841 | 105.0477 | 121.901
| 14294 | 1343.1 | 0.000113 | 9762.6909 | 0.091 | 7.2688 | 10.2746 | 238.9181 | 0.719 | 0.873 | 98.9051 | 15.0109 | 5.1482 | 104.911 | 119.9219
| 10053 | 1635.5 | 0.000113 | 9754.2917 | 0.097 | 5.9641 | 9.1988 | 171.9609 | 0.644 | 0.8 | 79.6023 | 14.7114 | 5.992 | 105.3901 | 120.1015
| 13890 | 1300.3 | 0.000113 | 9753.4247 | 0.091 | 7.5009 | 10.4922 | 252.0087 | 0.713 | 0.96 | 104.378 | 15.3367 | 5.2658 | 104.9562 | 120.2929
| 11942 | 1368.9 | 0.000113 | 9744.464 | 0.101 | 7.1185 | 10.4907 | 231.1723 | 0.796 | 0.807 | 96.2402 | 14.887 | 4.7785 | 105.1765 | 120.0635
| 13241 | 1167.6 | 0.000113 | 9744.0857 | 0.098 | 8.3454 | 11.5473 | 301.338 | 0.744 | 0.874 | 120.8139 | 15.94 | 4.7747 | 105.0296 | 120.9697
| 11540 | 1479.1 | 0.000113 | 9742.2664 | 0.102 | 6.5866 | 9.9942 | 203.155 | 0.793 | 0.855 | 87.6612 | 14.6515 | 5.0623 | 105.2217 | 119.8733
| 14002 | 1327.4 | 0.000113 | 9734.309 | 0.094 | 7.3334 | 10.4477 | 243.174 | 0.776 | 0.865 | 99.498 | 14.9243 | 4.8659 | 104.9438 | 119.8681
| 11115 | 1683 | 0.000113 | 9725.854 | 0.109 | 5.7789 | 9.3644 | 163.6295 | 0.623 | 0.839 | 80.1062 | 15.2345 | 6.3806 | 105.2703 | 120.5048
| 10715 | 1705.7 | 0.000113 | 9724.9423 | 0.099 | 5.7014 | 8.9876 | 160.0063 | 0.672 | 0.927 | 76.2739 | 14.7013 | 6.2106 | 105.3155 | 120.0169
| 11281 | 1617.2 | 0.000113 | 9720.108 | 0.105 | 6.0105 | 9.4939 | 174.8066 | 0.784 | 0.864 | 78.8934 | 14.4173 | 5.3515 | 105.2511 | 119.6684
| 14775 | 1483.3 | 0.000113 | 9702.1944 | 0.093 | 6.541 | 9.6464 | 201.6423 | 0.613 | 0.962 | 91.6212 | 15.3569 | 6.2071 | 104.8568 | 120.2136
| 10333 | 1660.3 | 0.000113 | 9698.7282 | 0.104 | 5.8416 | 9.2855 | 167.0638 | 0.602 | 0.876 | 81.5641 | 15.3026 | 6.5403 | 105.3585 | 120.661
| 11760 | 1422.4 | 0.000113 | 9697.6788 | 0.092 | 6.8178 | 9.881 | 216.1685 | 0.679 | 0.908 | 93.3211 | 14.9996 | 5.5637 | 105.1969 | 120.1965
| 13015 | 1144.8 | 0.000113 | 9694.9365 | 0.107 | 8.4687 | 12.0073 | 310.3587 | 0.601 | 0.884 | 132.0527 | 17.0827 | 5.5167 | 105.0556 | 122.1383
| 11306 | 1604.8 | 0.000113 | 9686.7179 | 0.104 | 6.0361 | 9.4905 | 176.6578 | 0.654 | 0.911 | 83.4498 | 15.133 | 6.1331 | 105.2489 | 120.3819
| 14596 | 1423.8 | 0.000113 | 9679.6385 | 0.1 | 6.7985 | 10.1402 | 215.5466 | 0.686 | 0.985 | 95.7577 | 15.4064 | 5.7241 | 104.8771 | 120.2835
| 10044 | 1645.1 | 0.000113 | 9676.111 | 0.099 | 5.8818 | 9.1761 | 169.3805 | 0.706 | 0.803 | 77.2691 | 14.364 | 5.639 | 105.3912 | 119.7553
| 10222 | 1593.6 | 0.000113 | 9672.4583 | 0.104 | 6.0696 | 9.5256 | 178.5565 | 0.679 | 0.824 | 82.4002 | 14.8384 | 5.7748 | 105.3709 | 120.2093
| 14259 | 1329.8 | 0.000113 | 9657.6252 | 0.11 | 7.2625 | 10.9386 | 241.168 | 0.72 | 0.989 | 106.1038 | 15.9439 | 5.4406 | 104.9155 | 120.8595
| 10524 | 1760.5 | 0.000113 | 9641.6779 | 0.091 | 5.4767 | 8.5075 | 150.924 | 0.778 | 0.972 | 69.2127 | 13.7689 | 5.719 | 105.337 | 119.1059
| 12763 | 1143 | 0.000113 | 9637.9664 | 0.091 | 8.4322 | 11.3435 | 309.9535 | 0.793 | 0.813 | 119.0075 | 15.3709 | 4.3776 | 105.0839 | 120.4548
| 11302 | 1604.8 | 0.000113 | 9631.9737 | 0.109 | 6.002 | 9.6039 | 175.9916 | 0.621 | 0.929 | 85.5275 | 15.5098 | 6.4194 | 105.2489 | 120.7586
| 11921 | 1375 | 0.000113 | 9614.3349 | 0.109 | 6.9922 | 10.6331 | 227.4181 | 0.652 | 0.949 | 102.8093 | 15.974 | 5.8053 | 105.1788 | 121.1528
| 12444 | 1225.5 | 0.000113 | 9605.023 | 0.097 | 7.8376 | 11.0363 | 275.3342 | 0.607 | 0.828 | 115.956 | 16.0578 | 5.4581 | 105.12 | 121.1778
| 13363 | 1181.2 | 0.000113 | 9599.4132 | 0.105 | 8.1268 | 11.6088 | 292.6448 | 0.744 | 0.914 | 120.7178 | 16.1129 | 4.8958 | 105.0161 | 121.129
| 13395 | 1184.9 | 0.000113 | 9595.7681 | 0.1 | 8.0984 | 11.3948 | 291.0496 | 0.628 | 0.997 | 123.6559 | 16.5568 | 5.6108 | 105.0127 | 121.5694
| 12391 | 1238.8 | 0.000113 | 9587.3545 | 0.098 | 7.7392 | 10.9812 | 270.0933 | 0.725 | 0.833 | 110.5322 | 15.4728 | 4.8822 | 105.1257 | 120.5985
| 11860 | 1393.2 | 0.000113 | 9583.9748 | 0.108 | 6.8791 | 10.4859 | 222.0196 | 0.642 | 0.804 | 99.2682 | 15.628 | 5.5892 | 105.1856 | 120.8135
| 12896 | 1136.7 | 0.000113 | 9570.6352 | 0.106 | 8.4197 | 11.9236 | 311.3633 | 0.738 | 0.833 | 126.4253 | 16.239 | 4.6906 | 105.0692 | 121.3082
| 13631 | 1235.4 | 0.000113 | 9550.4246 | 0.106 | 7.7306 | 11.2639 | 270.6362 | 0.649 | 0.967 | 117.3463 | 16.3816 | 5.5627 | 104.9856 | 121.3671
| 11954 | 1365.8 | 0.000113 | 9549.2633 | 0.095 | 6.9917 | 10.1564 | 228.9381 | 0.618 | 0.8 | 99.1647 | 15.3046 | 5.5959 | 105.1754 | 120.48
| 14707 | 1459.7 | 0.000113 | 9529.2644 | 0.096 | 6.5282 | 9.7363 | 204.6367 | 0.772 | 0.867 | 87.4122 | 14.4183 | 5.0891 | 104.8647 | 119.283
| 14585 | 1420.5 | 0.000113 | 9525.6792 | 0.091 | 6.7059 | 9.737 | 214.0812 | 0.639 | 0.99 | 94.6335 | 15.1902 | 5.9274 | 104.8782 | 120.0685
| 11788 | 1416.6 | 0.000113 | 9523.129 | 0.107 | 6.7225 | 10.2942 | 215.026 | 0.62 | 0.933 | 98.9773 | 15.8439 | 6.0323 | 105.1946 | 121.0385
| 10990 | 1686.6 | 0.000113 | 9523.1092 | 0.095 | 5.6463 | 8.8077 | 160.774 | 0.772 | 0.845 | 72.3062 | 13.7805 | 5.4053 | 105.2839 | 119.0644
| 12058 | 1334.8 | 0.000113 | 9483.1151 | 0.102 | 7.1045 | 10.5115 | 236.7684 | 0.702 | 0.886 | 101.8619 | 15.3641 | 5.2745 | 105.1641 | 120.5282
| 10542 | 1756.7 | 0.000113 | 9482.1078 | 0.1 | 5.3977 | 8.6945 | 149.7927 | 0.662 | 0.93 | 73.2409 | 14.5388 | 6.3525 | 105.3347 | 119.8736
| 10215 | 1592.5 | 0.000113 | 9470.8957 | 0.102 | 5.9472 | 9.3365 | 176.27 | 0.696 | 0.955 | 82.0394 | 14.7632 | 5.8986 | 105.372 | 120.1352
| 14773 | 1483.3 | 0.000113 | 9434.4186 | 0.1 | 6.3604 | 9.6999 | 197.9149 | 0.66 | 0.914 | 89.7936 | 15.0506 | 5.816 | 104.8568 | 119.9073
| 10576 | 1748.7 | 0.000113 | 9406.4846 | 0.103 | 5.3791 | 8.7605 | 150.133 | 0.768 | 0.956 | 71.1796 | 14.0653 | 5.7661 | 105.3314 | 119.3967
| 11068 | 1686.8 | 0.000113 | 9401.3596 | 0.09 | 5.5735 | 8.5758 | 159.3692 | 0.666 | 0.989 | 75.0817 | 14.3112 | 6.2341 | 105.276 | 119.5872
| 14652 | 1443.7 | 0.000113 | 9349.0397 | 0.092 | 6.4757 | 9.5477 | 205.7942 | 0.732 | 0.959 | 88.8419 | 14.4935 | 5.3759 | 104.8703 | 119.3638
| 13142 | 1156.3 | 0.000113 | 9348.7692 | 0.096 | 8.0851 | 11.2285 | 297.9217 | 0.735 | 0.999 | 120.8845 | 15.795 | 4.9636 | 105.0409 | 120.8359
| 10936 | 1681.1 | 0.000113 | 9331.0305 | 0.093 | 5.5506 | 8.6462 | 159.4706 | 0.631 | 0.962 | 76.6223 | 14.5555 | 6.4231 | 105.2907 | 119.8462
| 12798 | 1135.5 | 0.000113 | 9325.83 | 0.091 | 8.213 | 11.1461 | 306.5701 | 0.736 | 0.967 | 121.517 | 15.592 | 4.8325 | 105.0805 | 120.6725
| 10315 | 1659.7 | 0.000113 | 9315.6141 | 0.094 | 5.6128 | 8.7419 | 162.7328 | 0.684 | 0.897 | 75.6021 | 14.1789 | 5.9098 | 105.3607 | 119.5396
| 14116 | 1354.4 | 0.000113 | 9315.1287 | 0.099 | 6.8777 | 10.1847 | 228.3482 | 0.699 | 0.905 | 98.5476 | 15.0824 | 5.3236 | 104.9313 | 120.0138
| 12684 | 1163.1 | 0.000113 | 9312.106 | 0.108 | 8.0063 | 11.6021 | 294.2525 | 0.79 | 0.953 | 121.4008 | 15.9557 | 4.7322 | 105.0929 | 121.0487
| 14432 | 1384.1 | 0.000113 | 9261.6027 | 0.101 | 6.6914 | 10.0669 | 219.3958 | 0.739 | 0.931 | 95.1426 | 14.8806 | 5.2323 | 104.8952 | 119.7758
| 14054 | 1339.7 | 0.000113 | 9260.3819 | 0.103 | 6.9123 | 10.3546 | 231.6274 | 0.608 | 0.986 | 104.8756 | 15.8767 | 6.0022 | 104.9381 | 120.8148
| 14492 | 1398.5 | 0.000113 | 9242.2138 | 0.106 | 6.6087 | 10.1458 | 215.3426 | 0.718 | 0.828 | 94.3851 | 14.9157 | 5.1847 | 104.8884 | 119.8041
| 10770 | 1679.6 | 0.000113 | 9230.7141 | 0.11 | 5.4958 | 9.0836 | 158.5613 | 0.76 | 0.826 | 74.3378 | 14.1089 | 5.4623 | 105.3088 | 119.4177
| 12339 | 1254.9 | 0.000113 | 9208.6932 | 0.106 | 7.3382 | 10.8794 | 257.3358 | 0.609 | 0.821 | 112.3643 | 15.9337 | 5.4938 | 105.1325 | 121.0661
| 10419 | 1750.5 | 0.000113 | 9208.4366 | 0.102 | 5.2605 | 8.6032 | 147.7646 | 0.653 | 0.947 | 73.3171 | 14.5026 | 6.4124 | 105.3494 | 119.852
| 14214 | 1315.9 | 0.000113 | 9207.8287 | 0.109 | 6.9974 | 10.6383 | 237.7479 | 0.616 | 0.984 | 108.2125 | 16.0908 | 5.9266 | 104.92 | 121.0109
| 14674 | 1450 | 0.000113 | 9203.1346 | 0.105 | 6.347 | 9.845 | 202.1749 | 0.768 | 0.904 | 89.1255 | 14.6032 | 5.1719 | 104.8681 | 119.4713
| 11506 | 1489.9 | 0.000113 | 9186.2564 | 0.1 | 6.1657 | 9.5009 | 192.9955 | 0.77 | 0.873 | 84.5222 | 14.23 | 5.1404 | 105.2263 | 119.4563
| 10274 | 1653.6 | 0.000113 | 9176.9608 | 0.094 | 5.5497 | 8.6762 | 162.1058 | 0.603 | 0.917 | 78.2999 | 14.6309 | 6.4724 | 105.3653 | 119.9961
| 13159 | 1157.4 | 0.000113 | 9173.8045 | 0.091 | 7.9262 | 10.8851 | 293.727 | 0.641 | 0.874 | 119.3261 | 15.6062 | 5.1316 | 105.0398 | 120.646
| 14316 | 1349.6 | 0.000113 | 9156.9441 | 0.101 | 6.7849 | 10.1604 | 227.0955 | 0.605 | 0.87 | 101.4981 | 15.4789 | 5.781 | 104.9087 | 120.3877
| 13447 | 1190.6 | 0.000113 | 9148.5621 | 0.101 | 7.684 | 11.0393 | 279.689 | 0.643 | 0.864 | 117.7682 | 15.8443 | 5.2228 | 105.007 | 120.8513
| 13531 | 1210.1 | 0.000113 | 9147.8158 | 0.102 | 7.5596 | 10.9557 | 272.203 | 0.703 | 0.915 | 114.1677 | 15.6114 | 5.0606 | 104.9969 | 120.6083
| 13057 | 1147.9 | 0.000113 | 9146.7526 | 0.105 | 7.9682 | 11.4572 | 297.2039 | 0.76 | 0.857 | 121.0439 | 15.7009 | 4.6127 | 105.0511 | 120.752
| 14745 | 1473.1 | 0.000113 | 9146.2365 | 0.09 | 6.2088 | 9.2157 | 196.1062 | 0.664 | 0.966 | 87.2634 | 14.5259 | 5.7719 | 104.8601 | 119.386
| 10493 | 1762.1 | 0.000113 | 9133.4287 | 0.1 | 5.1833 | 8.4627 | 145.3522 | 0.649 | 0.877 | 71.6137 | 14.2595 | 6.3009 | 105.3404 | 119.5999
| 10241 | 1632.5 | 0.000113 | 9133.3381 | 0.109 | 5.5947 | 9.1643 | 165.0876 | 0.701 | 0.987 | 79.5891 | 14.682 | 5.9975 | 105.3686 | 120.0507
| 12584 | 1188.8 | 0.000113 | 9119.0229 | 0.102 | 7.6708 | 11.0629 | 279.7913 | 0.767 | 0.811 | 113.4966 | 15.2465 | 4.5474 | 105.1042 | 120.3507
| 13537 | 1210.1 | 0.000113 | 9113.1346 | 0.108 | 7.5309 | 11.1382 | 271.5145 | 0.674 | 0.913 | 116.6324 | 15.9485 | 5.2286 | 104.9969 | 120.9453
| 10539 | 1759.3 | 0.000113 | 9104.4471 | 0.093 | 5.175 | 8.2517 | 145.4295 | 0.75 | 0.839 | 67.2556 | 13.3705 | 5.5639 | 105.3359 | 118.7064
| 14763 | 1479.8 | 0.000113 | 9103.4676 | 0.09 | 6.1518 | 9.1592 | 194.0214 | 0.616 | 0.979 | 88.3959 | 14.7813 | 6.111 | 104.8579 | 119.6392
| 11508 | 1489.9 | 0.000113 | 9102.1792 | 0.09 | 6.1093 | 9.1169 | 191.8161 | 0.737 | 0.804 | 82.0049 | 13.8062 | 5.0971 | 105.2263 | 119.0325
| 12086 | 1325.3 | 0.000113 | 9100.3114 | 0.106 | 6.8666 | 10.4081 | 233.1116 | 0.745 | 0.855 | 100.026 | 14.9798 | 4.9692 | 105.1607 | 120.1405
| 14530 | 1408.4 | 0.000113 | 9093.2928 | 0.099 | 6.4565 | 9.7645 | 210.5333 | 0.641 | 0.84 | 93.6662 | 14.9069 | 5.5896 | 104.8839 | 119.7908
| 10016 | 1705.9 | 0.000113 | 9086.5974 | 0.098 | 5.3266 | 8.5602 | 152.8956 | 0.688 | 0.845 | 72.3815 | 13.9527 | 5.8615 | 105.3946 | 119.3474
| 11051 | 1686.9 | 0.000113 | 9064.8554 | 0.108 | 5.3737 | 8.894 | 155.5279 | 0.664 | 0.862 | 75.9287 | 14.4735 | 6.0647 | 105.2771 | 119.7506
| 11578 | 1472.3 | 0.000113 | 9064.6535 | 0.11 | 6.1568 | 9.7981 | 195.1148 | 0.763 | 0.812 | 86.8938 | 14.4565 | 5.0635 | 105.2184 | 119.6749
| 12649 | 1173.4 | 0.000113 | 9050.4049 | 0.094 | 7.713 | 10.8052 | 284.5019 | 0.78 | 0.95 | 113.9143 | 15.1044 | 4.673 | 105.0974 | 120.2018
| 10680 | 1717.5 | 0.000113 | 9018.9323 | 0.104 | 5.2512 | 8.6489 | 150.4269 | 0.764 | 0.983 | 71.7821 | 13.9313 | 5.7418 | 105.3189 | 119.2502
| 14017 | 1329.8 | 0.000113 | 9010.3967 | 0.099 | 6.7758 | 10.0838 | 230.269 | 0.708 | 0.949 | 99.4234 | 14.9401 | 5.2786 | 104.9426 | 119.8827
| 10076 | 1616.6 | 0.000113 | 9004.01 | 0.106 | 5.5697 | 9.0524 | 166.2148 | 0.783 | 0.932 | 76.7623 | 14.0226 | 5.4024 | 105.3879 | 119.4105
| 12686 | 1163.1 | 0.000113 | 9002.8224 | 0.093 | 7.7404 | 10.7922 | 287.7006 | 0.759 | 0.914 | 114.7596 | 15.0829 | 4.6638 | 105.0929 | 120.1758
| 13935 | 1310.2 | 0.000113 | 9001.3203 | 0.103 | 6.8702 | 10.3126 | 235.8802 | 0.783 | 0.805 | 98.621 | 14.6011 | 4.6615 | 104.9517 | 119.5528
| 10404 | 1728.6 | 0.000113 | 8992.9782 | 0.099 | 5.2025 | 8.4552 | 148.5348 | 0.768 | 0.849 | 69.0057 | 13.479 | 5.4606 | 105.3506 | 118.8296
| 11520 | 1484.2 | 0.000113 | 8992.0629 | 0.099 | 6.0585 | 9.359 | 191.4853 | 0.629 | 0.867 | 87.9186 | 14.7452 | 5.8545 | 105.224 | 119.9692
| 13689 | 1248.1 | 0.000113 | 8978.5951 | 0.097 | 7.1938 | 10.4233 | 255.3328 | 0.624 | 0.982 | 110.6271 | 15.6023 | 5.6294 | 104.9799 | 120.5823
| 11315 | 1598.7 | 0.000113 | 8975.2005 | 0.091 | 5.6141 | 8.6492 | 168.9667 | 0.701 | 0.941 | 77.0187 | 13.9137 | 5.7223 | 105.2477 | 119.1614
| 12029 | 1344.1 | 0.000113 | 8964.3838 | 0.096 | 6.6694 | 9.8762 | 225.4296 | 0.766 | 0.893 | 94.7616 | 14.3927 | 4.9092 | 105.1675 | 119.5602
| 14145 | 1361.8 | 0.000113 | 8964.2558 | 0.102 | 6.5827 | 9.9902 | 220.5654 | 0.705 | 0.988 | 97.4073 | 14.9894 | 5.4338 | 104.9279 | 119.9173
| 13629 | 1232.9 | 0.000113 | 8956.2624 | 0.109 | 7.2644 | 10.9073 | 260.1686 | 0.799 | 0.954 | 109.812 | 15.2988 | 4.7733 | 104.9867 | 120.2855
| 11556 | 1477 | 0.000113 | 8955.621 | 0.102 | 6.0634 | 9.4577 | 192.5217 | 0.634 | 0.929 | 89.438 | 14.9273 | 5.9452 | 105.2206 | 120.1479
| 14023 | 1332.3 | 0.000113 | 8952.8281 | 0.102 | 6.7198 | 10.1286 | 228.5705 | 0.644 | 0.805 | 99.9842 | 15.0526 | 5.3522 | 104.9415 | 119.9941
| 10919 | 1678.2 | 0.000113 | 8942.7327 | 0.101 | 5.3288 | 8.649 | 155.4619 | 0.613 | 0.825 | 76.0235 | 14.4168 | 6.2694 | 105.2929 | 119.7098
| 10667 | 1723.4 | 0.000113 | 8936.8183 | 0.097 | 5.1856 | 8.3797 | 148.6604 | 0.794 | 0.849 | 68.1084 | 13.2637 | 5.3087 | 105.3212 | 118.5849
| 11717 | 1436.4 | 0.000113 | 8910.9639 | 0.099 | 6.2037 | 9.5079 | 201.0053 | 0.784 | 0.927 | 87.2147 | 14.1561 | 5.0523 | 105.2025 | 119.3586
| 10478 | 1762.8 | 0.000113 | 8904.1327 | 0.096 | 5.0511 | 8.2059 | 142.8146 | 0.681 | 0.868 | 68.9909 | 13.7427 | 6.0183 | 105.3427 | 119.0854
| 13484 | 1197.4 | 0.000113 | 8882.279 | 0.097 | 7.418 | 10.6387 | 271.6445 | 0.65 | 0.917 | 114.2855 | 15.4635 | 5.2444 | 105.0025 | 120.4661
| 12439 | 1228.1 | 0.000113 | 8873.7385 | 0.103 | 7.2256 | 10.6652 | 260.2545 | 0.771 | 0.891 | 108.1553 | 15.0093 | 4.7218 | 105.1212 | 120.1305
| 14914 | 1508.3 | 0.000113 | 8869.7451 | 0.11 | 5.8806 | 9.5029 | 184.7189 | 0.787 | 0.952 | 84.1071 | 14.335 | 5.2523 | 104.8409 | 119.176
| 14343 | 1358.6 | 0.000113 | 8855.0189 | 0.093 | 6.5178 | 9.6235 | 219.6293 | 0.707 | 0.912 | 93.9082 | 14.417 | 5.2102 | 104.9053 | 119.3223
| 14936 | 1511.1 | 0.000113 | 8847.4014 | 0.098 | 5.8549 | 9.1173 | 183.8394 | 0.665 | 0.997 | 85.2155 | 14.5509 | 5.9061 | 104.8387 | 119.3896
| 13406 | 1186.2 | 0.000113 | 8847.3692 | 0.091 | 7.4586 | 10.4527 | 275.2092 | 0.756 | 0.889 | 109.8252 | 14.721 | 4.6395 | 105.0116 | 119.7326
| 14175 | 1301.4 | 0.000113 | 8841.1383 | 0.102 | 6.7936 | 10.2025 | 235.7061 | 0.659 | 0.857 | 102.5406 | 15.0794 | 5.301 | 104.9246 | 120.004
| 10938 | 1681.1 | 0.000113 | 8834.9597 | 0.108 | 5.2555 | 8.7631 | 153.7672 | 0.721 | 0.907 | 74.0736 | 14.0713 | 5.7698 | 105.2907 | 119.362
| 10376 | 1712.8 | 0.000113 | 8827.463 | 0.09 | 5.1538 | 8.1397 | 148.9691 | 0.673 | 0.936 | 70.8671 | 13.7161 | 6.0613 | 105.354 | 119.07
| 11621 | 1460.1 | 0.000113 | 8824.2613 | 0.097 | 6.0436 | 9.2803 | 194.3262 | 0.778 | 0.837 | 83.7407 | 13.8165 | 4.9306 | 105.2127 | 119.0292
| 10502 | 1761.5 | 0.000113 | 8798.7814 | 0.097 | 4.9951 | 8.1732 | 141.8602 | 0.603 | 0.894 | 71.6322 | 14.2584 | 6.6143 | 105.3393 | 119.5976
| 10598 | 1743.3 | 0.000113 | 8792.2505 | 0.091 | 5.0435 | 8.0527 | 144.2657 | 0.779 | 0.939 | 66.6725 | 13.134 | 5.5232 | 105.3291 | 118.4631
| 11028 | 1687.4 | 0.000113 | 8792.0881 | 0.108 | 5.2104 | 8.713 | 152.3169 | 0.759 | 0.824 | 71.8152 | 13.6935 | 5.4136 | 105.2805 | 118.974
| 12240 | 1279.4 | 0.000113 | 8784.5891 | 0.106 | 6.8662 | 10.4077 | 241.4648 | 0.757 | 0.843 | 102.4047 | 14.8049 | 4.7796 | 105.1426 | 119.9475
| 14587 | 1420.5 | 0.000113 | 8773.8465 | 0.096 | 6.1766 | 9.3835 | 202.6631 | 0.671 | 0.923 | 90.2188 | 14.4816 | 5.5414 | 104.8782 | 119.3598
| 12679 | 1165.7 | 0.000113 | 8771.0167 | 0.104 | 7.5242 | 10.9925 | 281.6904 | 0.735 | 0.99 | 117.9272 | 15.5338 | 4.9363 | 105.0941 | 120.6279
| 10051 | 1635.5 | 0.000113 | 8738.6448 | 0.09 | 5.3431 | 8.3378 | 159.8068 | 0.6 | 0.851 | 76.1782 | 14.0786 | 6.24 | 105.3901 | 119.4687
| 14003 | 1327.4 | 0.000113 | 8734.8372 | 0.102 | 6.5804 | 9.988 | 226.23 | 0.785 | 0.963 | 96.8354 | 14.5249 | 4.9315 | 104.9438 | 119.4687
| 14518 | 1403.7 | 0.000113 | 8734.621 | 0.106 | 6.2226 | 9.7467 | 206.1052 | 0.739 | 0.973 | 92.202 | 14.6249 | 5.3024 | 104.8861 | 119.511
| 11880 | 1387.2 | 0.000113 | 8700.1254 | 0.109 | 6.2717 | 9.8895 | 209.6534 | 0.657 | 0.832 | 95.0368 | 14.8974 | 5.4433 | 105.1833 | 120.0807
| 11341 | 1579.6 | 0.000113 | 8696.9883 | 0.092 | 5.5058 | 8.5688 | 168.8045 | 0.661 | 0.916 | 78.1491 | 13.9492 | 5.8483 | 105.2443 | 119.1936
| 14033 | 1334.8 | 0.000113 | 8666.4974 | 0.096 | 6.4927 | 9.701 | 222.9729 | 0.736 | 0.971 | 95.6044 | 14.4202 | 5.1296 | 104.9404 | 119.3606
| 11535 | 1481.4 | 0.000113 | 8636.5727 | 0.108 | 5.83 | 9.3907 | 186.9923 | 0.695 | 0.991 | 87.4016 | 14.6309 | 5.6959 | 105.2229 | 119.8537
| 13080 | 1150.5 | 0.000113 | 8610.9403 | 0.094 | 7.4845 | 10.5908 | 284.4064 | 0.679 | 0.983 | 117.3699 | 15.2588 | 5.074 | 105.0477 | 120.3066
| 10137 | 1595.6 | 0.000113 | 8605.6909 | 0.091 | 5.3934 | 8.421 | 164.8291 | 0.719 | 0.865 | 74.4113 | 13.4166 | 5.43 | 105.3811 | 118.7976
| 10532 | 1759.3 | 0.000113 | 8597.9639 | 0.091 | 4.8872 | 7.8854 | 139.9847 | 0.772 | 0.979 | 65.7133 | 13.0639 | 5.6287 | 105.3359 | 118.3997
| 11311 | 1598.7 | 0.000113 | 8597.7898 | 0.098 | 5.378 | 8.6152 | 164.1961 | 0.731 | 0.836 | 74.9676 | 13.5431 | 5.3565 | 105.2477 | 118.7909
| 11569 | 1474.6 | 0.000113 | 8591.8942 | 0.098 | 5.8266 | 9.0878 | 187.7813 | 0.789 | 0.998 | 83.0759 | 13.8429 | 5.1686 | 105.2195 | 119.0624
| 14984 | 1493.8 | 0.000113 | 8571.9953 | 0.102 | 5.7384 | 9.1166 | 183.492 | 0.733 | 0.935 | 83.287 | 14.0588 | 5.3719 | 104.833 | 118.8918
| 10686 | 1717.5 | 0.000113 | 8539.2465 | 0.097 | 4.9719 | 8.1479 | 145.0447 | 0.785 | 0.826 | 66.8799 | 12.9799 | 5.2521 | 105.3189 | 118.2988
| 10974 | 1685 | 0.000113 | 8531.578 | 0.099 | 5.0633 | 8.3037 | 149.6476 | 0.755 | 0.83 | 69.5267 | 13.2382 | 5.3636 | 105.2862 | 118.5244
| 10778 | 1679.6 | 0.000113 | 8512.4896 | 0.09 | 5.0682 | 8.0493 | 150.2258 | 0.777 | 0.935 | 68.5054 | 13.002 | 5.3834 | 105.3088 | 118.3107
| 10172 | 1590.7 | 0.000113 | 8473.1523 | 0.107 | 5.3267 | 8.8147 | 163.9707 | 0.783 | 0.968 | 76.4835 | 13.7478 | 5.3621 | 105.3766 | 119.1244
| 12240 | 1279.4 | 0.000113 | 8473.106 | 0.094 | 6.6227 | 9.7613 | 235.7226 | 0.766 | 0.999 | 98.7931 | 14.2827 | 4.9146 | 105.1426 | 119.4254
| 11969 | 1362.7 | 0.000113 | 8467.6878 | 0.106 | 6.2139 | 9.7376 | 212.1092 | 0.779 | 0.974 | 93.227 | 14.3556 | 5.0195 | 105.1743 | 119.5298
| 14338 | 1355.7 | 0.000113 | 8467.1904 | 0.095 | 6.2456 | 9.4203 | 213.9293 | 0.635 | 0.84 | 94.0383 | 14.4061 | 5.4193 | 104.9065 | 119.3126
| 10136 | 1595.6 | 0.000113 | 8462.5545 | 0.108 | 5.3037 | 8.8166 | 162.9963 | 0.718 | 0.948 | 77.8117 | 14.0297 | 5.6664 | 105.3811 | 119.4107
| 11985 | 1356.6 | 0.000113 | 8434.3946 | 0.103 | 6.2173 | 9.6484 | 213.1406 | 0.715 | 0.949 | 94.3728 | 14.4669 | 5.2375 | 105.172 | 119.639
| 12782 | 1138 | 0.000113 | 8418.3378 | 0.11 | 7.3975 | 11.0738 | 285.297 | 0.7 | 0.926 | 121.2622 | 15.5936 | 4.9129 | 105.0816 | 120.6752
| 10704 | 1711.6 | 0.000113 | 8407.1056 | 0.093 | 4.9118 | 7.9695 | 144.3701 | 0.73 | 0.985 | 68.6554 | 13.2787 | 5.7709 | 105.3167 | 118.5954
| 11088 | 1685.7 | 0.000113 | 8406.732 | 0.102 | 4.9871 | 8.3025 | 148.0816 | 0.714 | 0.918 | 71.3494 | 13.5909 | 5.7483 | 105.2737 | 118.8646
| 14901 | 1507 | 0.000113 | 8388.5439 | 0.101 | 5.5664 | 8.9043 | 178.232 | 0.615 | 0.885 | 84.4846 | 14.387 | 5.9595 | 104.8421 | 119.229
| 11372 | 1558.9 | 0.000113 | 8379.6858 | 0.102 | 5.3754 | 8.728 | 168.3338 | 0.785 | 0.88 | 76.2222 | 13.427 | 5.1076 | 105.241 | 118.6679
| 10107 | 1600.5 | 0.000113 | 8376.4624 | 0.104 | 5.2337 | 8.6296 | 161.0637 | 0.712 | 1 | 77.0568 | 13.9362 | 5.7681 | 105.3845 | 119.3207
| 14384 | 1370.7 | 0.000113 | 8368.9161 | 0.093 | 6.1056 | 9.2134 | 208.4133 | 0.76 | 0.849 | 88.0503 | 13.638 | 4.8094 | 104.9008 | 118.5389
| 11200 | 1660.7 | 0.000113 | 8352.4957 | 0.108 | 5.0295 | 8.5101 | 151.1619 | 0.711 | 0.824 | 72.6432 | 13.6322 | 5.5675 | 105.2602 | 118.8923
| 13914 | 1305.2 | 0.000113 | 8335.4578 | 0.091 | 6.3863 | 9.4252 | 225.5318 | 0.685 | 0.883 | 95.6707 | 14.1102 | 5.0924 | 104.9539 | 119.0642
| 12285 | 1268.5 | 0.000113 | 8329.5167 | 0.107 | 6.5664 | 10.1342 | 236.3991 | 0.797 | 0.834 | 99.8089 | 14.3067 | 4.5353 | 105.1381 | 119.4448
| 13462 | 1192.6 | 0.000113 | 8321.3198 | 0.096 | 6.9775 | 10.178 | 261.8304 | 0.779 | 0.891 | 106.431 | 14.343 | 4.5272 | 105.0048 | 119.3478
| 13905 | 1302.8 | 0.000113 | 8299.6821 | 0.102 | 6.3706 | 9.7746 | 225.577 | 0.628 | 0.966 | 101.5072 | 14.9435 | 5.6184 | 104.9551 | 119.8986
| 13239 | 1166.5 | 0.000113 | 8296.2276 | 0.091 | 7.1121 | 10.1263 | 271.1206 | 0.756 | 0.978 | 109.565 | 14.4422 | 4.6912 | 105.0308 | 119.473
| 13638 | 1235.4 | 0.000113 | 8293.904 | 0.09 | 6.7135 | 9.7086 | 246.3448 | 0.61 | 0.807 | 103.8766 | 14.5012 | 5.2093 | 104.9856 | 119.4868
| 12181 | 1295.7 | 0.000113 | 8238.5622 | 0.091 | 6.3584 | 9.3977 | 226.5219 | 0.626 | 0.898 | 98.1929 | 14.3768 | 5.4121 | 105.1494 | 119.5262
| 13791 | 1275.7 | 0.000113 | 8228.9914 | 0.11 | 6.4506 | 10.1074 | 232.2916 | 0.682 | 0.822 | 102.1929 | 14.7315 | 5.0263 | 104.9675 | 119.699
| 11282 | 1617.2 | 0.000113 | 8228.3149 | 0.102 | 5.088 | 8.4141 | 156.4292 | 0.625 | 0.855 | 76.4185 | 13.965 | 6.0336 | 105.2511 | 119.2161
| 14917 | 1508.3 | 0.000113 | 8209.2887 | 0.104 | 5.4427 | 8.8579 | 175.4315 | 0.651 | 0.81 | 82.052 | 13.9848 | 5.5727 | 104.8409 | 118.8257
| 11318 | 1598.7 | 0.000113 | 8136.6656 | 0.098 | 5.0896 | 8.3043 | 158.2715 | 0.69 | 0.926 | 74.9345 | 13.5371 | 5.6879 | 105.2477 | 118.7849
| 10664 | 1723.4 | 0.000113 | 8119.7261 | 0.099 | 4.7115 | 7.9145 | 139.455 | 0.66 | 0.965 | 69.8235 | 13.5977 | 6.1774 | 105.3212 | 118.9189
| 12395 | 1238.8 | 0.000113 | 8085.2655 | 0.092 | 6.5267 | 9.5977 | 241.0891 | 0.797 | 0.893 | 98.0424 | 13.7244 | 4.4856 | 105.1257 | 118.8501
| 11696 | 1441.8 | 0.000113 | 8080.8297 | 0.102 | 5.6047 | 8.9745 | 187.1453 | 0.795 | 0.926 | 82.8804 | 13.5032 | 4.9225 | 105.2048 | 118.708
| 12011 | 1347.3 | 0.000113 | 8065.4293 | 0.093 | 5.9864 | 9.0931 | 209.264 | 0.737 | 0.955 | 90.0641 | 13.7118 | 5.0203 | 105.1686 | 118.8804
| 12053 | 1334.8 | 0.000113 | 8064.5259 | 0.098 | 6.0417 | 9.3102 | 212.5245 | 0.733 | 0.925 | 92.1842 | 13.9044 | 4.9937 | 105.1641 | 119.0685
| 10420 | 1754.8 | 0.000113 | 8059.3278 | 0.095 | 4.5927 | 7.6747 | 134.649 | 0.689 | 0.822 | 65.3885 | 12.966 | 5.7514 | 105.3483 | 118.3143
| 14939 | 1511.1 | 0.000113 | 8046.3298 | 0.11 | 5.3248 | 8.8942 | 172.5679 | 0.718 | 0.83 | 80.3913 | 13.7272 | 5.2532 | 104.8387 | 118.5658
| 12544 | 1199.2 | 0.000113 | 8041.1865 | 0.09 | 6.7055 | 9.7008 | 253.5775 | 0.737 | 0.859 | 102.6872 | 13.9151 | 4.5807 | 105.1087 | 119.0238
| 14637 | 1436.9 | 0.000113 | 8028.2154 | 0.093 | 5.5872 | 8.6842 | 187.3923 | 0.631 | 0.915 | 85.6389 | 13.9052 | 5.6749 | 104.8726 | 118.7777
| 13667 | 1243.1 | 0.000113 | 8019.7171 | 0.104 | 6.4514 | 9.921 | 238.4035 | 0.605 | 0.838 | 105.7305 | 14.852 | 5.3598 | 104.9822 | 119.8342
| 13997 | 1324.9 | 0.000113 | 8013.0529 | 0.096 | 6.048 | 9.2528 | 214.2612 | 0.613 | 0.922 | 96.1805 | 14.3995 | 5.5942 | 104.9449 | 119.3444
| 12256 | 1276.7 | 0.000113 | 8005.1702 | 0.094 | 6.2702 | 9.4118 | 227.7625 | 0.769 | 0.966 | 95.7206 | 13.8093 | 4.7799 | 105.1415 | 118.9508
| 11214 | 1655.9 | 0.000113 | 8002.7682 | 0.094 | 4.8329 | 7.912 | 147.6228 | 0.677 | 0.944 | 71.0907 | 13.3023 | 5.8589 | 105.259 | 118.5613
| 10578 | 1748.7 | 0.000113 | 8001.6151 | 0.103 | 4.5758 | 7.8649 | 134.7854 | 0.668 | 0.985 | 68.7324 | 13.5817 | 6.2139 | 105.3314 | 118.9131
| 11367 | 1566 | 0.000113 | 7986.083 | 0.107 | 5.0997 | 8.5624 | 161.7905 | 0.735 | 0.945 | 76.7157 | 13.5755 | 5.4489 | 105.2421 | 118.8175
| 10623 | 1734.9 | 0.000113 | 7948.0616 | 0.092 | 4.5813 | 7.5805 | 135.967 | 0.613 | 0.89 | 68.3498 | 13.3995 | 6.3251 | 105.3257 | 118.7252
| 14951 | 1500.2 | 0.000113 | 7935.7833 | 0.108 | 5.2898 | 8.8012 | 173.0592 | 0.763 | 0.894 | 79.6556 | 13.5034 | 5.1111 | 104.8364 | 118.3398
| 11922 | 1375 | 0.000113 | 7907.8963 | 0.102 | 5.7512 | 9.1302 | 199.6424 | 0.756 | 0.944 | 88.314 | 13.7218 | 4.9909 | 105.1788 | 118.9006
| 11171 | 1673.8 | 0.000113 | 7904.5474 | 0.103 | 4.7225 | 8.0322 | 143.8121 | 0.657 | 0.861 | 71.1691 | 13.4609 | 5.9007 | 105.2636 | 118.7244
| 14136 | 1359.3 | 0.000113 | 7903.4178 | 0.1 | 5.8143 | 9.1364 | 203.4235 | 0.679 | 0.809 | 89.8819 | 13.8059 | 5.0756 | 104.9291 | 118.735
| 13929 | 1307.7 | 0.000113 | 7894.3323 | 0.107 | 6.0368 | 9.5817 | 216.8104 | 0.795 | 0.936 | 94.2832 | 13.9322 | 4.7289 | 104.9528 | 118.885
| 11074 | 1686.3 | 0.000113 | 7877.4678 | 0.103 | 4.6715 | 7.9742 | 141.7152 | 0.676 | 0.869 | 69.925 | 13.3243 | 5.8153 | 105.2749 | 118.5992
| 10443 | 1759.3 | 0.000113 | 7869.4542 | 0.108 | 4.4731 | 7.8702 | 131.9613 | 0.667 | 0.846 | 67.2956 | 13.3784 | 5.9872 | 105.346 | 118.7245
| 13794 | 1275.7 | 0.000113 | 7867.7373 | 0.1 | 6.1674 | 9.5026 | 225.4424 | 0.783 | 0.806 | 94.3784 | 13.605 | 4.4592 | 104.9675 | 118.5725
| 14954 | 1500.2 | 0.000113 | 7866.3748 | 0.09 | 5.2436 | 8.2339 | 172.0486 | 0.699 | 0.959 | 78.0695 | 13.2345 | 5.4355 | 104.8364 | 118.071
| 13207 | 1163.4 | 0.000113 | 7864.8286 | 0.11 | 6.7602 | 10.4283 | 262.8015 | 0.626 | 0.845 | 115.0197 | 15.121 | 5.1008 | 105.0342 | 120.1551
| 13436 | 1189.5 | 0.000113 | 7861.1824 | 0.102 | 6.6088 | 10.0167 | 253.183 | 0.715 | 0.834 | 106.3694 | 14.2975 | 4.653 | 105.0082 | 119.3057
| 13226 | 1165.5 | 0.000113 | 7847.6407 | 0.11 | 6.7333 | 10.4006 | 261.6309 | 0.745 | 0.816 | 110.3356 | 14.5314 | 4.49 | 105.0319 | 119.5633
| 11139 | 1680.6 | 0.000113 | 7820.3854 | 0.092 | 4.6533 | 7.6597 | 141.8279 | 0.619 | 0.914 | 70.3649 | 13.3628 | 6.199 | 105.2681 | 118.6309
| 14383 | 1370.7 | 0.000113 | 7816.5468 | 0.106 | 5.7026 | 9.1959 | 199.1388 | 0.608 | 0.913 | 93.4108 | 14.4683 | 5.7309 | 104.9008 | 119.3691
| 12750 | 1145.5 | 0.000113 | 7816.5374 | 0.096 | 6.8237 | 10.0279 | 268.5764 | 0.6 | 0.899 | 114.6629 | 14.8421 | 5.2328 | 105.085 | 119.9271
| 11711 | 1436.4 | 0.000113 | 7809.7087 | 0.097 | 5.437 | 8.6485 | 184.0832 | 0.605 | 0.877 | 85.9468 | 13.9503 | 5.7629 | 105.2025 | 119.1528
| 12681 | 1163.1 | 0.000113 | 7807.9594 | 0.099 | 6.7131 | 10.0215 | 261.6455 | 0.781 | 0.972 | 108.1538 | 14.2147 | 4.5578 | 105.0929 | 119.3076
| 14357 | 1361.8 | 0.000113 | 7790.7686 | 0.106 | 5.7209 | 9.2156 | 200.8698 | 0.76 | 0.894 | 88.9954 | 13.6949 | 4.8689 | 104.9042 | 118.5991
| 10426 | 1754.8 | 0.000113 | 7780.1955 | 0.095 | 4.4337 | 7.4965 | 131.5218 | 0.667 | 0.914 | 65.7518 | 13.0381 | 6.0235 | 105.3483 | 118.3864
| 13458 | 1191.6 | 0.000113 | 7777.7944 | 0.107 | 6.5272 | 10.0938 | 250.6514 | 0.774 | 0.946 | 106.5651 | 14.3491 | 4.6253 | 105.0059 | 119.355
| 13871 | 1295.4 | 0.000113 | 7711.1533 | 0.095 | 5.9527 | 9.1235 | 216.8319 | 0.781 | 0.945 | 91.8201 | 13.4406 | 4.6926 | 104.9585 | 118.3991
| 11737 | 1430.8 | 0.000113 | 7709.1186 | 0.105 | 5.388 | 8.8265 | 183.6912 | 0.657 | 0.98 | 86.7295 | 14.0225 | 5.6478 | 105.2003 | 119.2227
| 11471 | 1498.4 | 0.000113 | 7707.6174 | 0.098 | 5.1439 | 8.3633 | 170.0659 | 0.751 | 0.851 | 76.5918 | 12.9685 | 5.0056 | 105.2297 | 118.1981
| 12345 | 1252.2 | 0.000113 | 7706.5427 | 0.099 | 6.1544 | 9.4575 | 229.3508 | 0.709 | 0.815 | 97.5209 | 13.7991 | 4.7191 | 105.1313 | 118.9304
| 12204 | 1290.5 | 0.000113 | 7703.3596 | 0.096 | 5.9693 | 9.1723 | 218.0587 | 0.765 | 0.924 | 92.6701 | 13.5137 | 4.7189 | 105.1472 | 118.6609
| 13456 | 1191.6 | 0.000113 | 7702.6772 | 0.108 | 6.4641 | 10.0598 | 249.035 | 0.719 | 0.869 | 106.9044 | 14.3948 | 4.7119 | 105.0059 | 119.4007
| 11937 | 1371.9 | 0.000113 | 7701.6408 | 0.093 | 5.6138 | 8.7118 | 196.895 | 0.655 | 0.822 | 86.9835 | 13.4846 | 5.1878 | 105.1777 | 118.6623
| 12324 | 1257.6 | 0.000113 | 7693.8784 | 0.1 | 6.1179 | 9.4517 | 227.4623 | 0.632 | 0.84 | 99.9668 | 14.2062 | 5.1679 | 105.1336 | 119.3398
| 13086 | 1150.5 | 0.000113 | 7691.8453 | 0.093 | 6.6857 | 9.7881 | 263.7906 | 0.731 | 0.806 | 106.4222 | 13.8356 | 4.3994 | 105.0477 | 118.8833
| 11583 | 1469.8 | 0.000113 | 7685.4086 | 0.093 | 5.2289 | 8.3089 | 175.2794 | 0.677 | 0.993 | 80.7893 | 13.4181 | 5.5535 | 105.2172 | 118.6353
| 13770 | 1270.7 | 0.000113 | 7634.857 | 0.095 | 6.0084 | 9.1803 | 222.4226 | 0.701 | 0.953 | 95.9961 | 13.784 | 5.0041 | 104.9698 | 118.7537
| 14990 | 1493.9 | 0.000113 | 7578.5236 | 0.095 | 5.073 | 8.2008 | 169.0067 | 0.633 | 0.929 | 79.8958 | 13.4873 | 5.7461 | 104.8319 | 118.3192
| 10317 | 1659.7 | 0.000113 | 7570.4834 | 0.099 | 4.5614 | 7.7455 | 141.7152 | 0.68 | 0.884 | 69.2886 | 12.9948 | 5.7058 | 105.3607 | 118.3555
| 13168 | 1158.6 | 0.000113 | 7556.9658 | 0.107 | 6.5225 | 10.0889 | 257.6672 | 0.8 | 0.916 | 107.9398 | 14.1317 | 4.3943 | 105.0387 | 119.1703
| 11564 | 1474.6 | 0.000113 | 7519.1557 | 0.107 | 5.0991 | 8.5618 | 171.8063 | 0.742 | 0.95 | 80.1074 | 13.3483 | 5.2027 | 105.2195 | 118.5678
| 13788 | 1273.3 | 0.000113 | 7510.0508 | 0.099 | 5.8981 | 9.1931 | 219.2438 | 0.679 | 0.896 | 95.997 | 13.8123 | 5.0209 | 104.9686 | 118.781
| 10291 | 1657.3 | 0.000113 | 7502.9063 | 0.106 | 4.5272 | 7.8843 | 141.2108 | 0.693 | 0.863 | 69.6748 | 13.0483 | 5.6131 | 105.363 | 118.4113
| 11761 | 1422.4 | 0.000113 | 7497.8907 | 0.097 | 5.2713 | 8.4718 | 182.0986 | 0.672 | 0.939 | 83.593 | 13.436 | 5.3958 | 105.1969 | 118.6329
| 12891 | 1136.7 | 0.000113 | 7497.2276 | 0.1 | 6.5956 | 9.9375 | 264.5904 | 0.737 | 0.941 | 110.2962 | 14.1672 | 4.5975 | 105.0692 | 119.2364
| 10281 | 1655.4 | 0.000113 | 7487.0515 | 0.099 | 4.5228 | 7.7018 | 141.2816 | 0.725 | 0.969 | 68.6153 | 12.8352 | 5.5798 | 105.3641 | 118.1993
| 13767 | 1268.2 | 0.000113 | 7485.9772 | 0.108 | 5.9028 | 9.4687 | 220.2433 | 0.648 | 0.865 | 99.1978 | 14.2157 | 5.1598 | 104.9709 | 119.1866
| 13897 | 1300.3 | 0.000113 | 7467.8919 | 0.09 | 5.7432 | 8.749 | 210.916 | 0.667 | 0.909 | 91.4662 | 13.4395 | 5.0983 | 104.9562 | 118.3957
| 10380 | 1723.6 | 0.000113 | 7467.1242 | 0.1 | 4.3323 | 7.5091 | 131.8534 | 0.696 | 0.931 | 65.9488 | 12.8446 | 5.7995 | 105.3528 | 118.1975
| 14992 | 1493.9 | 0.000113 | 7462.8876 | 0.107 | 4.9956 | 8.4455 | 167.2831 | 0.728 | 0.918 | 78.5852 | 13.266 | 5.2397 | 104.8319 | 118.0979
| 11461 | 1501.3 | 0.000113 | 7444.3649 | 0.106 | 4.9586 | 8.3776 | 165.6365 | 0.683 | 0.961 | 79.5299 | 13.492 | 5.5592 | 105.2308 | 118.7228
| 12032 | 1341 | 0.000113 | 7424.1275 | 0.105 | 5.5363 | 8.9877 | 199.5717 | 0.672 | 0.9 | 90.9332 | 13.7794 | 5.2083 | 105.1664 | 118.9458
| 13084 | 1150.5 | 0.000113 | 7414.4972 | 0.095 | 6.4446 | 9.6194 | 257.4108 | 0.768 | 0.98 | 106.0011 | 13.7808 | 4.5233 | 105.0477 | 118.8286
| 10590 | 1743.3 | 0.000113 | 7413.8712 | 0.093 | 4.2528 | 7.2397 | 128.7636 | 0.795 | 0.963 | 61.5733 | 12.1295 | 5.315 | 105.3291 | 117.4586
| 12623 | 1178.5 | 0.000113 | 7407.3487 | 0.105 | 6.2854 | 9.7812 | 247.1397 | 0.729 | 0.897 | 105.5065 | 14.0504 | 4.6403 | 105.0997 | 119.1501
| 10786 | 1676.5 | 0.000113 | 7390.5796 | 0.105 | 4.4083 | 7.7213 | 137.1397 | 0.788 | 0.862 | 65.6819 | 12.4431 | 5.1324 | 105.3076 | 117.7507
| 11840 | 1399.1 | 0.000113 | 7373.0622 | 0.109 | 5.2699 | 8.8061 | 185.0976 | 0.778 | 0.911 | 83.8588 | 13.2579 | 4.839 | 105.1878 | 118.4458
| 12427 | 1230.8 | 0.000113 | 7338.2687 | 0.101 | 5.9622 | 9.3215 | 228.4546 | 0.718 | 0.873 | 98.1564 | 13.6516 | 4.7066 | 105.1223 | 118.7739
| 10486 | 1762.5 | 0.000113 | 7323.3646 | 0.102 | 4.1551 | 7.3513 | 125.4032 | 0.676 | 0.851 | 63.8748 | 12.7215 | 5.8372 | 105.3415 | 118.063
| 13233 | 1166.5 | 0.000113 | 7316.4585 | 0.093 | 6.2721 | 9.3802 | 249.3309 | 0.647 | 0.835 | 104.7358 | 13.8057 | 4.8103 | 105.0308 | 118.8365
| 10787 | 1676.5 | 0.000113 | 7308.0678 | 0.1 | 4.3591 | 7.5401 | 136.117 | 0.738 | 0.802 | 65.2131 | 12.3543 | 5.2328 | 105.3076 | 117.6619
| 13996 | 1324.9 | 0.000113 | 7295.4032 | 0.109 | 5.5064 | 9.0677 | 201.2694 | 0.731 | 0.873 | 90.3329 | 13.5241 | 4.8439 | 104.9449 | 118.469
| 13759 | 1265.7 | 0.000113 | 7289.3744 | 0.09 | 5.7592 | 8.7652 | 217.0829 | 0.697 | 0.832 | 91.6831 | 13.1129 | 4.7257 | 104.972 | 118.0849
| 13342 | 1178.8 | 0.000113 | 7259.7957 | 0.092 | 6.1586 | 9.2334 | 243.7433 | 0.63 | 0.884 | 103.8421 | 13.8322 | 4.9987 | 105.0183 | 118.8506
| 10194 | 1590.7 | 0.000113 | 7229.1324 | 0.104 | 4.5446 | 7.8545 | 147.5006 | 0.711 | 0.971 | 72.0335 | 12.948 | 5.5364 | 105.3743 | 118.3222
| 11470 | 1498.4 | 0.000113 | 7202.4354 | 0.092 | 4.8068 | 7.8272 | 162.5511 | 0.664 | 0.931 | 76.0838 | 12.8825 | 5.4949 | 105.2297 | 118.1121
| 10740 | 1690 | 0.000113 | 7200.095 | 0.101 | 4.2604 | 7.4505 | 132.9835 | 0.749 | 0.912 | 64.9465 | 12.4028 | 5.383 | 105.3121 | 117.715
| 14325 | 1352.7 | 0.000113 | 7196.8929 | 0.104 | 5.3204 | 8.7247 | 192.6686 | 0.679 | 0.948 | 88.6103 | 13.5445 | 5.239 | 104.9076 | 118.4521
| 12481 | 1214.9 | 0.000113 | 7195.0838 | 0.095 | 5.9224 | 9.0924 | 230.4127 | 0.64 | 0.95 | 100.681 | 13.8219 | 5.1407 | 105.1155 | 118.9374
| 13456 | 1191.6 | 0.000113 | 7191.9022 | 0.105 | 6.0355 | 9.5202 | 237.9003 | 0.692 | 0.883 | 103.3043 | 13.91 | 4.7715 | 105.0059 | 118.9159
| 12355 | 1249.5 | 0.000113 | 7187.5747 | 0.102 | 5.7524 | 9.1314 | 219.7242 | 0.637 | 0.966 | 99.1537 | 13.9999 | 5.2918 | 105.1302 | 119.1301
| 13291 | 1173.1 | 0.000113 | 7181.2596 | 0.11 | 6.1216 | 9.7607 | 243.9451 | 0.783 | 0.852 | 103.7069 | 13.7474 | 4.3333 | 105.024 | 118.7714
| 13689 | 1248.1 | 0.000113 | 7136.4536 | 0.093 | 5.7179 | 8.8191 | 219.0901 | 0.683 | 0.902 | 94.3555 | 13.3074 | 4.8786 | 104.9799 | 118.2874
| 14223 | 1319.5 | 0.000113 | 7100.8698 | 0.109 | 5.3815 | 8.93 | 199.0255 | 0.798 | 0.977 | 88.9007 | 13.2554 | 4.7015 | 104.9189 | 118.1743
| 11681 | 1444.4 | 0.000113 | 7099.9311 | 0.098 | 4.9155 | 8.1139 | 171.1619 | 0.773 | 0.922 | 77.0949 | 12.5832 | 4.858 | 105.2059 | 117.7891
| 11634 | 1457.4 | 0.000113 | 7095.4001 | 0.099 | 4.8685 | 8.0894 | 168.5531 | 0.605 | 0.945 | 81.7204 | 13.4582 | 5.8356 | 105.2116 | 118.6698
| 13267 | 1169.8 | 0.000113 | 7093.4613 | 0.095 | 6.0638 | 9.2366 | 243.0913 | 0.72 | 0.894 | 101.6286 | 13.434 | 4.5624 | 105.0274 | 118.4614
| 12742 | 1148 | 0.000113 | 7056.9995 | 0.1 | 6.1472 | 9.4819 | 249.9733 | 0.662 | 0.982 | 108.2669 | 14.0448 | 4.9597 | 105.0861 | 119.131
| 14810 | 1494.5 | 0.000113 | 7026.6715 | 0.107 | 4.7017 | 8.111 | 160.5918 | 0.759 | 0.801 | 74.3157 | 12.5503 | 4.8254 | 104.8522 | 117.4026
| 11890 | 1384.1 | 0.000113 | 7022.7315 | 0.092 | 5.0739 | 8.1145 | 182.4351 | 0.754 | 0.829 | 79.1957 | 12.3865 | 4.6434 | 105.1822 | 117.5687
| 13964 | 1317.5 | 0.000113 | 7005.1845 | 0.101 | 5.317 | 8.6363 | 197.7328 | 0.778 | 0.913 | 86.5613 | 12.887 | 4.6203 | 104.9483 | 117.8353
| 10424 | 1754.8 | 0.000113 | 7001.6828 | 0.103 | 3.99 | 7.1786 | 122.5949 | 0.71 | 0.983 | 63.1429 | 12.5207 | 5.8067 | 105.3483 | 117.869
| 11854 | 1396.1 | 0.000113 | 6964.391 | 0.101 | 4.9885 | 8.2768 | 178.8317 | 0.665 | 0.938 | 83.5196 | 13.176 | 5.3253 | 105.1867 | 118.3627
| 12852 | 1134.1 | 0.000113 | 6963.1604 | 0.099 | 6.1398 | 9.4426 | 252.8339 | 0.651 | 0.878 | 108.0478 | 13.8467 | 4.7871 | 105.0737 | 118.9204
| 12393 | 1238.8 | 0.000113 | 6936.6901 | 0.094 | 5.5995 | 8.7281 | 217.6788 | 0.615 | 0.978 | 97.3912 | 13.6332 | 5.3317 | 105.1257 | 118.7589
| 14246 | 1326.5 | 0.000113 | 6916.5805 | 0.105 | 5.2142 | 8.6356 | 193.8499 | 0.66 | 0.941 | 89.7816 | 13.4578 | 5.2414 | 104.9166 | 118.3744
| 10718 | 1705.7 | 0.000113 | 6912.7621 | 0.1 | 4.0527 | 7.1825 | 127.4422 | 0.732 | 0.894 | 63.1343 | 12.1688 | 5.4199 | 105.3155 | 117.4843
| 12801 | 1133 | 0.000113 | 6882.1609 | 0.107 | 6.0743 | 9.6213 | 251.2754 | 0.601 | 0.981 | 113.0003 | 14.4673 | 5.2674 | 105.0794 | 119.5467
| 12167 | 1300.8 | 0.000113 | 6875.5028 | 0.098 | 5.2856 | 8.5162 | 199.4813 | 0.78 | 0.969 | 86.9892 | 12.7866 | 4.6417 | 105.1517 | 117.9383
| 14692 | 1456.5 | 0.000113 | 6865.3679 | 0.091 | 4.7136 | 7.6976 | 165.06 | 0.62 | 0.885 | 77.7598 | 12.7981 | 5.5439 | 104.8658 | 117.6638
| 12098 | 1322.2 | 0.000113 | 6854.6108 | 0.106 | 5.1842 | 8.6298 | 193.7358 | 0.633 | 0.983 | 91.3491 | 13.6483 | 5.4549 | 105.1596 | 118.8079
| 13946 | 1312.6 | 0.000113 | 6828.2617 | 0.1 | 5.2021 | 8.4832 | 195.6003 | 0.748 | 0.868 | 85.9145 | 12.7432 | 4.6304 | 104.9505 | 117.6937
| 12274 | 1271.3 | 0.000113 | 6816.3242 | 0.109 | 5.3617 | 8.9081 | 206.0646 | 0.663 | 0.961 | 95.0607 | 13.6561 | 5.1609 | 105.1393 | 118.7954
| 12552 | 1196.6 | 0.000113 | 6809.5625 | 0.101 | 5.6908 | 9.0364 | 227.7969 | 0.755 | 0.992 | 98.2179 | 13.2806 | 4.6133 | 105.1076 | 118.3882
| 10202 | 1591.4 | 0.000113 | 6805.4046 | 0.095 | 4.2764 | 7.3181 | 141.5752 | 0.689 | 0.955 | 68.9249 | 12.3946 | 5.518 | 105.3732 | 117.7678
| 13479 | 1193.6 | 0.000113 | 6802.306 | 0.11 | 5.699 | 9.3062 | 228.5894 | 0.614 | 0.907 | 104.369 | 14.077 | 5.1856 | 105.0037 | 119.0806
| 13250 | 1168.7 | 0.000113 | 6801.7291 | 0.103 | 5.8199 | 9.2328 | 236.7506 | 0.602 | 0.8 | 104.5195 | 13.8032 | 4.9678 | 105.0285 | 118.8317
| 10218 | 1592.5 | 0.000113 | 6768.2128 | 0.103 | 4.2501 | 7.4872 | 140.8965 | 0.703 | 0.88 | 68.9605 | 12.4096 | 5.3505 | 105.372 | 117.7816
| 12585 | 1188.8 | 0.000113 | 6761.9111 | 0.096 | 5.688 | 8.8819 | 229.2178 | 0.656 | 0.894 | 99.3214 | 13.3423 | 4.8482 | 105.1042 | 118.4465
| 14099 | 1349.5 | 0.000113 | 6684.6112 | 0.097 | 4.9534 | 8.1277 | 184.1391 | 0.633 | 0.815 | 84.2647 | 12.8498 | 5.1327 | 104.9336 | 117.7834
| 10602 | 1740.5 | 0.000113 | 6655.6475 | 0.1 | 3.824 | 6.9096 | 120.149 | 0.796 | 0.932 | 59.3769 | 11.678 | 5.1831 | 105.328 | 117.006
| 13851 | 1290.5 | 0.000113 | 6650.1087 | 0.096 | 5.1531 | 8.316 | 197.6996 | 0.654 | 0.969 | 89.5938 | 13.0651 | 5.1622 | 104.9607 | 118.0259
| 12663 | 1168.3 | 0.000113 | 6629.3105 | 0.109 | 5.6743 | 9.2511 | 232.8654 | 0.74 | 0.906 | 101.4221 | 13.3895 | 4.4983 | 105.0952 | 118.4847
| 14701 | 1459.7 | 0.000113 | 6627.2236 | 0.1 | 4.5401 | 7.7474 | 160.6319 | 0.658 | 0.926 | 77.1107 | 12.7191 | 5.4041 | 104.8647 | 117.5838
| 13300 | 1174.2 | 0.000113 | 6582.5555 | 0.103 | 5.606 | 9.0051 | 229.8315 | 0.74 | 0.919 | 99.0305 | 13.1398 | 4.4943 | 105.0229 | 118.1627
| 14450 | 1389 | 0.000113 | 6575.6763 | 0.103 | 4.7341 | 8.0454 | 173.5827 | 0.71 | 0.92 | 80.5508 | 12.643 | 4.9974 | 104.8929 | 117.5359
| 12089 | 1325.3 | 0.000113 | 6572.8195 | 0.096 | 4.9595 | 8.1063 | 187.6553 | 0.716 | 0.851 | 83.0417 | 12.4362 | 4.7064 | 105.1607 | 117.597
| 12987 | 1142.6 | 0.000113 | 6562.0062 | 0.098 | 5.743 | 9.0008 | 240.0218 | 0.785 | 0.991 | 100.7417 | 13.0071 | 4.3548 | 105.059 | 118.0662
| 10025 | 1689.6 | 0.000113 | 6528.8707 | 0.096 | 3.8642 | 6.8639 | 124.6337 | 0.667 | 0.928 | 63.6282 | 12.1482 | 5.7439 | 105.3935 | 117.5417
| 14598 | 1423.8 | 0.000113 | 6518.5264 | 0.105 | 4.5783 | 7.9184 | 165.6029 | 0.619 | 0.831 | 80.136 | 12.893 | 5.4072 | 104.8771 | 117.7701
| 11628 | 1460.1 | 0.000113 | 6516.0201 | 0.093 | 4.4627 | 7.476 | 158.7574 | 0.792 | 0.935 | 71.5884 | 11.8115 | 4.7125 | 105.2127 | 117.0242
| 14859 | 1500.1 | 0.000113 | 6512.4081 | 0.097 | 4.3413 | 7.4435 | 151.7088 | 0.744 | 0.945 | 71.1809 | 12.066 | 5.0244 | 104.8477 | 116.9137
| 13622 | 1232.9 | 0.000113 | 6508.1717 | 0.107 | 5.2788 | 8.7617 | 210.2856 | 0.748 | 0.935 | 93.2296 | 12.9885 | 4.5943 | 104.9867 | 117.9752
| 12380 | 1241.5 | 0.000113 | 6507.687 | 0.102 | 5.2418 | 8.5828 | 207.8531 | 0.68 | 0.938 | 93.2758 | 13.0856 | 4.8944 | 105.1268 | 118.2124
| 12201 | 1290.5 | 0.000113 | 6489.29 | 0.101 | 5.0285 | 8.321 | 194.4993 | 0.659 | 0.94 | 89.1569 | 13.0014 | 5.0874 | 105.1472 | 118.1486
| 13267 | 1169.8 | 0.000113 | 6477.6256 | 0.11 | 5.5374 | 9.1294 | 228.8098 | 0.612 | 0.939 | 104.922 | 13.8694 | 5.1521 | 105.0274 | 118.8967
| 12520 | 1204.5 | 0.000113 | 6473.2488 | 0.107 | 5.3742 | 8.8671 | 217.8313 | 0.762 | 0.945 | 95.5744 | 13.0085 | 4.5015 | 105.111 | 118.1195
| 12936 | 1139.3 | 0.000113 | 6467.6172 | 0.104 | 5.6768 | 9.1101 | 238.8633 | 0.666 | 0.844 | 103.7375 | 13.3553 | 4.6143 | 105.0647 | 118.4199
| 12947 | 1140 | 0.000113 | 6465.8964 | 0.103 | 5.6718 | 9.0755 | 238.5766 | 0.763 | 0.808 | 100.0709 | 12.8911 | 4.1474 | 105.0635 | 117.9547
| 12540 | 1199.2 | 0.000113 | 6445.9033 | 0.092 | 5.3752 | 8.4327 | 218.8197 | 0.772 | 0.887 | 91.3207 | 12.3748 | 4.2849 | 105.1087 | 117.4836
| 13646 | 1238 | 0.000113 | 6430.0536 | 0.09 | 5.1939 | 8.1819 | 207.1693 | 0.677 | 0.822 | 88.9401 | 12.4422 | 4.6308 | 104.9844 | 117.4266
| 10880 | 1672.1 | 0.000113 | 6427.5983 | 0.09 | 3.844 | 6.6944 | 125.5005 | 0.663 | 0.975 | 63.4962 | 11.9974 | 5.7641 | 105.2963 | 117.2938
| 12680 | 1163.1 | 0.000113 | 6414.9934 | 0.108 | 5.5154 | 9.0497 | 229.5192 | 0.788 | 0.85 | 98.1124 | 12.8949 | 4.1796 | 105.0929 | 117.9879
| 12165 | 1300.8 | 0.000113 | 6401.8558 | 0.1 | 4.9215 | 8.1753 | 190.2113 | 0.708 | 0.838 | 84.862 | 12.4739 | 4.6724 | 105.1517 | 117.6256
| 12978 | 1142 | 0.000113 | 6394.5329 | 0.101 | 5.5994 | 8.9394 | 236.127 | 0.734 | 0.811 | 99.5447 | 12.8458 | 4.2461 | 105.0602 | 117.906
| 13379 | 1182.4 | 0.000113 | 6386.2632 | 0.099 | 5.4011 | 8.6691 | 222.642 | 0.66 | 0.988 | 98.8311 | 13.2049 | 4.9302 | 105.015 | 118.2199
| 14240 | 1326.5 | 0.000113 | 6315.7632 | 0.098 | 4.7612 | 7.9432 | 182.4547 | 0.796 | 0.808 | 79.2643 | 11.8813 | 4.2805 | 104.9166 | 116.7979
| 12502 | 1209.7 | 0.000113 | 6284.8396 | 0.108 | 5.1954 | 8.6962 | 212.0557 | 0.659 | 0.988 | 97.3812 | 13.3116 | 5.0168 | 105.1133 | 118.4249
| 10578 | 1748.7 | 0.000113 | 6276.1315 | 0.103 | 3.589 | 6.6892 | 114.6355 | 0.755 | 0.804 | 57.7826 | 11.418 | 5.1401 | 105.3314 | 116.7494
| 10586 | 1746 | 0.000113 | 6249.6418 | 0.099 | 3.5794 | 6.5896 | 114.6075 | 0.604 | 0.954 | 62.8005 | 12.3904 | 6.3052 | 105.3302 | 117.7206
| 12525 | 1204.5 | 0.000113 | 6226.0574 | 0.101 | 5.169 | 8.4753 | 212.2499 | 0.678 | 0.817 | 93.2278 | 12.6891 | 4.5803 | 105.111 | 117.8001
| 10004 | 1720.6 | 0.000113 | 6220.7005 | 0.091 | 3.6154 | 6.45 | 117.0783 | 0.796 | 0.806 | 56.088 | 10.9051 | 4.8424 | 105.3958 | 116.3008
| 14542 | 1411 | 0.000113 | 6214.074 | 0.1 | 4.404 | 7.5917 | 162.8381 | 0.735 | 0.99 | 76.2117 | 12.1514 | 4.9562 | 104.8827 | 117.0342
| 10602 | 1740.5 | 0.000113 | 6197.9562 | 0.106 | 3.561 | 6.7183 | 114.5756 | 0.778 | 0.973 | 58.9089 | 11.586 | 5.291 | 105.328 | 116.914
| 11285 | 1617.2 | 0.000113 | 6171.7642 | 0.094 | 3.8163 | 6.7595 | 129.1368 | 0.662 | 0.953 | 65.2438 | 11.9229 | 5.6124 | 105.2511 | 117.174
| 10925 | 1679.7 | 0.000113 | 6149.3927 | 0.099 | 3.661 | 6.6894 | 120.935 | 0.648 | 0.874 | 62.9117 | 11.941 | 5.7083 | 105.2918 | 117.2328
| 11927 | 1375 | 0.000113 | 6108.74 | 0.101 | 4.4427 | 7.6615 | 168.0789 | 0.644 | 0.887 | 79.9627 | 12.4242 | 5.1768 | 105.1788 | 117.603
| 10794 | 1673.3 | 0.000113 | 6078.6145 | 0.11 | 3.6327 | 6.8928 | 120.7712 | 0.758 | 0.978 | 62.1822 | 11.7576 | 5.2879 | 105.3065 | 117.0641
| 11946 | 1368.9 | 0.000113 | 5999.7575 | 0.1 | 4.3829 | 7.5675 | 167.3091 | 0.701 | 0.945 | 78.2936 | 12.1109 | 4.9385 | 105.1765 | 117.2874
| 13698 | 1250.6 | 0.000113 | 5967.189 | 0.104 | 4.7715 | 8.1137 | 193.8054 | 0.71 | 0.844 | 86.9555 | 12.2884 | 4.5376 | 104.9788 | 117.2672
| 10673 | 1720.5 | 0.000113 | 5956.7223 | 0.091 | 3.4622 | 6.2665 | 113.7532 | 0.763 | 0.821 | 55.8022 | 10.8489 | 4.9808 | 105.3201 | 116.1689
| 11841 | 1399.1 | 0.000113 | 5947.9165 | 0.098 | 4.2512 | 7.3654 | 160.4028 | 0.613 | 0.924 | 78.1828 | 12.3606 | 5.4296 | 105.1878 | 117.5484
| 13098 | 1151.4 | 0.000113 | 5918.891 | 0.1 | 5.1406 | 8.4162 | 221.2245 | 0.644 | 0.804 | 96.9846 | 12.6185 | 4.5677 | 105.0466 | 117.6651
| 12154 | 1302.4 | 0.000113 | 5913.8248 | 0.108 | 4.5407 | 7.9494 | 180.048 | 0.757 | 0.966 | 82.9589 | 12.2092 | 4.6302 | 105.1528 | 117.362
| 14358 | 1361.8 | 0.000113 | 5908.8453 | 0.109 | 4.339 | 7.7359 | 167.0563 | 0.767 | 0.82 | 76.9147 | 11.8359 | 4.4565 | 104.9042 | 116.7401
| 12007 | 1350.4 | 0.000113 | 5899.0445 | 0.101 | 4.3684 | 7.5758 | 169.226 | 0.729 | 0.971 | 78.6077 | 11.9952 | 4.8037 | 105.1698 | 117.1649
| 14470 | 1394 | 0.000113 | 5898.4535 | 0.09 | 4.2313 | 7.1368 | 160.4861 | 0.715 | 0.853 | 72.7611 | 11.4615 | 4.7007 | 104.8907 | 116.3521
| 14006 | 1327.4 | 0.000113 | 5849.2065 | 0.092 | 4.4065 | 7.3864 | 173.159 | 0.708 | 0.808 | 77.1274 | 11.5688 | 4.5461 | 104.9438 | 116.5126
| 11059 | 1686.9 | 0.000113 | 5819.0524 | 0.104 | 3.4496 | 6.5357 | 115.7362 | 0.755 | 0.805 | 58.3077 | 11.1146 | 4.977 | 105.2771 | 116.3917
| 12647 | 1173.4 | 0.000113 | 5794.9324 | 0.094 | 4.9386 | 8.027 | 211.3516 | 0.7 | 0.859 | 91.0351 | 12.0707 | 4.3954 | 105.0974 | 117.1682
| 11337 | 1586.1 | 0.000113 | 5786.894 | 0.097 | 3.6485 | 6.6289 | 127.78 | 0.668 | 0.838 | 64.0879 | 11.4864 | 5.2799 | 105.2455 | 116.7319
| 12980 | 1142.6 | 0.000113 | 5777.7912 | 0.099 | 5.0567 | 8.2966 | 220.4961 | 0.662 | 0.897 | 96.9914 | 12.5229 | 4.5939 | 105.059 | 117.582
| 11508 | 1489.9 | 0.000113 | 5745.1588 | 0.106 | 3.8561 | 7.0845 | 141.142 | 0.781 | 0.981 | 68.4011 | 11.5159 | 4.8168 | 105.2263 | 116.7422
| 11596 | 1467.5 | 0.000113 | 5715.3342 | 0.092 | 3.8946 | 6.8027 | 144.2495 | 0.772 | 0.916 | 66.8168 | 11.0801 | 4.6493 | 105.2161 | 116.2962
| 13230 | 1166.5 | 0.000113 | 5698.3391 | 0.098 | 4.885 | 8.0803 | 211.0608 | 0.628 | 0.913 | 94.9212 | 12.512 | 4.8171 | 105.0308 | 117.5428
| 12468 | 1220.2 | 0.000113 | 5694.5009 | 0.101 | 4.6669 | 7.9171 | 195.7201 | 0.675 | 0.96 | 89.2653 | 12.3081 | 4.7729 | 105.1178 | 117.4259
| 13364 | 1181.2 | 0.000113 | 5678.1728 | 0.096 | 4.8071 | 7.9394 | 206.2133 | 0.784 | 0.858 | 87.547 | 11.6854 | 4.0717 | 105.0161 | 116.7015
| 10936 | 1681.1 | 0.000113 | 5670.0266 | 0.092 | 3.3728 | 6.1806 | 114.4065 | 0.613 | 0.996 | 61.7466 | 11.7296 | 6.0315 | 105.2907 | 117.0203
| 12670 | 1165.7 | 0.000113 | 5633.1844 | 0.092 | 4.8324 | 7.8551 | 209.6885 | 0.703 | 0.941 | 90.7878 | 11.9589 | 4.4607 | 105.0941 | 117.053
| 12991 | 1143.3 | 0.000113 | 5610.0042 | 0.109 | 4.9069 | 8.3969 | 215.9858 | 0.771 | 0.98 | 95.5344 | 12.3424 | 4.2885 | 105.0579 | 117.4003
| 12048 | 1337.9 | 0.000113 | 5608.4777 | 0.097 | 4.192 | 7.2719 | 166.1782 | 0.703 | 0.906 | 76.8923 | 11.6248 | 4.7314 | 105.1652 | 116.79
| 11098 | 1684.9 | 0.000113 | 5587.4466 | 0.108 | 3.3162 | 6.4468 | 112.8675 | 0.761 | 0.906 | 58.4423 | 11.127 | 5.0872 | 105.2726 | 116.3996
| 12098 | 1322.2 | 0.000113 | 5574.9071 | 0.098 | 4.2164 | 7.3251 | 168.8029 | 0.621 | 0.812 | 79.6395 | 11.8988 | 4.9715 | 105.1596 | 117.0584
| 12789 | 1138 | 0.000113 | 5561.2652 | 0.102 | 4.8869 | 8.1909 | 216.4024 | 0.761 | 0.957 | 94.0485 | 12.0941 | 4.2426 | 105.0816 | 117.1757
| 14550 | 1413.3 | 0.000113 | 5554.588 | 0.105 | 3.9302 | 7.1524 | 150.6933 | 0.61 | 0.835 | 75.2568 | 12.0187 | 5.2895 | 104.8816 | 116.9003
| 13215 | 1164.4 | 0.000113 | 5508.241 | 0.09 | 4.7305 | 7.6877 | 206.9609 | 0.743 | 0.965 | 88.4855 | 11.6427 | 4.2989 | 105.033 | 116.6757
| 12409 | 1236.1 | 0.000113 | 5479.9955 | 0.109 | 4.4333 | 7.8476 | 186.7014 | 0.754 | 0.996 | 85.8715 | 11.9945 | 4.5075 | 105.1246 | 117.119
| 10415 | 1750.5 | 0.000113 | 5471.0875 | 0.097 | 3.1254 | 5.9792 | 104.4309 | 0.6 | 0.887 | 58.516 | 11.5749 | 6.0823 | 105.3494 | 116.9243
| 14921 | 1509.8 | 0.000113 | 5458.6981 | 0.105 | 3.6155 | 6.7653 | 133.427 | 0.635 | 0.934 | 69.1742 | 11.8016 | 5.4743 | 104.8398 | 116.6414
| 10783 | 1676.5 | 0.000113 | 5439.6476 | 0.104 | 3.2446 | 6.2743 | 111.7956 | 0.68 | 0.941 | 59.9102 | 11.3497 | 5.5167 | 105.3076 | 116.6573
| 14018 | 1329.8 | 0.000113 | 5437.0781 | 0.095 | 4.0886 | 7.1024 | 164.4308 | 0.703 | 0.962 | 76.4303 | 11.485 | 4.7637 | 104.9426 | 116.4276
| 13646 | 1238 | 0.000113 | 5425.6804 | 0.1 | 4.3826 | 7.5671 | 184.9915 | 0.615 | 0.988 | 87.7161 | 12.271 | 5.1129 | 104.9844 | 117.2554
| 13119 | 1153.2 | 0.000113 | 5419.7615 | 0.11 | 4.6998 | 8.1838 | 208.0634 | 0.609 | 0.812 | 96.176 | 12.5329 | 4.7272 | 105.0443 | 117.5772
| 14380 | 1370.7 | 0.000113 | 5395.5277 | 0.105 | 3.9363 | 7.1598 | 155.5376 | 0.776 | 0.89 | 72.6372 | 11.2507 | 4.4467 | 104.9008 | 116.1515
| 14528 | 1406.1 | 0.000113 | 5392.3539 | 0.104 | 3.835 | 7.0139 | 149.0077 | 0.694 | 0.822 | 71.6799 | 11.3892 | 4.7557 | 104.885 | 116.2742
| 12927 | 1138.6 | 0.000113 | 5376.6706 | 0.092 | 4.7222 | 7.7351 | 211.401 | 0.735 | 0.953 | 90.5568 | 11.6512 | 4.2566 | 105.0658 | 116.717
| 11317 | 1598.7 | 0.000113 | 5363.5137 | 0.101 | 3.3549 | 6.3534 | 119.8776 | 0.619 | 0.878 | 63.8065 | 11.5268 | 5.6234 | 105.2477 | 116.7746
| 11326 | 1592.4 | 0.000113 | 5344.413 | 0.108 | 3.3562 | 6.4985 | 120.3824 | 0.631 | 0.947 | 65.128 | 11.7192 | 5.6746 | 105.2466 | 116.9658
| 14143 | 1361.8 | 0.000113 | 5334.3639 | 0.102 | 3.9171 | 7.0679 | 156.0449 | 0.731 | 0.955 | 74.0049 | 11.3881 | 4.6959 | 104.9279 | 116.3161
| 11478 | 1498.4 | 0.000113 | 5333.4278 | 0.092 | 3.5594 | 6.4065 | 133.0479 | 0.798 | 0.995 | 63.0529 | 10.6761 | 4.6408 | 105.2297 | 115.9057
| 12601 | 1183.7 | 0.000113 | 5331.159 | 0.108 | 4.5038 | 7.9062 | 197.0282 | 0.645 | 0.814 | 90.6129 | 12.1202 | 4.5804 | 105.102 | 117.2222
| 14803 | 1493.1 | 0.000113 | 5331.1384 | 0.104 | 3.5705 | 6.6877 | 133.7977 | 0.779 | 0.952 | 65.3007 | 11.0175 | 4.7064 | 104.8534 | 115.8709
| 11061 | 1686.8 | 0.000113 | 5252.667 | 0.109 | 3.114 | 6.201 | 108.1095 | 0.744 | 0.905 | 57.2393 | 10.9103 | 5.1188 | 105.276 | 116.1863
| 10019 | 1705.9 | 0.000113 | 5232.1797 | 0.102 | 3.0671 | 6.0043 | 105.8236 | 0.676 | 0.886 | 57.2067 | 11.0276 | 5.4601 | 105.3946 | 116.4222
| 13913 | 1305.2 | 0.000113 | 5179.9615 | 0.1 | 3.9687 | 7.0829 | 164.2376 | 0.793 | 0.807 | 73.5726 | 10.8511 | 4.0959 | 104.9539 | 115.805
| 14818 | 1494.5 | 0.000113 | 5171.5625 | 0.105 | 3.4604 | 6.5704 | 130.9096 | 0.727 | 0.906 | 65.3234 | 11.0317 | 4.8493 | 104.8522 | 115.8839
| 14154 | 1293.8 | 0.000113 | 5140.2177 | 0.108 | 3.973 | 7.2721 | 165.803 | 0.728 | 0.837 | 77.4551 | 11.3239 | 4.4041 | 104.9268 | 116.2507
| 13781 | 1273.3 | 0.000113 | 5115.9632 | 0.105 | 4.0179 | 7.2583 | 169.7398 | 0.799 | 0.967 | 77.7519 | 11.1872 | 4.2705 | 104.9686 | 116.1558
| 12184 | 1295.7 | 0.000113 | 5009.279 | 0.102 | 3.8661 | 7.0063 | 162.5771 | 0.66 | 0.955 | 78.377 | 11.4755 | 4.8578 | 105.1494 | 116.6249
| 12263 | 1274 | 0.000113 | 4992.4721 | 0.107 | 3.9187 | 7.1835 | 166.8443 | 0.744 | 0.963 | 78.4289 | 11.2908 | 4.4645 | 105.1404 | 116.4312
| 14007 | 1327.4 | 0.000113 | 4985.2214 | 0.094 | 3.7556 | 6.6876 | 155.6575 | 0.635 | 0.837 | 74.1683 | 11.125 | 4.8232 | 104.9438 | 116.0687
| 11157 | 1677.7 | 0.000113 | 4960.2819 | 0.101 | 2.9566 | 5.84 | 105.0019 | 0.786 | 0.824 | 53.6127 | 10.1639 | 4.6999 | 105.2658 | 115.4297
| 10184 | 1590.2 | 0.000113 | 4941.0335 | 0.108 | 3.1072 | 6.173 | 114.5097 | 0.699 | 0.879 | 60.3874 | 10.8512 | 5.085 | 105.3754 | 116.2266
| 14138 | 1359.3 | 0.000113 | 4928.7186 | 0.104 | 3.6259 | 6.7567 | 148.4843 | 0.676 | 0.822 | 72.0202 | 11.0624 | 4.6801 | 104.9291 | 115.9914
| 11020 | 1687.4 | 0.000113 | 4926.0502 | 0.108 | 2.9193 | 5.9216 | 103.5188 | 0.769 | 0.902 | 54.8507 | 10.4587 | 4.9317 | 105.2805 | 115.7392
| 14175 | 1301.4 | 0.000113 | 4887.0201 | 0.096 | 3.7552 | 6.7342 | 158.7553 | 0.727 | 0.816 | 72.66 | 10.6852 | 4.2946 | 104.9246 | 115.6098
| 13320 | 1176.5 | 0.000113 | 4857.6376 | 0.109 | 4.1289 | 7.4841 | 187.074 | 0.603 | 0.969 | 90.5968 | 12.0443 | 4.9568 | 105.0206 | 117.065
| 12933 | 1139.3 | 0.000113 | 4821.2663 | 0.094 | 4.2318 | 7.2416 | 196.3785 | 0.706 | 0.977 | 87.1067 | 11.2142 | 4.3181 | 105.0647 | 116.2789
| 10202 | 1591.4 | 0.000113 | 4766.4717 | 0.095 | 2.9951 | 5.7716 | 111.6561 | 0.774 | 0.955 | 56.3726 | 10.1374 | 4.7454 | 105.3732 | 115.5105
| 13985 | 1322.4 | 0.000113 | 4600.5392 | 0.101 | 3.4789 | 6.509 | 148.4742 | 0.609 | 0.823 | 73.7147 | 11.0153 | 4.8981 | 104.946 | 115.9613
| 11658 | 1452.5 | 0.000113 | 4600.4806 | 0.096 | 3.1673 | 6.0116 | 126.9771 | 0.653 | 0.963 | 65.1668 | 10.696 | 5.0917 | 105.2093 | 115.9053
| 13836 | 1285.7 | 0.000113 | 4566.3434 | 0.103 | 3.5516 | 6.6426 | 154.8328 | 0.653 | 0.828 | 74.8336 | 10.8721 | 4.5973 | 104.963 | 115.8351
| 12438 | 1228.1 | 0.000113 | 4541.3153 | 0.103 | 3.6978 | 6.8237 | 166.513 | 0.775 | 0.885 | 76.0666 | 10.5562 | 4.057 | 105.1212 | 115.6773
| 13726 | 1258.1 | 0.000113 | 4489.9065 | 0.102 | 3.5688 | 6.6424 | 158.7387 | 0.699 | 0.842 | 74.7657 | 10.6291 | 4.3334 | 104.9754 | 115.6045
| 13430 | 1189.5 | 0.000113 | 4484.4062 | 0.101 | 3.77 | 6.8671 | 174.1456 | 0.792 | 0.933 | 78.3572 | 10.5323 | 3.9838 | 105.0082 | 115.5404
| 10196 | 1590.7 | 0.000113 | 4400.1974 | 0.101 | 2.7662 | 5.5865 | 105.9378 | 0.77 | 0.933 | 55.0767 | 9.9 | 4.6886 | 105.3743 | 115.2743
| 13097 | 1151.4 | 0.000113 | 4306.2895 | 0.108 | 3.74 | 6.985 | 178.9542 | 0.715 | 0.836 | 82.3971 | 10.7205 | 4.0603 | 105.0466 | 115.7671
| 10352 | 1661.1 | 0.000113 | 4304.1389 | 0.091 | 2.5911 | 5.1655 | 97.1213 | 0.714 | 0.901 | 51.8638 | 9.7351 | 4.9669 | 105.3562 | 115.0913
| 10625 | 1734.9 | 0.000113 | 4297.2688 | 0.098 | 2.477 | 5.138 | 90.2376 | 0.647 | 0.923 | 52.2681 | 10.2468 | 5.5531 | 105.3257 | 115.5725
| 12653 | 1170.8 | 0.000113 | 4219.9391 | 0.09 | 3.6043 | 6.4132 | 171.705 | 0.714 | 0.903 | 76.9946 | 10.1864 | 4.1014 | 105.0963 | 115.2827
| 14242 | 1326.5 | 0.000113 | 4200.7988 | 0.097 | 3.1668 | 6.0318 | 139.0249 | 0.681 | 0.932 | 68.4155 | 10.2551 | 4.5905 | 104.9166 | 115.1717
| 10619 | 1737.7 | 0.000113 | 4179.4663 | 0.096 | 2.4052 | 5.0038 | 88.3431 | 0.74 | 0.933 | 48.9344 | 9.6088 | 5.0054 | 105.3268 | 114.9356
| 13239 | 1166.5 | 0.000113 | 4133.5937 | 0.1 | 3.5436 | 6.5676 | 170.3965 | 0.759 | 0.913 | 77.4879 | 10.214 | 3.9636 | 105.0308 | 115.2448
| 14628 | 1433.7 | 0.000113 | 4071.9908 | 0.093 | 2.8402 | 5.5314 | 119.6256 | 0.8 | 0.904 | 57.8973 | 9.3798 | 4.1831 | 104.8737 | 114.2535
| 13591 | 1225.4 | 0.000113 | 3941.6067 | 0.107 | 3.2166 | 6.2975 | 152.0673 | 0.639 | 0.987 | 76.5374 | 10.5982 | 4.6746 | 104.9901 | 115.5882
| 13682 | 1248.1 | 0.000113 | 3908.3636 | 0.094 | 3.1315 | 5.9245 | 146.6553 | 0.606 | 0.874 | 72.4692 | 10.2207 | 4.6699 | 104.9799 | 115.2006
| 11097 | 1684.9 | 0.000113 | 3898.629 | 0.095 | 2.3139 | 4.8593 | 88.7908 | 0.763 | 0.962 | 48.6347 | 9.2597 | 4.7831 | 105.2726 | 114.5323
| 12188 | 1295.7 | 0.000113 | 3892.8258 | 0.094 | 3.0044 | 5.7631 | 137.4208 | 0.689 | 0.927 | 67.0846 | 9.8221 | 4.412 | 105.1494 | 114.9715
| 14584 | 1420.5 | 0.000113 | 3877.2544 | 0.104 | 2.7295 | 5.5912 | 117.5793 | 0.783 | 0.88 | 58.9098 | 9.456 | 4.2008 | 104.8782 | 114.3342
| 12294 | 1265.7 | 0.000113 | 3805.6852 | 0.107 | 3.0068 | 6.0206 | 140.7518 | 0.617 | 0.935 | 72.7503 | 10.4051 | 4.7657 | 105.137 | 115.542
| 14586 | 1420.5 | 0.000113 | 3779.5111 | 0.091 | 2.6607 | 5.2576 | 115.5948 | 0.727 | 0.826 | 57.3207 | 9.2009 | 4.2862 | 104.8782 | 114.0791
| 11611 | 1462.5 | 0.000113 | 3736.955 | 0.1 | 2.5552 | 5.2811 | 109.2871 | 0.647 | 0.833 | 58.6355 | 9.6902 | 4.7926 | 105.2138 | 114.9041
| 10118 | 1598.8 | 0.000113 | 3706.6261 | 0.104 | 2.3184 | 5.0147 | 93.6941 | 0.642 | 0.957 | 54.578 | 9.8603 | 5.267 | 105.3833 | 115.2436
| 12315 | 1260.3 | 0.000113 | 3692.298 | 0.092 | 2.9297 | 5.6267 | 138.9285 | 0.639 | 0.909 | 68.646 | 9.7761 | 4.5103 | 105.1347 | 114.9109
| 12662 | 1168.3 | 0.000113 | 3658.0234 | 0.094 | 3.1311 | 5.924 | 156.6596 | 0.661 | 0.868 | 73.9667 | 9.7649 | 4.175 | 105.0952 | 114.8601
| 14343 | 1358.6 | 0.000113 | 3581.5808 | 0.103 | 2.6362 | 5.4456 | 120.1196 | 0.75 | 0.959 | 61.0458 | 9.3719 | 4.2677 | 104.9053 | 114.2772
| 12567 | 1194.1 | 0.000113 | 3539.1573 | 0.096 | 2.9639 | 5.7514 | 147.7686 | 0.697 | 0.967 | 71.1111 | 9.5953 | 4.1781 | 105.1065 | 114.7017
| 13958 | 1315.1 | 0.000113 | 3538.0874 | 0.1 | 2.6904 | 5.4657 | 125.7856 | 0.609 | 0.842 | 65.7872 | 9.7764 | 4.6855 | 104.9494 | 114.7258
| 12762 | 1143 | 0.000113 | 3527.4715 | 0.094 | 3.0862 | 5.8672 | 158.5923 | 0.736 | 0.951 | 73.2388 | 9.4594 | 3.9046 | 105.0839 | 114.5433
| 13061 | 1148.7 | 0.000113 | 3525.8013 | 0.102 | 3.0694 | 6.0073 | 157.2332 | 0.75 | 0.957 | 73.9418 | 9.5979 | 3.9029 | 105.05 | 114.6479
| 13670 | 1245.6 | 0.000113 | 3486.5422 | 0.108 | 2.7991 | 5.7579 | 136.3585 | 0.744 | 0.959 | 67.7212 | 9.5319 | 4.1023 | 104.9811 | 114.513
| 13984 | 1322.4 | 0.000113 | 3301.4165 | 0.11 | 2.4965 | 5.3678 | 119.0087 | 0.61 | 0.92 | 65.3908 | 9.7714 | 4.7865 | 104.946 | 114.7174
| 14237 | 1323.1 | 0.000113 | 3266.7838 | 0.106 | 2.469 | 5.2629 | 118.0708 | 0.739 | 0.909 | 60.6056 | 9.0612 | 4.1285 | 104.9178 | 113.9789
| 12645 | 1173.4 | 0.000113 | 3239.7191 | 0.1 | 2.761 | 5.561 | 143.4316 | 0.787 | 0.98 | 68.0869 | 9.0279 | 3.7684 | 105.0974 | 114.1254
| 10849 | 1663 | 0.000113 | 3210.1793 | 0.102 | 1.9304 | 4.4096 | 79.7228 | 0.707 | 0.854 | 46.7585 | 8.7868 | 4.7578 | 105.3008 | 114.0876
| 12978 | 1142 | 0.000113 | 3130.1315 | 0.105 | 2.7409 | 5.6247 | 146.6611 | 0.642 | 0.887 | 73.2315 | 9.4502 | 4.1581 | 105.0602 | 114.5104
| 12159 | 1302.4 | 0.000113 | 3103.0129 | 0.097 | 2.3825 | 4.9895 | 117.1292 | 0.762 | 0.916 | 58.5454 | 8.6162 | 3.942 | 105.1528 | 113.769
| 10816 | 1667.1 | 0.000113 | 3035.9913 | 0.091 | 1.8211 | 4.0833 | 76.4976 | 0.644 | 0.899 | 46.5559 | 8.7703 | 5.0945 | 105.3042 | 114.0745
| 11295 | 1611.1 | 0.000113 | 2926.1575 | 0.105 | 1.8162 | 4.2752 | 79.0153 | 0.685 | 0.801 | 47.0111 | 8.5586 | 4.6559 | 105.25 | 113.8086
| 14332 | 1355.7 | 0.000113 | 2848.4139 | 0.11 | 2.1011 | 4.7848 | 103.4775 | 0.645 | 0.952 | 58.7411 | 8.9988 | 4.5804 | 104.9065 | 113.9053
| 11745 | 1428 | 0.000113 | 2826.3322 | 0.099 | 1.9792 | 4.4393 | 94.4029 | 0.721 | 0.806 | 51.0171 | 8.2323 | 4.1228 | 105.1991 | 113.4315
| 12895 | 1136.7 | 0.000113 | 2773.4683 | 0.103 | 2.4399 | 5.1718 | 136.3502 | 0.736 | 0.888 | 66.5583 | 8.5492 | 3.6711 | 105.0692 | 113.6184
| 13139 | 1155.3 | 0.000113 | 2743.6322 | 0.091 | 2.3748 | 4.8739 | 131.7577 | 0.653 | 0.939 | 65.826 | 8.5935 | 4.0431 | 105.0421 | 113.6356
| 13424 | 1188.5 | 0.000113 | 2735.5576 | 0.102 | 2.3017 | 4.9584 | 125.434 | 0.646 | 0.907 | 65.2781 | 8.7669 | 4.1397 | 105.0093 | 113.7762
| 13575 | 1220.3 | 0.000113 | 2619.0577 | 0.108 | 2.1462 | 4.8236 | 116.601 | 0.744 | 0.943 | 60.4787 | 8.3396 | 3.8218 | 104.9924 | 113.332
| 10966 | 1684.2 | 0.000113 | 2480.2087 | 0.107 | 1.4726 | 3.7408 | 65.7233 | 0.798 | 0.911 | 40.3336 | 7.6761 | 4.2775 | 105.2873 | 112.9634
| 12784 | 1138 | 0.000113 | 2417.5026 | 0.091 | 2.1243 | 4.5249 | 124.1817 | 0.67 | 0.861 | 62.0664 | 7.9814 | 3.7571 | 105.0816 | 113.063
| 13286 | 1172 | 0.000113 | 2301.7934 | 0.091 | 1.964 | 4.2942 | 114.4322 | 0.653 | 0.959 | 60.0059 | 7.9469 | 3.9704 | 105.0251 | 112.9721
| 11979 | 1359.6 | 0.000113 | 1565.2082 | 0.092 | 1.1512 | 3.0186 | 69.0896 | 0.698 | 0.899 | 42.5146 | 6.5317 | 3.8186 | 105.1732 | 111.7049
| 13021 | 1145.6 | 0.000113 | 1533.4389 | 0.093 | 1.3385 | 3.3498 | 90.6649 | 0.636 | 0.897 | 52.0203 | 6.7342 | 3.6786 | 105.0545 | 111.7887
| 12150 | 1302.4 | 0.000113 | 1532.8884 | 0.097 | 1.177 | 3.118 | 73.1953 | 0.653 | 0.983 | 46.169 | 6.7947 | 3.9965 | 105.1528 | 111.9476
| 12582 | 1188.8 | 0.000113 | 1487.9412 | 0.109 | 1.2516 | 3.3773 | 83.546 | 0.648 | 0.801 | 50.0831 | 6.7279 | 3.6419 | 105.1042 | 111.8321
| 10645 | 1729.2 | 0.000113 | 1482.13 | 0.106 | 0.85712 | 2.5996 | 44.6237 | 0.66 | 0.912 | 35.5089 | 6.9384 | 4.7161 | 105.3234 | 112.2619
| 12201 | 1290.5 | 0.000113 | 1221.0674 | 0.108 | 0.9462 | 2.7941 | 63.8675 | 0.794 | 0.968 | 40.089 | 5.846 | 3.3174 | 105.1472 | 110.9932
| 10675 | 1720.5 | 0.000113 | 1204.9196 | 0.1 | 0.70033 | 2.2283 | 39.198 | 0.78 | 0.843 | 30.0527 | 5.8427 | 3.9287 | 105.3201 | 111.1628
| 13116 | 1153.2 | 0.000113 | 1089.6486 | 0.092 | 0.94489 | 2.6462 | 71.4058 | 0.746 | 0.98 | 42.6247 | 5.5545 | 3.1612 | 105.0443 | 110.5988

## geomorph
chainage (m) | width (m) | open-water profile | slope (-) | slope_calc | thalweg | thalweg (trend) | chainage | thalweg (trendline)
0 | 2094.4 | 114.944 | 5e-05 | 0.00013241 | 105.59 | 106.5258 | 12800 | 105.0794
10 | 2089.1 | 114.944 | 5e-05 | 0.00013237 | 105.599 | 106.5246 | 34960 | 102.5753 | 2.5041
20 | 2083.7 | 114.943 | 5e-05 | 0.00013232 | 105.608 | 106.5235
30 | 2078.3 | 114.942 | 7.5e-05 | 0.00013227 | 105.618 | 106.5224
40 | 2072.9 | 114.942 | 7.5e-05 | 0.00013222 | 105.626 | 106.5212
50 | 2067.5 | 114.941 | 5e-05 | 0.00013217 | 105.635 | 106.5201
60 | 2061.7 | 114.94 | 7.5e-05 | 0.00013212 | 105.645 | 106.519
70 | 2055.5 | 114.94 | 7.5e-05 | 0.00013207 | 105.654 | 106.5179
80 | 2049.3 | 114.939 | 5e-05 | 0.00013203 | 105.662 | 106.5167
90 | 2043.1 | 114.938 | 7.5e-05 | 0.00013198 | 105.672 | 106.5156
100 | 2037.1 | 114.938 | 7.5e-05 | 0.00013193 | 105.681 | 106.5145
110 | 2030.8 | 114.937 | 5e-05 | 0.00013188 | 105.691 | 106.5133
120 | 2024.7 | 114.936 | 7.5e-05 | 0.00013183 | 105.699 | 106.5122
130 | 2018.5 | 114.936 | 7.5e-05 | 0.00013178 | 105.708 | 106.5111
140 | 2012.4 | 114.935 | 5e-05 | 0.00013173 | 105.718 | 106.5099
150 | 2006.3 | 114.934 | 7.5e-05 | 0.00013169 | 105.727 | 106.5088
160 | 2000.4 | 114.934 | 7.5e-05 | 0.00013164 | 105.735 | 106.5077
170 | 1994.3 | 114.933 | 7.5e-05 | 0.00013159 | 105.745 | 106.5066
180 | 1988.1 | 114.932 | 7.5e-05 | 0.00013154 | 105.754 | 106.5054
190 | 1981.8 | 114.931 | 7.5e-05 | 0.00013149 | 105.763 | 106.5043
200 | 1975.3 | 114.931 | 7.5e-05 | 0.00013144 | 105.772 | 106.5032
210 | 1968.9 | 114.93 | 5e-05 | 0.0001314 | 105.781 | 106.502
220 | 1962.7 | 114.929 | 7.5e-05 | 0.00013135 | 105.79 | 106.5009
230 | 1956.3 | 114.929 | 7.5e-05 | 0.0001313 | 105.8 | 106.4998
240 | 1949.9 | 114.928 | 7.5e-05 | 0.00013125 | 105.809 | 106.4986
250 | 1943.4 | 114.927 | 7.5e-05 | 0.0001312 | 105.817 | 106.4975
260 | 1937.1 | 114.926 | 7.5e-05 | 0.00013115 | 105.827 | 106.4964
270 | 1930.8 | 114.926 | 7.5e-05 | 0.00013111 | 105.836 | 106.4953
280 | 1924.5 | 114.925 | 7.5e-05 | 0.00013106 | 105.845 | 106.4941
290 | 1918.4 | 114.924 | 7.5e-05 | 0.00013101 | 105.854 | 106.493
300 | 1912.1 | 114.923 | 7.5e-05 | 0.00013096 | 105.863 | 106.4919
310 | 1905.9 | 114.923 | 7.5e-05 | 0.00013091 | 105.872 | 106.4907
320 | 1899.6 | 114.922 | 7.5e-05 | 0.00013087 | 105.881 | 106.4896
330 | 1893.4 | 114.921 | 7.5e-05 | 0.00013082 | 105.891 | 106.4885
340 | 1887.2 | 114.92 | 7.5e-05 | 0.00013077 | 105.9 | 106.4873
350 | 1881.1 | 114.92 | 7.5e-05 | 0.00013072 | 105.909 | 106.4862
360 | 1875 | 114.919 | 7.5e-05 | 0.00013067 | 105.917 | 106.4851
370 | 1868.9 | 114.918 | 7.5e-05 | 0.00013062 | 105.927 | 106.484
380 | 1862.7 | 114.917 | 7.5e-05 | 0.00013058 | 105.936 | 106.4828
390 | 1856.5 | 114.917 | 7.5e-05 | 0.00013053 | 105.945 | 106.4817
400 | 1850.5 | 114.916 | 7.5e-05 | 0.00013048 | 105.954 | 106.4806
410 | 1844.4 | 114.915 | 0.0001 | 0.00013043 | 105.964 | 106.4794
420 | 1838.4 | 114.914 | 0.0001 | 0.00013038 | 105.973 | 106.4783
430 | 1832.4 | 114.913 | 7.5e-05 | 0.00013034 | 105.981 | 106.4772
440 | 1826.4 | 114.912 | 7.5e-05 | 0.00013029 | 105.99 | 106.476
450 | 1820.2 | 114.912 | 7.5e-05 | 0.00013024 | 106 | 106.4749
460 | 1814.3 | 114.911 | 7.5e-05 | 0.00013019 | 106.009 | 106.4738
470 | 1808.4 | 114.91 | 0.0001 | 0.00013014 | 106.018 | 106.4727
480 | 1802.3 | 114.909 | 7.5e-05 | 0.0001301 | 106.027 | 106.4715
490 | 1796.4 | 114.908 | 7.5e-05 | 0.00013005 | 106.036 | 106.4704
500 | 1790.2 | 114.908 | 7.5e-05 | 0.00013 | 106.046 | 106.4693
510 | 1783.3 | 114.907 | 7.5e-05 | 0.00012995 | 106.055 | 106.4681
520 | 1776.8 | 114.906 | 0.0001 | 0.0001299 | 106.063 | 106.467
530 | 1770.4 | 114.905 | 0.0001 | 0.00012986 | 106.072 | 106.4659
540 | 1763.8 | 114.904 | 0.0001 | 0.00012981 | 106.081 | 106.4647
550 | 1757.5 | 114.903 | 0.0001 | 0.00012976 | 106.091 | 106.4636
560 | 1751.3 | 114.902 | 7.5e-05 | 0.00012971 | 106.1 | 106.4625
570 | 1745.1 | 114.901 | 7.5e-05 | 0.00012966 | 106.109 | 106.4614
580 | 1738.8 | 114.901 | 7.5e-05 | 0.00012962 | 106.118 | 106.4602
590 | 1732.7 | 114.9 | 7.5e-05 | 0.00012957 | 106.127 | 106.4591
600 | 1726.5 | 114.899 | 0.0001 | 0.00012952 | 106.136 | 106.458
610 | 1720.3 | 114.898 | 0.0001 | 0.00012947 | 106.146 | 106.4568
620 | 1714.4 | 114.897 | 0.0001 | 0.00012943 | 106.155 | 106.4557
630 | 1708.5 | 114.896 | 0.0001 | 0.00012938 | 106.164 | 106.4546
640 | 1702.3 | 114.895 | 0.0001 | 0.00012933 | 106.173 | 106.4534
650 | 1696.2 | 114.894 | 0.0001 | 0.00012928 | 106.182 | 106.4523
660 | 1690.1 | 114.893 | 0.0001 | 0.00012923 | 106.191 | 106.4512
670 | 1683.9 | 114.892 | 0.0001 | 0.00012919 | 106.2 | 106.4501
680 | 1678 | 114.891 | 7.5e-05 | 0.00012914 | 106.209 | 106.4489
690 | 1671.8 | 114.89 | 7.5e-05 | 0.00012909 | 106.219 | 106.4478
700 | 1666 | 114.89 | 7.5e-05 | 0.00012904 | 106.228 | 106.4467
710 | 1660.1 | 114.889 | 7.5e-05 | 0.000129 | 106.237 | 106.4455
720 | 1654.4 | 114.888 | 0.0001 | 0.00012895 | 106.246 | 106.4444
730 | 1648.7 | 114.887 | 0.0001 | 0.0001289 | 106.255 | 106.4433
740 | 1642.8 | 114.886 | 0.0001 | 0.00012885 | 106.264 | 106.4421
750 | 1637.2 | 114.885 | 0.0001 | 0.00012881 | 106.273 | 106.441
760 | 1631.6 | 114.884 | 0.0001 | 0.00012876 | 106.282 | 106.4399
770 | 1626 | 114.883 | 0.0001 | 0.00012871 | 106.291 | 106.4388
780 | 1620.2 | 114.882 | 0.0001 | 0.00012866 | 106.3 | 106.4376
790 | 1614.7 | 114.881 | 0.0001 | 0.00012861 | 106.309 | 106.4365
800 | 1609.1 | 114.88 | 0.0001 | 0.00012857 | 106.318 | 106.4354
810 | 1603.6 | 114.879 | 0.0001 | 0.00012852 | 106.327 | 106.4342
820 | 1598.2 | 114.878 | 0.0001 | 0.00012847 | 106.337 | 106.4331
830 | 1592.5 | 114.877 | 0.0001 | 0.00012842 | 106.346 | 106.432
840 | 1587.1 | 114.876 | 0.0001 | 0.00012838 | 106.355 | 106.4308
850 | 1581.7 | 114.875 | 0.000125 | 0.00012833 | 106.364 | 106.4297
860 | 1576.3 | 114.874 | 0.000125 | 0.00012828 | 106.373 | 106.4286
870 | 1570.8 | 114.872 | 0.000125 | 0.00012823 | 106.383 | 106.4275
880 | 1565.3 | 114.871 | 0.000125 | 0.00012819 | 106.392 | 106.4263
890 | 1560 | 114.87 | 0.0001 | 0.00012814 | 106.401 | 106.4252
900 | 1554.6 | 114.869 | 0.0001 | 0.00012809 | 106.41 | 106.4241
910 | 1549.3 | 114.868 | 0.0001 | 0.00012804 | 106.419 | 106.4229
920 | 1544 | 114.867 | 0.0001 | 0.000128 | 106.428 | 106.4218
930 | 1538.6 | 114.866 | 0.0001 | 0.00012795 | 106.436 | 106.4207
940 | 1533.3 | 114.865 | 0.0001 | 0.0001279 | 106.445 | 106.4195
950 | 1528.1 | 114.864 | 0.000125 | 0.00012785 | 106.455 | 106.4184
960 | 1522.9 | 114.863 | 0.000125 | 0.00012781 | 106.464 | 106.4173
970 | 1517.5 | 114.861 | 0.000125 | 0.00012776 | 106.473 | 106.4162
980 | 1512.3 | 114.86 | 0.000125 | 0.00012771 | 106.482 | 106.415
990 | 1507.1 | 114.859 | 0.0001 | 0.00012767 | 106.491 | 106.4139
1000 | 1501.9 | 114.858 | 0.0001 | 0.00012762 | 106.5 | 106.4128
1010 | 1496.7 | 114.857 | 0.0001 | 0.00012757 | 106.51 | 106.4116
1020 | 1491.4 | 114.856 | 0.000125 | 0.00012752 | 106.519 | 106.4105
1030 | 1486.3 | 114.855 | 0.000125 | 0.00012748 | 106.528 | 106.4094
1040 | 1481.1 | 114.853 | 0.000125 | 0.00012743 | 106.537 | 106.4082
1050 | 1476 | 114.852 | 0.000125 | 0.00012738 | 106.546 | 106.4071
1060 | 1470.9 | 114.851 | 0.000125 | 0.00012733 | 106.555 | 106.406
1070 | 1465.7 | 114.85 | 0.000125 | 0.00012729 | 106.564 | 106.4049
1080 | 1460.5 | 114.848 | 0.000125 | 0.00012724 | 106.573 | 106.4037
1090 | 1455.4 | 114.847 | 0.000125 | 0.00012719 | 106.583 | 106.4026
1100 | 1450.3 | 114.846 | 0.000125 | 0.00012715 | 106.592 | 106.4015
1110 | 1445.1 | 114.845 | 0.000125 | 0.0001271 | 106.6 | 106.4003
1120 | 1440.1 | 114.843 | 0.000125 | 0.00012705 | 106.609 | 106.3992
1130 | 1434.9 | 114.842 | 0.000125 | 0.000127 | 106.619 | 106.3981
1140 | 1429.9 | 114.841 | 0.000125 | 0.00012696 | 106.628 | 106.3969
1150 | 1424.8 | 114.84 | 0.000125 | 0.00012691 | 106.637 | 106.3958
1160 | 1419.7 | 114.838 | 0.000125 | 0.00012686 | 106.646 | 106.3947
1170 | 1414.6 | 114.837 | 0.00015 | 0.00012682 | 106.655 | 106.3936
1180 | 1409.6 | 114.836 | 0.000125 | 0.00012677 | 106.664 | 106.3924
1190 | 1404.5 | 114.834 | 0.000125 | 0.00012672 | 106.674 | 106.3913
1200 | 1399.5 | 114.833 | 0.00015 | 0.00012667 | 106.682 | 106.3902
1210 | 1394.4 | 114.832 | 0.000125 | 0.00012663 | 106.692 | 106.389
1220 | 1389.4 | 114.83 | 0.00015 | 0.00012658 | 106.701 | 106.3879
1230 | 1384.4 | 114.829 | 0.00015 | 0.00012653 | 106.71 | 106.3868
1240 | 1379.4 | 114.827 | 0.000125 | 0.00012649 | 106.719 | 106.3856
1250 | 1374.4 | 114.826 | 0.00015 | 0.00012644 | 106.728 | 106.3845
1260 | 1369.4 | 114.825 | 0.000125 | 0.00012639 | 106.738 | 106.3834
1270 | 1364.4 | 114.823 | 0.00015 | 0.00012634 | 106.746 | 106.3823
1280 | 1359.4 | 114.822 | 0.00015 | 0.0001263 | 106.756 | 106.3811
1290 | 1354.4 | 114.82 | 0.00015 | 0.00012625 | 106.764 | 106.38
1300 | 1349.4 | 114.819 | 0.00015 | 0.0001262 | 106.774 | 106.3789
1310 | 1344.5 | 114.817 | 0.00015 | 0.00012616 | 106.783 | 106.3777
1320 | 1339.4 | 114.816 | 0.00015 | 0.00012611 | 106.792 | 106.3766
1330 | 1334.5 | 114.814 | 0.00015 | 0.00012606 | 106.801 | 106.3755
1340 | 1329.6 | 114.813 | 0.00015 | 0.00012602 | 106.81 | 106.3743
1350 | 1324.6 | 114.811 | 0.00015 | 0.00012597 | 106.819 | 106.3732
1360 | 1319.6 | 114.81 | 0.000175 | 0.00012592 | 106.829 | 106.3721
1370 | 1314.6 | 114.808 | 0.00015 | 0.00012588 | 106.837 | 106.371
1380 | 1309.5 | 114.806 | 0.000175 | 0.00012583 | 106.847 | 106.3698
1390 | 1304.5 | 114.805 | 0.00015 | 0.00012578 | 106.856 | 106.3687
1400 | 1299.4 | 114.803 | 0.00015 | 0.00012574 | 106.865 | 106.3676
1410 | 1294.4 | 114.802 | 0.000175 | 0.00012569 | 106.874 | 106.3664
1420 | 1289.5 | 114.8 | 0.00015 | 0.00012564 | 106.882 | 106.3653
1430 | 1284.4 | 114.798 | 0.000175 | 0.00012559 | 106.892 | 106.3642
1440 | 1279.4 | 114.797 | 0.000175 | 0.00012555 | 106.901 | 106.363
1450 | 1274.5 | 114.795 | 0.00015 | 0.0001255 | 106.91 | 106.3619
1460 | 1269.5 | 114.793 | 0.000175 | 0.00012545 | 106.919 | 106.3608
1470 | 1264.5 | 114.792 | 0.000175 | 0.00012541 | 106.929 | 106.3597
1480 | 1259.6 | 114.79 | 0.000175 | 0.00012536 | 106.938 | 106.3585
1490 | 1254.6 | 114.788 | 0.0002 | 0.00012531 | 106.946 | 106.3574
1500 | 1249.7 | 114.786 | 0.000175 | 0.00012527 | 106.956 | 106.3563
1510 | 1244.7 | 114.784 | 0.000175 | 0.00012522 | 106.965 | 106.3551
1520 | 1239.8 | 114.783 | 0.000175 | 0.00012517 | 106.974 | 106.354
1530 | 1234.9 | 114.781 | 0.000175 | 0.00012513 | 106.984 | 106.3529
1540 | 1230 | 114.779 | 0.0002 | 0.00012508 | 106.992 | 106.3517
1550 | 1225.1 | 114.777 | 0.0002 | 0.00012503 | 107.001 | 106.3506
1560 | 1220.2 | 114.775 | 0.0002 | 0.00012499 | 107.01 | 106.3495
1570 | 1215.3 | 114.773 | 0.0002 | 0.00012494 | 107.02 | 106.3484
1580 | 1210.4 | 114.771 | 0.0002 | 0.00012489 | 107.029 | 106.3472
1590 | 1205.5 | 114.769 | 0.0002 | 0.00012485 | 107.038 | 106.3461
1600 | 1200.7 | 114.767 | 0.0002 | 0.0001248 | 107.047 | 106.345
1610 | 1195.8 | 114.765 | 0.0002 | 0.00012475 | 107.056 | 106.3438
1620 | 1190.9 | 114.763 | 0.0002 | 0.00012471 | 107.065 | 106.3427
1630 | 1186.1 | 114.761 | 0.0002 | 0.00012466 | 107.074 | 106.3416
1640 | 1181.3 | 114.759 | 0.0002 | 0.00012462 | 107.083 | 106.3404
1650 | 1176.4 | 114.757 | 0.0002 | 0.00012457 | 107.093 | 106.3393
1660 | 1171.6 | 114.755 | 0.0002 | 0.00012452 | 107.102 | 106.3382
1670 | 1166.8 | 114.753 | 0.0002 | 0.00012448 | 107.111 | 106.3371
1680 | 1162 | 114.751 | 0.0002 | 0.00012443 | 107.12 | 106.3359
1690 | 1159.1 | 114.749 | 0.000225 | 0.00012438 | 107.127 | 106.3348
1700 | 1159.7 | 114.747 | 0.000225 | 0.00012434 | 107.126 | 106.3337
1710 | 1160.3 | 114.744 | 0.000225 | 0.00012429 | 107.126 | 106.3325
1720 | 1161 | 114.742 | 0.000225 | 0.00012424 | 107.126 | 106.3314
1730 | 1161.6 | 114.74 | 0.0002 | 0.0001242 | 107.126 | 106.3303
1740 | 1162.3 | 114.738 | 0.0002 | 0.00012415 | 107.126 | 106.3291
1750 | 1163 | 114.736 | 0.000225 | 0.0001241 | 107.126 | 106.328
1760 | 1163.6 | 114.734 | 0.000225 | 0.00012406 | 107.126 | 106.3269
1770 | 1164.3 | 114.731 | 0.000225 | 0.00012401 | 107.127 | 106.3258
1780 | 1165 | 114.729 | 0.000225 | 0.00012397 | 107.127 | 106.3246
1790 | 1165.8 | 114.727 | 0.0002 | 0.00012392 | 107.127 | 106.3235
1800 | 1166.5 | 114.725 | 0.0002 | 0.00012387 | 107.127 | 106.3224
1810 | 1167.2 | 114.723 | 0.0002 | 0.00012383 | 107.127 | 106.3212
1820 | 1167.9 | 114.721 | 0.0002 | 0.00012378 | 107.127 | 106.3201
1830 | 1168.7 | 114.719 | 0.000225 | 0.00012373 | 107.127 | 106.319
1840 | 1169.4 | 114.717 | 0.000225 | 0.00012369 | 107.127 | 106.3178
1850 | 1170.2 | 114.714 | 0.000225 | 0.00012364 | 107.127 | 106.3167
1860 | 1170.9 | 114.712 | 0.000225 | 0.00012359 | 107.128 | 106.3156
1870 | 1171.7 | 114.71 | 0.0002 | 0.00012355 | 107.128 | 106.3145
1880 | 1172.4 | 114.708 | 0.0002 | 0.0001235 | 107.129 | 106.3133
1890 | 1173.1 | 114.706 | 0.0002 | 0.00012346 | 107.129 | 106.3122
1900 | 1173.8 | 114.704 | 0.0002 | 0.00012341 | 107.129 | 106.3111
1910 | 1174.4 | 114.702 | 0.0002 | 0.00012336 | 107.129 | 106.3099
1920 | 1175.2 | 114.7 | 0.0002 | 0.00012332 | 107.129 | 106.3088
1930 | 1175.9 | 114.698 | 0.000225 | 0.00012327 | 107.129 | 106.3077
1940 | 1176.6 | 114.696 | 0.000225 | 0.00012323 | 107.129 | 106.3065
1950 | 1177.3 | 114.693 | 0.000225 | 0.00012318 | 107.129 | 106.3054
1960 | 1178 | 114.691 | 0.000225 | 0.00012313 | 107.129 | 106.3043
1970 | 1178.8 | 114.689 | 0.0002 | 0.00012309 | 107.129 | 106.3032
1980 | 1179.5 | 114.687 | 0.0002 | 0.00012304 | 107.129 | 106.302
1990 | 1180.3 | 114.685 | 0.0002 | 0.00012299 | 107.129 | 106.3009
2000 | 1181.1 | 114.683 | 0.0002 | 0.00012295 | 107.129 | 106.2998
2010 | 1181.9 | 114.681 | 0.0002 | 0.0001229 | 107.13 | 106.2986
2020 | 1182.8 | 114.679 | 0.0002 | 0.00012286 | 107.13 | 106.2975
2030 | 1183.6 | 114.677 | 0.0002 | 0.00012281 | 107.13 | 106.2964
2040 | 1184.5 | 114.675 | 0.0002 | 0.00012276 | 107.13 | 106.2952
2050 | 1185.4 | 114.673 | 0.0002 | 0.00012272 | 107.13 | 106.2941
2060 | 1186.3 | 114.671 | 0.0002 | 0.00012267 | 107.13 | 106.293
2070 | 1187.3 | 114.669 | 0.0002 | 0.00012263 | 107.13 | 106.2919
2080 | 1188.2 | 114.667 | 0.0002 | 0.00012258 | 107.13 | 106.2907
2090 | 1189.1 | 114.665 | 0.0002 | 0.00012253 | 107.13 | 106.2896
2100 | 1190.1 | 114.663 | 0.0002 | 0.00012249 | 107.131 | 106.2885
2110 | 1191.1 | 114.661 | 0.0002 | 0.00012244 | 107.131 | 106.2873
2120 | 1192.2 | 114.659 | 0.0002 | 0.0001224 | 107.131 | 106.2862
2130 | 1193.2 | 114.657 | 0.0002 | 0.00012235 | 107.131 | 106.2851
2140 | 1194.3 | 114.655 | 0.0002 | 0.00012231 | 107.131 | 106.2839
2150 | 1195.4 | 114.653 | 0.000225 | 0.00012226 | 107.131 | 106.2828
2160 | 1196.8 | 114.651 | 0.000225 | 0.00012221 | 107.132 | 106.2817
2170 | 1198.1 | 114.648 | 0.000225 | 0.00012217 | 107.132 | 106.2806
2180 | 1199.9 | 114.646 | 0.000225 | 0.00012212 | 107.132 | 106.2794
2190 | 1201.8 | 114.644 | 0.0002 | 0.00012208 | 107.132 | 106.2783
2200 | 1203.9 | 114.642 | 0.0002 | 0.00012203 | 107.131 | 106.2772
2210 | 1205.7 | 114.64 | 0.0002 | 0.00012198 | 107.131 | 106.276
2220 | 1207.5 | 114.638 | 0.0002 | 0.00012194 | 107.132 | 106.2749
2230 | 1209.4 | 114.636 | 0.0002 | 0.00012189 | 107.132 | 106.2738
2240 | 1211.6 | 114.634 | 0.0002 | 0.00012185 | 107.132 | 106.2726
2250 | 1213.5 | 114.632 | 0.0002 | 0.0001218 | 107.132 | 106.2715
2260 | 1215 | 114.63 | 0.0002 | 0.00012176 | 107.132 | 106.2704
2270 | 1216.4 | 114.628 | 0.0002 | 0.00012171 | 107.132 | 106.2693
2280 | 1217.9 | 114.626 | 0.000175 | 0.00012166 | 107.133 | 106.2681
2290 | 1219.5 | 114.624 | 0.000175 | 0.00012162 | 107.133 | 106.267
2300 | 1220.9 | 114.623 | 0.000175 | 0.00012157 | 107.133 | 106.2659
2310 | 1222.5 | 114.621 | 0.000175 | 0.00012153 | 107.133 | 106.2647
2320 | 1224.1 | 114.619 | 0.0002 | 0.00012148 | 107.133 | 106.2636
2330 | 1225.5 | 114.617 | 0.0002 | 0.00012144 | 107.134 | 106.2625
2340 | 1226.8 | 114.615 | 0.0002 | 0.00012139 | 107.133 | 106.2613
2350 | 1227.9 | 114.613 | 0.0002 | 0.00012134 | 107.133 | 106.2602
2360 | 1229.2 | 114.611 | 0.0002 | 0.0001213 | 107.133 | 106.2591
2370 | 1230.3 | 114.609 | 0.0002 | 0.00012125 | 107.133 | 106.258
2380 | 1231.6 | 114.607 | 0.0002 | 0.00012121 | 107.134 | 106.2568
2390 | 1232.9 | 114.605 | 0.0002 | 0.00012116 | 107.134 | 106.2557
2400 | 1234.1 | 114.603 | 0.0002 | 0.00012112 | 107.134 | 106.2546
2410 | 1235.4 | 114.601 | 0.0002 | 0.00012107 | 107.134 | 106.2534
2420 | 1236.5 | 114.599 | 0.0002 | 0.00012103 | 107.135 | 106.2523
2430 | 1237.8 | 114.597 | 0.0002 | 0.00012098 | 107.134 | 106.2512
2440 | 1239 | 114.595 | 0.0002 | 0.00012093 | 107.134 | 106.25
2450 | 1240.2 | 114.593 | 0.0002 | 0.00012089 | 107.134 | 106.2489
2460 | 1241.5 | 114.591 | 0.000175 | 0.00012084 | 107.135 | 106.2478
2470 | 1242.6 | 114.589 | 0.000175 | 0.0001208 | 107.135 | 106.2467
2480 | 1243.9 | 114.588 | 0.000175 | 0.00012075 | 107.135 | 106.2455
2490 | 1245.2 | 114.586 | 0.000175 | 0.00012071 | 107.134 | 106.2444
2500 | 1246.4 | 114.584 | 0.0002 | 0.00012066 | 107.135 | 106.2433
2510 | 1247.6 | 114.582 | 0.0002 | 0.00012062 | 107.135 | 106.2421
2520 | 1248.7 | 114.58 | 0.0002 | 0.00012057 | 107.135 | 106.241
2530 | 1249.7 | 114.578 | 0.0002 | 0.00012053 | 107.136 | 106.2399
2540 | 1250.8 | 114.576 | 0.0002 | 0.00012048 | 107.136 | 106.2387
2550 | 1251.9 | 114.574 | 0.000175 | 0.00012043 | 107.135 | 106.2376
2560 | 1253.1 | 114.572 | 0.000175 | 0.00012039 | 107.135 | 106.2365
2570 | 1254.2 | 114.571 | 0.000175 | 0.00012034 | 107.136 | 106.2354
2580 | 1255.3 | 114.569 | 0.000175 | 0.0001203 | 107.136 | 106.2342
2590 | 1256.4 | 114.567 | 0.0002 | 0.00012025 | 107.135 | 106.2331
2600 | 1257.4 | 114.565 | 0.0002 | 0.00012021 | 107.136 | 106.232
2610 | 1258.6 | 114.563 | 0.000175 | 0.00012016 | 107.136 | 106.2308
2620 | 1259.7 | 114.561 | 0.000175 | 0.00012012 | 107.136 | 106.2297
2630 | 1260.8 | 114.56 | 0.000175 | 0.00012007 | 107.137 | 106.2286
2640 | 1261.9 | 114.558 | 0.000175 | 0.00012003 | 107.136 | 106.2274
2650 | 1263 | 114.556 | 0.0002 | 0.00011998 | 107.137 | 106.2263
2660 | 1264.1 | 114.554 | 0.000175 | 0.00011994 | 107.137 | 106.2252
2670 | 1265.2 | 114.552 | 0.000175 | 0.00011989 | 107.136 | 106.2241
2680 | 1266.3 | 114.551 | 0.000175 | 0.00011985 | 107.137 | 106.2229
2690 | 1267.4 | 114.549 | 0.000175 | 0.0001198 | 107.137 | 106.2218
2700 | 1268.5 | 114.547 | 0.0002 | 0.00011976 | 107.137 | 106.2207
2710 | 1269.7 | 114.545 | 0.000175 | 0.00011971 | 107.137 | 106.2195
2720 | 1270.8 | 114.543 | 0.000175 | 0.00011967 | 107.137 | 106.2184
2730 | 1271.9 | 114.542 | 0.000175 | 0.00011962 | 107.138 | 106.2173
2740 | 1273 | 114.54 | 0.000175 | 0.00011958 | 107.137 | 106.2161
2750 | 1274.1 | 114.538 | 0.000175 | 0.00011953 | 107.138 | 106.215
2760 | 1275.3 | 114.536 | 0.000175 | 0.00011949 | 107.138 | 106.2139
2770 | 1276.4 | 114.535 | 0.000175 | 0.00011944 | 107.137 | 106.2128
2780 | 1277.5 | 114.533 | 0.000175 | 0.00011939 | 107.138 | 106.2116
2790 | 1278.6 | 114.531 | 0.000175 | 0.00011935 | 107.138 | 106.2105
2800 | 1279.8 | 114.529 | 0.000175 | 0.0001193 | 107.138 | 106.2094
2810 | 1280.9 | 114.528 | 0.000175 | 0.00011926 | 107.138 | 106.2082
2820 | 1282.1 | 114.526 | 0.00015 | 0.00011921 | 107.139 | 106.2071
2830 | 1283.2 | 114.524 | 0.000175 | 0.00011917 | 107.138 | 106.206
2840 | 1284.4 | 114.523 | 0.000175 | 0.00011912 | 107.139 | 106.2048
2850 | 1285.5 | 114.521 | 0.00015 | 0.00011908 | 107.138 | 106.2037
2860 | 1286.7 | 114.519 | 0.000175 | 0.00011903 | 107.139 | 106.2026
2870 | 1287.9 | 114.518 | 0.000175 | 0.00011899 | 107.139 | 106.2015
2880 | 1289 | 114.516 | 0.00015 | 0.00011894 | 107.139 | 106.2003
2890 | 1290.1 | 114.514 | 0.000175 | 0.0001189 | 107.139 | 106.1992
2900 | 1291.4 | 114.513 | 0.000175 | 0.00011886 | 107.139 | 106.1981
2910 | 1292.5 | 114.511 | 0.00015 | 0.00011881 | 107.139 | 106.1969
2920 | 1293.7 | 114.509 | 0.000175 | 0.00011877 | 107.14 | 106.1958
2930 | 1294.9 | 114.508 | 0.000175 | 0.00011872 | 107.14 | 106.1947
2940 | 1296.1 | 114.506 | 0.00015 | 0.00011868 | 107.14 | 106.1935
2950 | 1297.2 | 114.504 | 0.000175 | 0.00011863 | 107.14 | 106.1924
2960 | 1298.5 | 114.503 | 0.00015 | 0.00011859 | 107.14 | 106.1913
2970 | 1299.8 | 114.501 | 0.00015 | 0.00011854 | 107.14 | 106.1902
2980 | 1301 | 114.5 | 0.000175 | 0.0001185 | 107.14 | 106.189
2990 | 1302.3 | 114.498 | 0.00015 | 0.00011845 | 107.14 | 106.1879
3000 | 1303.6 | 114.496 | 0.000175 | 0.00011841 | 107.141 | 106.1868
3010 | 1304.8 | 114.495 | 0.00015 | 0.00011836 | 107.14 | 106.1856
3020 | 1306.1 | 114.493 | 0.00015 | 0.00011832 | 107.141 | 106.1845
3030 | 1307.4 | 114.492 | 0.00015 | 0.00011827 | 107.14 | 106.1834
3040 | 1308.7 | 114.49 | 0.00015 | 0.00011823 | 107.141 | 106.1822
3050 | 1310 | 114.489 | 0.000175 | 0.00011818 | 107.141 | 106.1811
3060 | 1311.2 | 114.487 | 0.00015 | 0.00011814 | 107.141 | 106.18
3070 | 1312.5 | 114.485 | 0.000175 | 0.00011809 | 107.141 | 106.1789
3080 | 1313.9 | 114.484 | 0.00015 | 0.00011805 | 107.142 | 106.1777
3090 | 1315.2 | 114.482 | 0.00015 | 0.000118 | 107.141 | 106.1766
3100 | 1316.4 | 114.481 | 0.00015 | 0.00011796 | 107.142 | 106.1755
3110 | 1317.8 | 114.479 | 0.00015 | 0.00011791 | 107.142 | 106.1743
3120 | 1319 | 114.478 | 0.00015 | 0.00011787 | 107.141 | 106.1732
3130 | 1320.4 | 114.476 | 0.00015 | 0.00011783 | 107.142 | 106.1721
3140 | 1321.7 | 114.475 | 0.00015 | 0.00011778 | 107.142 | 106.1709
3150 | 1323 | 114.473 | 0.00015 | 0.00011774 | 107.142 | 106.1698
3160 | 1324.2 | 114.472 | 0.00015 | 0.00011769 | 107.142 | 106.1687
3170 | 1325.6 | 114.47 | 0.00015 | 0.00011765 | 107.142 | 106.1676
3180 | 1326.9 | 114.469 | 0.00015 | 0.0001176 | 107.143 | 106.1664
3190 | 1328.2 | 114.467 | 0.000125 | 0.00011756 | 107.142 | 106.1653
3200 | 1329.6 | 114.466 | 0.00015 | 0.00011751 | 107.143 | 106.1642
3210 | 1330.8 | 114.465 | 0.000125 | 0.00011747 | 107.143 | 106.163
3220 | 1332.2 | 114.463 | 0.00015 | 0.00011742 | 107.143 | 106.1619
3230 | 1333.5 | 114.462 | 0.00015 | 0.00011738 | 107.143 | 106.1608
3240 | 1334.8 | 114.46 | 0.00015 | 0.00011734 | 107.143 | 106.1596
3250 | 1336.1 | 114.459 | 0.00015 | 0.00011729 | 107.143 | 106.1585
3260 | 1337.4 | 114.457 | 0.000125 | 0.00011725 | 107.144 | 106.1574
3270 | 1338.7 | 114.456 | 0.00015 | 0.0001172 | 107.143 | 106.1563
3280 | 1340.1 | 114.455 | 0.000125 | 0.00011716 | 107.143 | 106.1551
3290 | 1341.4 | 114.453 | 0.000125 | 0.00011711 | 107.144 | 106.154
3300 | 1342.7 | 114.452 | 0.00015 | 0.00011707 | 107.144 | 106.1529
3310 | 1344 | 114.451 | 0.000125 | 0.00011702 | 107.144 | 106.1517
3320 | 1345.3 | 114.449 | 0.00015 | 0.00011698 | 107.143 | 106.1506
3330 | 1346.7 | 114.448 | 0.00015 | 0.00011694 | 107.144 | 106.1495
3340 | 1348 | 114.446 | 0.000125 | 0.00011689 | 107.144 | 106.1483
3350 | 1349.3 | 114.445 | 0.00015 | 0.00011685 | 107.144 | 106.1472
3360 | 1350.6 | 114.444 | 0.000125 | 0.0001168 | 107.145 | 106.1461
3370 | 1352 | 114.442 | 0.000125 | 0.00011676 | 107.145 | 106.145
3380 | 1353.3 | 114.441 | 0.000125 | 0.00011671 | 107.145 | 106.1438
3390 | 1354.7 | 114.44 | 0.000125 | 0.00011667 | 107.144 | 106.1427
3400 | 1356 | 114.439 | 0.000125 | 0.00011663 | 107.145 | 106.1416
3410 | 1357.3 | 114.437 | 0.000125 | 0.00011658 | 107.145 | 106.1404
3420 | 1358.6 | 114.436 | 0.00015 | 0.00011654 | 107.145 | 106.1393
3430 | 1360 | 114.435 | 0.000125 | 0.00011649 | 107.145 | 106.1382
3440 | 1361.3 | 114.433 | 0.000125 | 0.00011645 | 107.145 | 106.137
3450 | 1362.7 | 114.432 | 0.000125 | 0.0001164 | 107.146 | 106.1359
3460 | 1363.9 | 114.431 | 0.000125 | 0.00011636 | 107.146 | 106.1348
3470 | 1365.2 | 114.43 | 0.000125 | 0.00011632 | 107.146 | 106.1337
3480 | 1366.5 | 114.428 | 0.000125 | 0.00011627 | 107.146 | 106.1325
3490 | 1367.8 | 114.427 | 0.000125 | 0.00011623 | 107.145 | 106.1314
3500 | 1369 | 114.426 | 0.000125 | 0.00011618 | 107.145 | 106.1303
3510 | 1370.9 | 114.425 | 0.000125 | 0.00011614 | 107.146 | 106.1291
3520 | 1374.1 | 114.423 | 0.000125 | 0.00011609 | 107.138 | 106.128
3530 | 1378.4 | 114.422 | 0.000125 | 0.00011605 | 107.13 | 106.1269
3540 | 1382.8 | 114.421 | 0.000125 | 0.00011601 | 107.121 | 106.1257
3550 | 1387.1 | 114.42 | 0.000125 | 0.00011596 | 107.113 | 106.1246
3560 | 1391.5 | 114.418 | 0.000125 | 0.00011592 | 107.105 | 106.1235
3570 | 1395.9 | 114.417 | 0.000125 | 0.00011587 | 107.097 | 106.1224
3580 | 1400.3 | 114.416 | 0.0001 | 0.00011583 | 107.089 | 106.1212
3590 | 1404.6 | 114.415 | 0.000125 | 0.00011579 | 107.081 | 106.1201
3600 | 1409 | 114.414 | 0.000125 | 0.00011574 | 107.073 | 106.119
3610 | 1413.3 | 114.412 | 0.000125 | 0.0001157 | 107.065 | 106.1178
3620 | 1417.7 | 114.411 | 0.000125 | 0.00011565 | 107.057 | 106.1167
3630 | 1422.1 | 114.41 | 0.0001 | 0.00011561 | 107.049 | 106.1156
3640 | 1426.4 | 114.409 | 0.000125 | 0.00011557 | 107.041 | 106.1144
3650 | 1430.8 | 114.408 | 0.000125 | 0.00011552 | 107.033 | 106.1133
3660 | 1435.2 | 114.406 | 0.000125 | 0.00011548 | 107.025 | 106.1122
3670 | 1439.6 | 114.405 | 0.000125 | 0.00011543 | 107.017 | 106.1111
3680 | 1443.9 | 114.404 | 0.0001 | 0.00011539 | 107.009 | 106.1099
3690 | 1448.3 | 114.403 | 0.000125 | 0.00011535 | 107 | 106.1088
3700 | 1452.7 | 114.402 | 0.000125 | 0.0001153 | 106.992 | 106.1077
3710 | 1457.1 | 114.4 | 0.000125 | 0.00011526 | 106.984 | 106.1065
3720 | 1461.5 | 114.399 | 0.000125 | 0.00011521 | 106.976 | 106.1054
3730 | 1465.8 | 114.398 | 0.0001 | 0.00011517 | 106.968 | 106.1043
3740 | 1470.2 | 114.397 | 0.000125 | 0.00011513 | 106.96 | 106.1031
3750 | 1474.6 | 114.396 | 0.000125 | 0.00011508 | 106.952 | 106.102
3760 | 1479 | 114.394 | 0.000125 | 0.00011504 | 106.944 | 106.1009
3770 | 1483.4 | 114.393 | 0.000125 | 0.000115 | 106.936 | 106.0998
3780 | 1487.8 | 114.392 | 0.0001 | 0.00011495 | 106.928 | 106.0986
3790 | 1492.1 | 114.391 | 0.0001 | 0.00011491 | 106.92 | 106.0975
3800 | 1496.5 | 114.39 | 0.000125 | 0.00011486 | 106.912 | 106.0964
3810 | 1500.9 | 114.389 | 0.000125 | 0.00011482 | 106.904 | 106.0952
3820 | 1505.3 | 114.387 | 0.000125 | 0.00011478 | 106.896 | 106.0941
3830 | 1509.7 | 114.386 | 0.000125 | 0.00011473 | 106.887 | 106.093
3840 | 1514.1 | 114.385 | 0.0001 | 0.00011469 | 106.879 | 106.0918
3850 | 1518.5 | 114.384 | 0.000125 | 0.00011465 | 106.871 | 106.0907
3860 | 1522.8 | 114.383 | 0.000125 | 0.0001146 | 106.863 | 106.0896
3870 | 1527.3 | 114.381 | 0.000125 | 0.00011456 | 106.855 | 106.0885
3880 | 1531.6 | 114.38 | 0.000125 | 0.00011451 | 106.847 | 106.0873
3890 | 1536 | 114.379 | 0.0001 | 0.00011447 | 106.839 | 106.0862
3900 | 1540.4 | 114.378 | 0.0001 | 0.00011443 | 106.83 | 106.0851
3910 | 1544.8 | 114.377 | 0.000125 | 0.00011438 | 106.822 | 106.0839
3920 | 1549.2 | 114.376 | 0.000125 | 0.00011434 | 106.814 | 106.0828
3930 | 1553.6 | 114.374 | 0.000125 | 0.0001143 | 106.806 | 106.0817
3940 | 1558 | 114.373 | 0.000125 | 0.00011425 | 106.797 | 106.0805
3950 | 1562.4 | 114.372 | 0.0001 | 0.00011421 | 106.789 | 106.0794
3960 | 1566.8 | 114.371 | 0.0001 | 0.00011417 | 106.781 | 106.0783
3970 | 1571.1 | 114.37 | 0.0001 | 0.00011412 | 106.774 | 106.0772
3980 | 1575.6 | 114.369 | 0.000125 | 0.00011408 | 106.766 | 106.076
3990 | 1579.9 | 114.368 | 0.000125 | 0.00011403 | 106.758 | 106.0749
4000 | 1584.3 | 114.366 | 0.000125 | 0.00011399 | 106.75 | 106.0738
4010 | 1588.7 | 114.365 | 0.000125 | 0.00011395 | 106.742 | 106.0726
4020 | 1593 | 114.364 | 0.0001 | 0.0001139 | 106.734 | 106.0715
4030 | 1597.5 | 114.363 | 0.0001 | 0.00011386 | 106.726 | 106.0704
4040 | 1601.9 | 114.362 | 0.0001 | 0.00011382 | 106.717 | 106.0692
4050 | 1606.3 | 114.361 | 0.000125 | 0.00011377 | 106.709 | 106.0681
4060 | 1610.7 | 114.36 | 0.000125 | 0.00011373 | 106.701 | 106.067
4070 | 1615 | 114.358 | 0.000125 | 0.00011369 | 106.693 | 106.0659
4080 | 1619.4 | 114.357 | 0.000125 | 0.00011364 | 106.685 | 106.0647
4090 | 1623.8 | 114.356 | 0.0001 | 0.0001136 | 106.677 | 106.0636
4100 | 1628.2 | 114.355 | 0.0001 | 0.00011356 | 106.669 | 106.0625
4110 | 1632.5 | 114.354 | 0.0001 | 0.00011351 | 106.661 | 106.0613
4120 | 1637 | 114.353 | 0.000125 | 0.00011347 | 106.653 | 106.0602
4130 | 1641.3 | 114.352 | 0.000125 | 0.00011343 | 106.644 | 106.0591
4140 | 1645.7 | 114.35 | 0.000125 | 0.00011338 | 106.636 | 106.0579
4150 | 1650 | 114.349 | 0.000125 | 0.00011334 | 106.628 | 106.0568
4160 | 1654.5 | 114.348 | 0.0001 | 0.0001133 | 106.62 | 106.0557
4170 | 1658.9 | 114.347 | 0.0001 | 0.00011325 | 106.612 | 106.0546
4180 | 1663.2 | 114.346 | 0.0001 | 0.00011321 | 106.604 | 106.0534
4190 | 1667.6 | 114.345 | 0.0001 | 0.00011317 | 106.596 | 106.0523
4200 | 1672 | 114.344 | 0.000125 | 0.00011312 | 106.588 | 106.0512
4210 | 1676.4 | 114.343 | 0.000125 | 0.00011308 | 106.579 | 106.05
4220 | 1680.8 | 114.341 | 0.000125 | 0.00011304 | 106.571 | 106.0489
4230 | 1685.2 | 114.34 | 0.000125 | 0.00011299 | 106.563 | 106.0478
4240 | 1689.5 | 114.339 | 0.0001 | 0.00011295 | 106.555 | 106.0466
4250 | 1694 | 114.338 | 0.0001 | 0.00011291 | 106.547 | 106.0455
4260 | 1698.3 | 114.337 | 0.0001 | 0.00011286 | 106.539 | 106.0444
4270 | 1702.7 | 114.336 | 0.0001 | 0.00011282 | 106.531 | 106.0433
4280 | 1707.1 | 114.335 | 0.0001 | 0.00011278 | 106.523 | 106.0421
4290 | 1711.4 | 114.334 | 0.000125 | 0.00011273 | 106.514 | 106.041
4300 | 1715.9 | 114.333 | 0.000125 | 0.00011269 | 106.506 | 106.0399
4310 | 1720.3 | 114.331 | 0.000125 | 0.00011265 | 106.498 | 106.0387
4320 | 1724.6 | 114.33 | 0.000125 | 0.0001126 | 106.49 | 106.0376
4330 | 1729 | 114.329 | 0.0001 | 0.00011256 | 106.482 | 106.0365
4340 | 1733.4 | 114.328 | 0.0001 | 0.00011252 | 106.474 | 106.0353
4350 | 1737.8 | 114.327 | 0.0001 | 0.00011248 | 106.466 | 106.0342
4360 | 1742.3 | 114.326 | 0.0001 | 0.00011243 | 106.458 | 106.0331
4370 | 1746.5 | 114.325 | 0.0001 | 0.00011239 | 106.45 | 106.032
4380 | 1750.9 | 114.324 | 0.0001 | 0.00011235 | 106.442 | 106.0308
4390 | 1755.4 | 114.323 | 0.000125 | 0.0001123 | 106.434 | 106.0297
4400 | 1759.7 | 114.322 | 0.000125 | 0.00011226 | 106.426 | 106.0286
4410 | 1764.2 | 114.32 | 0.000125 | 0.00011222 | 106.418 | 106.0274
4420 | 1768.5 | 114.319 | 0.000125 | 0.00011217 | 106.41 | 106.0263
4430 | 1772.9 | 114.318 | 0.0001 | 0.00011213 | 106.401 | 106.0252
4440 | 1777.2 | 114.317 | 0.0001 | 0.00011209 | 106.393 | 106.024
4450 | 1781.5 | 114.316 | 0.0001 | 0.00011205 | 106.385 | 106.0229
4460 | 1785.9 | 114.315 | 0.0001 | 0.000112 | 106.377 | 106.0218
4470 | 1790.2 | 114.314 | 0.0001 | 0.00011196 | 106.369 | 106.0207
4480 | 1794.5 | 114.313 | 0.0001 | 0.00011192 | 106.361 | 106.0195
4490 | 1798.8 | 114.312 | 0.0001 | 0.00011187 | 106.352 | 106.0184
4500 | 1803.2 | 114.311 | 0.0001 | 0.00011183 | 106.344 | 106.0173
4510 | 1807.4 | 114.31 | 0.0001 | 0.00011179 | 106.336 | 106.0161
4520 | 1811.8 | 114.309 | 0.000125 | 0.00011175 | 106.328 | 106.015
4530 | 1816.1 | 114.308 | 0.000125 | 0.0001117 | 106.321 | 106.0139
4540 | 1820.4 | 114.306 | 0.000125 | 0.00011166 | 106.313 | 106.0127
4550 | 1824.8 | 114.305 | 0.000125 | 0.00011162 | 106.304 | 106.0116
4560 | 1829.1 | 114.304 | 0.0001 | 0.00011157 | 106.296 | 106.0105
4570 | 1833.4 | 114.303 | 0.0001 | 0.00011153 | 106.288 | 106.0094
4580 | 1837.7 | 114.302 | 0.0001 | 0.00011149 | 106.28 | 106.0082
4590 | 1842 | 114.301 | 0.0001 | 0.00011145 | 106.272 | 106.0071
4600 | 1846.3 | 114.3 | 0.0001 | 0.0001114 | 106.264 | 106.006
4610 | 1850.6 | 114.299 | 0.0001 | 0.00011136 | 106.255 | 106.0048
4620 | 1854.9 | 114.298 | 0.0001 | 0.00011132 | 106.247 | 106.0037
4630 | 1859.3 | 114.297 | 0.0001 | 0.00011127 | 106.239 | 106.0026
4640 | 1863.5 | 114.296 | 0.0001 | 0.00011123 | 106.231 | 106.0014
4650 | 1867.9 | 114.295 | 0.0001 | 0.00011119 | 106.223 | 106.0003
4660 | 1872.2 | 114.294 | 0.0001 | 0.00011115 | 106.216 | 105.9992
4670 | 1876.4 | 114.293 | 0.0001 | 0.0001111 | 106.207 | 105.9981
4680 | 1880.7 | 114.292 | 0.0001 | 0.00011106 | 106.199 | 105.9969
4690 | 1885.1 | 114.291 | 0.0001 | 0.00011102 | 106.191 | 105.9958
4700 | 1889.3 | 114.29 | 0.0001 | 0.00011098 | 106.183 | 105.9947
4710 | 1893.6 | 114.289 | 0.000125 | 0.00011093 | 106.175 | 105.9935
4720 | 1897.9 | 114.288 | 0.000125 | 0.00011089 | 106.166 | 105.9924
4730 | 1902.2 | 114.286 | 0.000125 | 0.00011085 | 106.158 | 105.9913
4740 | 1906.5 | 114.285 | 0.000125 | 0.00011081 | 106.15 | 105.9901
4750 | 1910.7 | 114.284 | 0.0001 | 0.00011076 | 106.142 | 105.989
4760 | 1915 | 114.283 | 0.0001 | 0.00011072 | 106.134 | 105.9879
4770 | 1919.3 | 114.282 | 0.0001 | 0.00011068 | 106.127 | 105.9868
4780 | 1923.5 | 114.281 | 0.0001 | 0.00011064 | 106.118 | 105.9856
4790 | 1927.9 | 114.28 | 0.0001 | 0.00011059 | 106.11 | 105.9845
4800 | 1932 | 114.279 | 0.0001 | 0.00011055 | 106.102 | 105.9834
4810 | 1936.4 | 114.278 | 0.0001 | 0.00011051 | 106.094 | 105.9822
4820 | 1940.7 | 114.277 | 0.0001 | 0.00011047 | 106.086 | 105.9811
4830 | 1944.9 | 114.276 | 0.0001 | 0.00011042 | 106.077 | 105.98
4840 | 1949.1 | 114.275 | 0.0001 | 0.00011038 | 106.069 | 105.9788
4850 | 1953.5 | 114.274 | 0.0001 | 0.00011034 | 106.061 | 105.9777
4860 | 1957.7 | 114.273 | 0.0001 | 0.0001103 | 106.053 | 105.9766
4870 | 1961.9 | 114.272 | 0.0001 | 0.00011025 | 106.046 | 105.9755
4880 | 1966.1 | 114.271 | 0.0001 | 0.00011021 | 106.037 | 105.9743
4890 | 1970.4 | 114.27 | 0.0001 | 0.00011017 | 106.029 | 105.9732
4900 | 1974.6 | 114.269 | 0.0001 | 0.00011013 | 106.021 | 105.9721
4910 | 1978.8 | 114.268 | 0.0001 | 0.00011008 | 106.013 | 105.9709
4920 | 1983.2 | 114.267 | 0.0001 | 0.00011004 | 106.004 | 105.9698
4930 | 1987.3 | 114.266 | 0.0001 | 0.00011 | 105.996 | 105.9687
4940 | 1991.6 | 114.265 | 0.0001 | 0.00010996 | 105.988 | 105.9675
4950 | 1995.8 | 114.264 | 0.0001 | 0.00010991 | 105.981 | 105.9664
4960 | 2000.1 | 114.263 | 0.0001 | 0.00010987 | 105.973 | 105.9653
4970 | 2004.2 | 114.262 | 0.0001 | 0.00010983 | 105.964 | 105.9642
4980 | 2008.5 | 114.261 | 0.0001 | 0.00010979 | 105.956 | 105.963
4990 | 2012.7 | 114.26 | 0.0001 | 0.00010974 | 105.948 | 105.9619
5000 | 2016.8 | 114.259 | 0.0001 | 0.0001097 | 105.94 | 105.9608
5010 | 2021.1 | 114.258 | 0.0001 | 0.00010966 | 105.931 | 105.9596
5020 | 2025.3 | 114.257 | 0.0001 | 0.00010962 | 105.923 | 105.9585
5030 | 2029.5 | 114.256 | 0.0001 | 0.00010958 | 105.916 | 105.9574
5040 | 2033.7 | 114.255 | 0.0001 | 0.00010953 | 105.908 | 105.9562
5050 | 2037.9 | 114.254 | 0.0001 | 0.00010949 | 105.9 | 105.9551
5060 | 2042.2 | 114.253 | 0.0001 | 0.00010945 | 105.891 | 105.954
5070 | 2046.2 | 114.252 | 0.0001 | 0.00010941 | 105.883 | 105.9529
5080 | 2050.5 | 114.251 | 0.0001 | 0.00010936 | 105.875 | 105.9517
5090 | 2054.7 | 114.25 | 0.0001 | 0.00010932 | 105.867 | 105.9506
5100 | 2058.7 | 114.249 | 0.0001 | 0.00010928 | 105.858 | 105.9495
5110 | 2062.9 | 114.248 | 0.0001 | 0.00010924 | 105.851 | 105.9483
5120 | 2067.2 | 114.247 | 0.0001 | 0.0001092 | 105.843 | 105.9472
5130 | 2071.2 | 114.246 | 0.0001 | 0.00010915 | 105.835 | 105.9461
5140 | 2075.4 | 114.245 | 0.0001 | 0.00010911 | 105.826 | 105.9449
5150 | 2079.6 | 114.244 | 0.0001 | 0.00010907 | 105.818 | 105.9438
5160 | 2078.7 | 114.243 | 0.0001 | 0.00010903 | 105.812 | 105.9427
5170 | 2075.8 | 114.242 | 7.5e-05 | 0.00010899 | 105.808 | 105.9416
5180 | 2072.8 | 114.241 | 7.5e-05 | 0.00010894 | 105.803 | 105.9404
5190 | 2069.9 | 114.241 | 7.5e-05 | 0.0001089 | 105.798 | 105.9393
5200 | 2066.8 | 114.24 | 7.5e-05 | 0.00010886 | 105.794 | 105.9382
5210 | 2063.9 | 114.239 | 0.0001 | 0.00010882 | 105.789 | 105.937
5220 | 2061 | 114.238 | 0.0001 | 0.00010878 | 105.784 | 105.9359
5230 | 2058.1 | 114.237 | 0.0001 | 0.00010873 | 105.78 | 105.9348
5240 | 2055.1 | 114.236 | 0.0001 | 0.00010869 | 105.775 | 105.9336
5250 | 2052.2 | 114.235 | 0.0001 | 0.00010865 | 105.77 | 105.9325
5260 | 2049.1 | 114.234 | 0.0001 | 0.00010861 | 105.765 | 105.9314
5270 | 2046.3 | 114.233 | 0.0001 | 0.00010857 | 105.76 | 105.9303
5280 | 2043.3 | 114.232 | 0.0001 | 0.00010852 | 105.755 | 105.9291
5290 | 2040.4 | 114.231 | 0.0001 | 0.00010848 | 105.752 | 105.928
5300 | 2037.4 | 114.23 | 0.0001 | 0.00010844 | 105.747 | 105.9269
5310 | 2034.6 | 114.229 | 0.0001 | 0.0001084 | 105.742 | 105.9257
5320 | 2031.6 | 114.228 | 0.0001 | 0.00010836 | 105.737 | 105.9246
5330 | 2028.6 | 114.227 | 0.0001 | 0.00010831 | 105.732 | 105.9235
5340 | 2025.7 | 114.226 | 0.0001 | 0.00010827 | 105.727 | 105.9223
5350 | 2022.8 | 114.225 | 0.0001 | 0.00010823 | 105.722 | 105.9212
5360 | 2019.8 | 114.224 | 0.0001 | 0.00010819 | 105.718 | 105.9201
5370 | 2017 | 114.223 | 0.0001 | 0.00010815 | 105.714 | 105.919
5380 | 2014 | 114.222 | 0.0001 | 0.00010811 | 105.709 | 105.9178
5390 | 2011 | 114.221 | 0.0001 | 0.00010806 | 105.704 | 105.9167
5400 | 2008.1 | 114.22 | 0.0001 | 0.00010802 | 105.699 | 105.9156
5410 | 2005.2 | 114.219 | 0.0001 | 0.00010798 | 105.694 | 105.9144
5420 | 2002.2 | 114.218 | 0.0001 | 0.00010794 | 105.69 | 105.9133
5430 | 1999.4 | 114.217 | 0.0001 | 0.0001079 | 105.685 | 105.9122
5440 | 1996.4 | 114.216 | 0.000125 | 0.00010786 | 105.68 | 105.911
5450 | 1993.4 | 114.215 | 0.000125 | 0.00010781 | 105.675 | 105.9099
5460 | 1990.5 | 114.213 | 0.000125 | 0.00010777 | 105.671 | 105.9088
5470 | 1987.6 | 114.212 | 0.000125 | 0.00010773 | 105.666 | 105.9077
5480 | 1984.6 | 114.211 | 0.0001 | 0.00010769 | 105.661 | 105.9065
5490 | 1981.7 | 114.21 | 0.0001 | 0.00010765 | 105.656 | 105.9054
5500 | 1978.8 | 114.209 | 0.0001 | 0.00010761 | 105.651 | 105.9043
5510 | 1975.8 | 114.208 | 0.0001 | 0.00010756 | 105.647 | 105.9031
5520 | 1972.9 | 114.207 | 0.000125 | 0.00010752 | 105.642 | 105.902
5530 | 1970 | 114.206 | 0.000125 | 0.00010748 | 105.637 | 105.9009
5540 | 1967.1 | 114.204 | 0.000125 | 0.00010744 | 105.632 | 105.8997
5550 | 1964.2 | 114.203 | 0.000125 | 0.0001074 | 105.628 | 105.8986
5560 | 1961.3 | 114.202 | 0.0001 | 0.00010736 | 105.623 | 105.8975
5570 | 1958.3 | 114.201 | 0.0001 | 0.00010731 | 105.618 | 105.8964
5580 | 1955.3 | 114.2 | 0.000125 | 0.00010727 | 105.614 | 105.8952
5590 | 1952.4 | 114.199 | 0.000125 | 0.00010723 | 105.609 | 105.8941
5600 | 1949.5 | 114.197 | 0.000125 | 0.00010719 | 105.604 | 105.893
5610 | 1946.6 | 114.196 | 0.000125 | 0.00010715 | 105.6 | 105.8918
5620 | 1943.7 | 114.195 | 0.0001 | 0.00010711 | 105.595 | 105.8907
5630 | 1940.8 | 114.194 | 0.000125 | 0.00010707 | 105.59 | 105.8896
5640 | 1937.8 | 114.193 | 0.000125 | 0.00010702 | 105.586 | 105.8884
5650 | 1934.9 | 114.191 | 0.000125 | 0.00010698 | 105.581 | 105.8873
5660 | 1932 | 114.19 | 0.000125 | 0.00010694 | 105.576 | 105.8862
5670 | 1929 | 114.189 | 0.000125 | 0.0001069 | 105.572 | 105.8851
5680 | 1926.1 | 114.188 | 0.000125 | 0.00010686 | 105.567 | 105.8839
5690 | 1923.2 | 114.186 | 0.000125 | 0.00010682 | 105.561 | 105.8828
5700 | 1920.2 | 114.185 | 0.00015 | 0.00010678 | 105.557 | 105.8817
5710 | 1912.8 | 114.184 | 0.000125 | 0.00010673 | 105.552 | 105.8805
5720 | 1906.6 | 114.182 | 0.000125 | 0.00010669 | 105.548 | 105.8794
5730 | 1899 | 114.181 | 0.00015 | 0.00010665 | 105.543 | 105.8783
5740 | 1892.7 | 114.18 | 0.000125 | 0.00010661 | 105.538 | 105.8771
5750 | 1885.2 | 114.178 | 0.000125 | 0.00010657 | 105.534 | 105.876
5760 | 1878.8 | 114.177 | 0.00015 | 0.00010653 | 105.528 | 105.8749
5770 | 1871.1 | 114.176 | 0.000125 | 0.00010649 | 105.524 | 105.8738
5780 | 1864.7 | 114.174 | 0.000125 | 0.00010645 | 105.519 | 105.8726
5790 | 1857 | 114.173 | 0.00015 | 0.0001064 | 105.515 | 105.8715
5800 | 1850.6 | 114.172 | 0.000125 | 0.00010636 | 105.51 | 105.8704
5810 | 1842.9 | 114.17 | 0.000125 | 0.00010632 | 105.505 | 105.8692
5820 | 1835.2 | 114.169 | 0.00015 | 0.00010628 | 105.5 | 105.8681
5830 | 1828.7 | 114.168 | 0.000125 | 0.00010624 | 105.495 | 105.867
5840 | 1820.9 | 114.166 | 0.00015 | 0.0001062 | 105.491 | 105.8658
5850 | 1814.6 | 114.165 | 0.00015 | 0.00010616 | 105.486 | 105.8647
5860 | 1806.8 | 114.163 | 0.000125 | 0.00010612 | 105.482 | 105.8636
5870 | 1800.4 | 114.162 | 0.00015 | 0.00010607 | 105.476 | 105.8625
5880 | 1792.6 | 114.161 | 0.000125 | 0.00010603 | 105.472 | 105.8613
5890 | 1786 | 114.159 | 0.00015 | 0.00010599 | 105.467 | 105.8602
5900 | 1776.8 | 114.158 | 0.00015 | 0.00010595 | 105.463 | 105.8591
5910 | 1769.4 | 114.156 | 0.000125 | 0.00010591 | 105.458 | 105.8579
5920 | 1760.1 | 114.155 | 0.00015 | 0.00010587 | 105.453 | 105.8568
5930 | 1751.4 | 114.154 | 0.000125 | 0.00010583 | 105.448 | 105.8557
5940 | 1743.5 | 114.152 | 0.00015 | 0.00010579 | 105.444 | 105.8545
5950 | 1734.7 | 114.151 | 0.00015 | 0.00010575 | 105.439 | 105.8534
5960 | 1726.7 | 114.149 | 0.00015 | 0.0001057 | 105.434 | 105.8523
5970 | 1718 | 114.148 | 0.00015 | 0.00010566 | 105.429 | 105.8512
5980 | 1710 | 114.146 | 0.000125 | 0.00010562 | 105.425 | 105.85
5990 | 1701.3 | 114.145 | 0.00015 | 0.00010558 | 105.42 | 105.8489
6000 | 1693.2 | 114.144 | 0.000125 | 0.00010554 | 105.416 | 105.8478
6010 | 1684.5 | 114.142 | 0.00015 | 0.0001055 | 105.41 | 105.8466
6020 | 1676.3 | 114.141 | 0.00015 | 0.00010546 | 105.406 | 105.8455
6030 | 1667.7 | 114.139 | 0.00015 | 0.00010542 | 105.401 | 105.8444
6040 | 1658.4 | 114.138 | 0.00015 | 0.00010538 | 105.397 | 105.8432
6050 | 1650.9 | 114.136 | 0.00015 | 0.00010534 | 105.391 | 105.8421
6060 | 1641.6 | 114.135 | 0.00015 | 0.00010529 | 105.387 | 105.841
6070 | 1634.1 | 114.133 | 0.00015 | 0.00010525 | 105.382 | 105.8399
6080 | 1624.5 | 114.132 | 0.00015 | 0.00010521 | 105.378 | 105.8387
6090 | 1617 | 114.13 | 0.00015 | 0.00010517 | 105.372 | 105.8376
6100 | 1607.6 | 114.129 | 0.00015 | 0.00010513 | 105.368 | 105.8365
6110 | 1600 | 114.127 | 0.00015 | 0.00010509 | 105.363 | 105.8353
6120 | 1590.6 | 114.126 | 0.00015 | 0.00010505 | 105.358 | 105.8342
6130 | 1582.3 | 114.124 | 0.00015 | 0.00010501 | 105.353 | 105.8331
6140 | 1573.4 | 114.123 | 0.00015 | 0.00010497 | 105.349 | 105.8319
6150 | 1565.2 | 114.121 | 0.00015 | 0.00010493 | 105.344 | 105.8308
6160 | 1556.3 | 114.12 | 0.00015 | 0.00010489 | 105.339 | 105.8297
6170 | 1548.1 | 114.118 | 0.00015 | 0.00010485 | 105.335 | 105.8286
6180 | 1539.2 | 114.117 | 0.00015 | 0.0001048 | 105.33 | 105.8274
6190 | 1531 | 114.115 | 0.00015 | 0.00010476 | 105.326 | 105.8263
6200 | 1521.9 | 114.114 | 0.00015 | 0.00010472 | 105.32 | 105.8252
6210 | 1513.8 | 114.112 | 0.00015 | 0.00010468 | 105.316 | 105.824
6220 | 1504.7 | 114.111 | 0.00015 | 0.00010464 | 105.311 | 105.8229
6230 | 1496.6 | 114.109 | 0.00015 | 0.0001046 | 105.307 | 105.8218
6240 | 1487 | 114.108 | 0.00015 | 0.00010456 | 105.301 | 105.8206
6250 | 1479.4 | 114.106 | 0.00015 | 0.00010452 | 105.297 | 105.8195
6260 | 1469.8 | 114.105 | 0.00015 | 0.00010448 | 105.292 | 105.8184
6270 | 1462 | 114.103 | 0.00015 | 0.00010444 | 105.288 | 105.8173
6280 | 1452.4 | 114.102 | 0.00015 | 0.0001044 | 105.282 | 105.8161
6290 | 1444.7 | 114.1 | 0.00015 | 0.00010436 | 105.278 | 105.815
6300 | 1435.1 | 114.099 | 0.00015 | 0.00010432 | 105.273 | 105.8139
6310 | 1427.4 | 114.097 | 0.000125 | 0.00010428 | 105.269 | 105.8127
6320 | 1421.5 | 114.096 | 0.00015 | 0.00010424 | 105.263 | 105.8116
6330 | 1416.9 | 114.095 | 0.000125 | 0.0001042 | 105.259 | 105.8105
6340 | 1412 | 114.093 | 0.00015 | 0.00010415 | 105.254 | 105.8093
6350 | 1407.3 | 114.092 | 0.000175 | 0.00010411 | 105.25 | 105.8082
6360 | 1402.6 | 114.09 | 0.00015 | 0.00010407 | 105.245 | 105.8071
6370 | 1398 | 114.088 | 0.000175 | 0.00010403 | 105.24 | 105.806
6380 | 1393.2 | 114.087 | 0.00015 | 0.00010399 | 105.236 | 105.8048
6390 | 1388.5 | 114.085 | 0.00015 | 0.00010395 | 105.23 | 105.8037
6400 | 1383.7 | 114.084 | 0.00015 | 0.00010391 | 105.226 | 105.8026
6410 | 1379.2 | 114.082 | 0.00015 | 0.00010387 | 105.221 | 105.8014
6420 | 1374.4 | 114.081 | 0.00015 | 0.00010383 | 105.217 | 105.8003
6430 | 1369.9 | 114.079 | 0.00015 | 0.00010379 | 105.211 | 105.7992
6440 | 1365.1 | 114.078 | 0.00015 | 0.00010375 | 105.207 | 105.798
6450 | 1360.6 | 114.076 | 0.00015 | 0.00010371 | 105.203 | 105.7969
6460 | 1355.7 | 114.075 | 0.00015 | 0.00010367 | 105.197 | 105.7958
6470 | 1351.3 | 114.073 | 0.00015 | 0.00010363 | 105.193 | 105.7947
6480 | 1346.5 | 114.072 | 0.000175 | 0.00010359 | 105.188 | 105.7935
6490 | 1342.1 | 114.07 | 0.00015 | 0.00010355 | 105.183 | 105.7924
6500 | 1337.4 | 114.068 | 0.000175 | 0.00010351 | 105.179 | 105.7913
6510 | 1333.6 | 114.067 | 0.00015 | 0.00010347 | 105.174 | 105.7901
6520 | 1330 | 114.065 | 0.00015 | 0.00010343 | 105.169 | 105.789
6530 | 1326.4 | 114.064 | 0.00015 | 0.00010339 | 105.164 | 105.7879
6540 | 1322.8 | 114.062 | 0.00015 | 0.00010335 | 105.16 | 105.7867
6550 | 1319.3 | 114.061 | 0.000175 | 0.00010331 | 105.155 | 105.7856
6560 | 1315.7 | 114.059 | 0.00015 | 0.00010327 | 105.15 | 105.7845
6570 | 1312.1 | 114.057 | 0.000175 | 0.00010323 | 105.146 | 105.7834
6580 | 1308.5 | 114.056 | 0.000175 | 0.00010318 | 105.14 | 105.7822
6590 | 1304.9 | 114.054 | 0.00015 | 0.00010314 | 105.136 | 105.7811
6600 | 1301.4 | 114.052 | 0.000175 | 0.0001031 | 105.132 | 105.78
6610 | 1297.8 | 114.051 | 0.00015 | 0.00010306 | 105.126 | 105.7788
6620 | 1294.3 | 114.049 | 0.00015 | 0.00010302 | 105.122 | 105.7777
6630 | 1290.7 | 114.048 | 0.000175 | 0.00010298 | 105.117 | 105.7766
6640 | 1287.1 | 114.046 | 0.00015 | 0.00010294 | 105.112 | 105.7754
6650 | 1283.6 | 114.044 | 0.000175 | 0.0001029 | 105.108 | 105.7743
6660 | 1280 | 114.043 | 0.000175 | 0.00010286 | 105.103 | 105.7732
6670 | 1276.5 | 114.041 | 0.00015 | 0.00010282 | 105.098 | 105.7721
6680 | 1273 | 114.039 | 0.000175 | 0.00010278 | 105.093 | 105.7709
6690 | 1269.5 | 114.038 | 0.000175 | 0.00010274 | 105.089 | 105.7698
6700 | 1265.9 | 114.036 | 0.000175 | 0.0001027 | 105.083 | 105.7687
6710 | 1262.4 | 114.034 | 0.000175 | 0.00010266 | 105.079 | 105.7675
6720 | 1258.9 | 114.032 | 0.000175 | 0.00010262 | 105.075 | 105.7664
6730 | 1255.4 | 114.031 | 0.000175 | 0.00010258 | 105.07 | 105.7653
6740 | 1251.9 | 114.029 | 0.00015 | 0.00010254 | 105.065 | 105.7641
6750 | 1248.4 | 114.027 | 0.000175 | 0.0001025 | 105.06 | 105.763
6760 | 1230.1 | 114.026 | 0.000175 | 0.00010246 | 105.053 | 105.7619
6770 | 1225 | 114.024 | 0.000175 | 0.00010242 | 105.024 | 105.7608
6780 | 1220.3 | 114.022 | 0.0002 | 0.00010238 | 104.995 | 105.7596
6790 | 1215.4 | 114.02 | 0.000175 | 0.00010234 | 104.965 | 105.7585
6800 | 1210.9 | 114.018 | 0.000175 | 0.0001023 | 104.937 | 105.7574
6810 | 1206.2 | 114.017 | 0.000175 | 0.00010226 | 104.907 | 105.7562
6820 | 1201.5 | 114.015 | 0.00015 | 0.00010222 | 104.878 | 105.7551
6830 | 1197.1 | 114.013 | 0.000175 | 0.00010218 | 104.848 | 105.754
6840 | 1192.5 | 114.012 | 0.000175 | 0.00010214 | 104.82 | 105.7528
6850 | 1188.3 | 114.01 | 0.000175 | 0.0001021 | 104.791 | 105.7517
6860 | 1183.9 | 114.008 | 0.000175 | 0.00010206 | 104.761 | 105.7506
6870 | 1179.5 | 114.006 | 0.000175 | 0.00010202 | 104.732 | 105.7495
6880 | 1175.5 | 114.005 | 0.000175 | 0.00010198 | 104.703 | 105.7483
6890 | 1171.1 | 114.003 | 0.00015 | 0.00010194 | 104.674 | 105.7472
6900 | 1167 | 114.001 | 0.000175 | 0.0001019 | 104.644 | 105.7461
6910 | 1162.9 | 114 | 0.000175 | 0.00010186 | 104.615 | 105.7449
6920 | 1159.2 | 113.998 | 0.00015 | 0.00010182 | 104.587 | 105.7438
6930 | 1155.3 | 113.996 | 0.000175 | 0.00010178 | 104.557 | 105.7427
6940 | 1151.4 | 113.995 | 0.000175 | 0.00010174 | 104.528 | 105.7415
6950 | 1147.5 | 113.993 | 0.000175 | 0.0001017 | 104.498 | 105.7404
6960 | 1146.2 | 113.991 | 0.000175 | 0.00010166 | 104.469 | 105.7393
6970 | 1143 | 113.989 | 0.000175 | 0.00010162 | 104.441 | 105.7382
6980 | 1139.8 | 113.988 | 0.00015 | 0.00010159 | 104.411 | 105.737
6990 | 1136.7 | 113.986 | 0.00015 | 0.00010155 | 104.382 | 105.7359
7000 | 1135.1 | 113.985 | 0.000175 | 0.00010151 | 104.352 | 105.7348
7010 | 1132.4 | 113.983 | 0.00015 | 0.00010147 | 104.323 | 105.7336
7020 | 1129.6 | 113.981 | 0.000175 | 0.00010143 | 104.294 | 105.7325
7030 | 1127.2 | 113.98 | 0.000175 | 0.00010139 | 104.265 | 105.7314
7040 | 1124.5 | 113.978 | 0.00015 | 0.00010135 | 104.236 | 105.7302
7050 | 1121.6 | 113.976 | 0.000175 | 0.00010131 | 104.207 | 105.7291
7060 | 1119.5 | 113.975 | 0.000175 | 0.00010127 | 104.177 | 105.728
7070 | 1118.6 | 113.973 | 0.00015 | 0.00010123 | 104.148 | 105.7269
7080 | 1116.7 | 113.971 | 0.000175 | 0.00010119 | 104.119 | 105.7257
7090 | 1131.2 | 113.97 | 0.000175 | 0.00010115 | 104.09 | 105.7246
7100 | 1135.1 | 113.968 | 0.00015 | 0.00010111 | 104.061 | 105.7235
7110 | 1137.3 | 113.966 | 0.000175 | 0.00010107 | 104.032 | 105.7223
7120 | 1140.1 | 113.965 | 0.000175 | 0.00010103 | 104.002 | 105.7212
7130 | 1152.6 | 113.963 | 0.00015 | 0.00010099 | 103.973 | 105.7201
7140 | 1156.8 | 113.961 | 0.000175 | 0.00010095 | 103.944 | 105.7189
7150 | 1163.4 | 113.96 | 0.000175 | 0.00010091 | 103.915 | 105.7178
7160 | 1178.2 | 113.958 | 0.000175 | 0.00010087 | 103.886 | 105.7167
7170 | 1201.5 | 113.956 | 0.0002 | 0.00010083 | 103.856 | 105.7156
7180 | 1221.3 | 113.954 | 0.0002 | 0.00010079 | 103.827 | 105.7144
7190 | 1238.3 | 113.952 | 0.000175 | 0.00010075 | 103.798 | 105.7133
7200 | 1247.9 | 113.95 | 0.000175 | 0.00010071 | 103.769 | 105.7122
7210 | 1256.4 | 113.949 | 0.000175 | 0.00010067 | 103.739 | 105.711
7220 | 1265 | 113.947 | 0.000175 | 0.00010063 | 103.711 | 105.7099
7230 | 1277.9 | 113.945 | 0.0002 | 0.0001006 | 103.681 | 105.7088
7240 | 1296.7 | 113.943 | 0.0002 | 0.00010056 | 103.653 | 105.7076
7250 | 1305.6 | 113.941 | 0.0002 | 0.00010052 | 103.623 | 105.7065
7260 | 1306.8 | 113.939 | 0.0002 | 0.00010048 | 103.593 | 105.7054
7270 | 1308.2 | 113.937 | 0.0002 | 0.00010044 | 103.565 | 105.7043
7280 | 1308.9 | 113.935 | 0.0002 | 0.0001004 | 103.535 | 105.7031
7290 | 1309.9 | 113.933 | 0.0002 | 0.00010036 | 103.506 | 105.702
7300 | 1311.8 | 113.931 | 0.000175 | 0.00010032 | 103.477 | 105.7009
7310 | 1313.8 | 113.929 | 0.000175 | 0.00010028 | 103.448 | 105.6997
7320 | 1312.2 | 113.928 | 0.000175 | 0.00010024 | 103.419 | 105.6986
7330 | 1307.5 | 113.926 | 0.000175 | 0.0001002 | 103.39 | 105.6975
7340 | 1302.9 | 113.924 | 0.0002 | 0.00010016 | 103.36 | 105.6963
7350 | 1298.2 | 113.922 | 0.000175 | 0.00010012 | 103.331 | 105.6952
7360 | 1293.6 | 113.92 | 0.000175 | 0.00010008 | 103.302 | 105.6941
7370 | 1288.9 | 113.919 | 0.000175 | 0.00010004 | 103.273 | 105.693
7380 | 1284.3 | 113.917 | 0.00015 | 0.00010001 | 103.243 | 105.6918
7390 | 1279.8 | 113.915 | 0.000175 | 9.9966e-05 | 103.214 | 105.6907
7400 | 1275.1 | 113.914 | 0.000175 | 9.9927e-05 | 103.186 | 105.6896
7410 | 1270.5 | 113.912 | 0.00015 | 9.9888e-05 | 103.156 | 105.6884
7420 | 1265.8 | 113.91 | 0.000175 | 9.9849e-05 | 103.127 | 105.6873
7430 | 1261.2 | 113.909 | 0.000175 | 9.981e-05 | 103.098 | 105.6862
7440 | 1256.5 | 113.907 | 0.00015 | 9.977e-05 | 103.068 | 105.685
7450 | 1252 | 113.905 | 0.000175 | 9.9731e-05 | 103.039 | 105.6839
7460 | 1247.2 | 113.904 | 0.00015 | 9.9692e-05 | 103.01 | 105.6828
7470 | 1242.6 | 113.902 | 0.00015 | 9.9653e-05 | 102.981 | 105.6817
7480 | 1237.9 | 113.901 | 0.00015 | 9.9614e-05 | 102.951 | 105.6805
7490 | 1233.1 | 113.899 | 0.00015 | 9.9575e-05 | 102.922 | 105.6794
7500 | 1228.2 | 113.898 | 0.00015 | 9.9536e-05 | 102.893 | 105.6783
7510 | 1223.3 | 113.896 | 0.000125 | 9.9497e-05 | 102.864 | 105.6771
7520 | 1218.6 | 113.895 | 0.00015 | 9.9458e-05 | 102.835 | 105.676
7530 | 1213.7 | 113.894 | 0.000125 | 9.9419e-05 | 102.806 | 105.6749
7540 | 1208.9 | 113.892 | 0.00015 | 9.9379e-05 | 102.776 | 105.6737
7550 | 1204.1 | 113.891 | 0.00015 | 9.934e-05 | 102.747 | 105.6726
7560 | 1199.2 | 113.889 | 0.000125 | 9.9301e-05 | 102.718 | 105.6715
7570 | 1194.4 | 113.888 | 0.00015 | 9.9262e-05 | 102.689 | 105.6704
7580 | 1189.6 | 113.887 | 0.000125 | 9.9223e-05 | 102.66 | 105.6692
7590 | 1184.8 | 113.885 | 0.000125 | 9.9184e-05 | 102.631 | 105.6681
7600 | 1180 | 113.884 | 0.000125 | 9.9146e-05 | 102.602 | 105.667
7610 | 1175.3 | 113.883 | 0.000125 | 9.9107e-05 | 102.572 | 105.6658
7620 | 1170.5 | 113.882 | 0.000125 | 9.9068e-05 | 102.543 | 105.6647
7630 | 1165.7 | 113.88 | 0.000125 | 9.9029e-05 | 102.514 | 105.6636
7640 | 1160.9 | 113.879 | 0.000125 | 9.899e-05 | 102.485 | 105.6624
7650 | 1156.1 | 113.878 | 0.000125 | 9.8951e-05 | 102.456 | 105.6613
7660 | 1151.3 | 113.877 | 0.000125 | 9.8912e-05 | 102.426 | 105.6602
7670 | 1146.4 | 113.875 | 0.000125 | 9.8873e-05 | 102.397 | 105.6591
7680 | 1141.5 | 113.874 | 0.000125 | 9.8834e-05 | 102.368 | 105.6579
7690 | 1136.6 | 113.873 | 0.0001 | 9.8795e-05 | 102.339 | 105.6568
7700 | 1131.8 | 113.872 | 0.0001 | 9.8757e-05 | 102.309 | 105.6557
7710 | 1127.2 | 113.871 | 0.0001 | 9.8718e-05 | 102.28 | 105.6545
7720 | 1121.2 | 113.87 | 0.000125 | 9.8679e-05 | 102.251 | 105.6534
7730 | 1115.2 | 113.869 | 0.000125 | 9.864e-05 | 102.222 | 105.6523
7740 | 1109.3 | 113.867 | 0.000125 | 9.8601e-05 | 102.193 | 105.6511
7750 | 1103.3 | 113.866 | 0.000125 | 9.8563e-05 | 102.164 | 105.65
7760 | 1097.5 | 113.865 | 0.0001 | 9.8524e-05 | 102.135 | 105.6489
7770 | 1091.5 | 113.864 | 0.0001 | 9.8485e-05 | 102.105 | 105.6478
7780 | 1085.9 | 113.863 | 0.0001 | 9.8446e-05 | 102.076 | 105.6466
7790 | 1080 | 113.862 | 0.0001 | 9.8408e-05 | 102.047 | 105.6455
7800 | 1074 | 113.861 | 0.0001 | 9.8369e-05 | 102.018 | 105.6444
7810 | 1068 | 113.86 | 0.0001 | 9.833e-05 | 101.989 | 105.6432
7820 | 1062.3 | 113.859 | 0.0001 | 9.8292e-05 | 101.959 | 105.6421
7830 | 1056.3 | 113.858 | 0.0001 | 9.8253e-05 | 101.93 | 105.641
7840 | 1050.4 | 113.857 | 0.0001 | 9.8214e-05 | 101.901 | 105.6398
7850 | 1044.6 | 113.856 | 0.0001 | 9.8176e-05 | 101.872 | 105.6387
7860 | 1038.5 | 113.855 | 0.0001 | 9.8137e-05 | 101.842 | 105.6376
7870 | 1032.5 | 113.854 | 7.5e-05 | 9.8098e-05 | 101.814 | 105.6365
7880 | 1026.6 | 113.853 | 7.5e-05 | 9.806e-05 | 101.784 | 105.6353
7890 | 1020.4 | 113.853 | 7.5e-05 | 9.8021e-05 | 101.755 | 105.6342
7900 | 1014.1 | 113.852 | 7.5e-05 | 9.7983e-05 | 101.725 | 105.6331
7910 | 1008 | 113.851 | 0.0001 | 9.7944e-05 | 101.697 | 105.6319
7920 | 1001.6 | 113.85 | 0.0001 | 9.7905e-05 | 101.667 | 105.6308
7930 | 995.3 | 113.849 | 0.0001 | 9.7867e-05 | 101.638 | 105.6297
7940 | 989.3 | 113.848 | 7.5e-05 | 9.7828e-05 | 101.609 | 105.6285
7950 | 982.8 | 113.847 | 7.5e-05 | 9.779e-05 | 101.58 | 105.6274
7960 | 976.3 | 113.847 | 7.5e-05 | 9.7751e-05 | 101.551 | 105.6263
7970 | 969.8 | 113.846 | 7.5e-05 | 9.7713e-05 | 101.522 | 105.6252
7980 | 963.3 | 113.845 | 7.5e-05 | 9.7674e-05 | 101.492 | 105.624
7990 | 957.3 | 113.844 | 7.5e-05 | 9.7636e-05 | 101.463 | 105.6229
8000 | 952.8 | 113.844 | 7.5e-05 | 9.7597e-05 | 101.434 | 105.6218
8010 | 948.1 | 113.843 | 7.5e-05 | 9.7559e-05 | 101.405 | 105.6206
8020 | 943.4 | 113.842 | 7.5e-05 | 9.7521e-05 | 101.376 | 105.6195
8030 | 938.7 | 113.841 | 7.5e-05 | 9.7482e-05 | 101.346 | 105.6184
8040 | 937.4 | 113.841 | 7.5e-05 | 9.7444e-05 | 101.334 | 105.6172
8050 | 944.3 | 113.84 | 7.5e-05 | 9.7405e-05 | 101.359 | 105.6161
8060 | 950.9 | 113.839 | 7.5e-05 | 9.7367e-05 | 101.386 | 105.615
8070 | 957.6 | 113.838 | 7.5e-05 | 9.7329e-05 | 101.412 | 105.6139
8080 | 964.3 | 113.838 | 7.5e-05 | 9.729e-05 | 101.438 | 105.6127
8090 | 970.9 | 113.837 | 5e-05 | 9.7252e-05 | 101.464 | 105.6116
8100 | 977.5 | 113.836 | 7.5e-05 | 9.7214e-05 | 101.49 | 105.6105
8110 | 984.2 | 113.836 | 7.5e-05 | 9.7175e-05 | 101.516 | 105.6093
8120 | 990.9 | 113.835 | 5e-05 | 9.7137e-05 | 101.542 | 105.6082
8130 | 997.2 | 113.834 | 7.5e-05 | 9.7099e-05 | 101.568 | 105.6071
8140 | 1003.7 | 113.834 | 7.5e-05 | 9.706e-05 | 101.594 | 105.6059
8150 | 1009.9 | 113.833 | 5e-05 | 9.7022e-05 | 101.62 | 105.6048
8160 | 1014.9 | 113.832 | 7.5e-05 | 9.6984e-05 | 101.646 | 105.6037
8170 | 1019.1 | 113.832 | 5e-05 | 9.6946e-05 | 101.672 | 105.6026
8180 | 1022.9 | 113.831 | 5e-05 | 9.6907e-05 | 101.698 | 105.6014
8190 | 1028.3 | 113.831 | 7.5e-05 | 9.6869e-05 | 101.724 | 105.6003
8200 | 1033.8 | 113.83 | 5e-05 | 9.6831e-05 | 101.75 | 105.5992
8210 | 1039.1 | 113.829 | 7.5e-05 | 9.6793e-05 | 101.776 | 105.598
8220 | 1044.6 | 113.829 | 5e-05 | 9.6755e-05 | 101.802 | 105.5969
8230 | 1049.9 | 113.828 | 5e-05 | 9.6717e-05 | 101.829 | 105.5958
8240 | 1055.2 | 113.828 | 7.5e-05 | 9.6678e-05 | 101.854 | 105.5946
8250 | 1060.5 | 113.827 | 5e-05 | 9.664e-05 | 101.88 | 105.5935
8260 | 1065.8 | 113.826 | 7.5e-05 | 9.6602e-05 | 101.906 | 105.5924
8270 | 1070.6 | 113.826 | 5e-05 | 9.6564e-05 | 101.932 | 105.5913
8280 | 1075.9 | 113.825 | 5e-05 | 9.6526e-05 | 101.958 | 105.5901
8290 | 1081.1 | 113.825 | 5e-05 | 9.6488e-05 | 101.984 | 105.589
8300 | 1086.1 | 113.824 | 5e-05 | 9.645e-05 | 102.01 | 105.5879
8310 | 1090.3 | 113.824 | 7.5e-05 | 9.6412e-05 | 102.036 | 105.5867
8320 | 1093.9 | 113.823 | 5e-05 | 9.6374e-05 | 102.063 | 105.5856
8330 | 1098.2 | 113.822 | 7.5e-05 | 9.6336e-05 | 102.088 | 105.5845
8340 | 1103 | 113.822 | 5e-05 | 9.6298e-05 | 102.115 | 105.5833
8350 | 1107.6 | 113.821 | 5e-05 | 9.626e-05 | 102.14 | 105.5822
8360 | 1112.3 | 113.821 | 5e-05 | 9.6222e-05 | 102.166 | 105.5811
8370 | 1116.9 | 113.82 | 5e-05 | 9.6184e-05 | 102.192 | 105.58
8380 | 1121.4 | 113.82 | 5e-05 | 9.6146e-05 | 102.218 | 105.5788
8390 | 1125.3 | 113.819 | 5e-05 | 9.6108e-05 | 102.245 | 105.5777
8400 | 1127.7 | 113.819 | 5e-05 | 9.607e-05 | 102.27 | 105.5766
8410 | 1130.4 | 113.818 | 5e-05 | 9.6032e-05 | 102.296 | 105.5754
8420 | 1133.5 | 113.818 | 5e-05 | 9.5994e-05 | 102.322 | 105.5743
8430 | 1135.8 | 113.817 | 5e-05 | 9.5956e-05 | 102.348 | 105.5732
8440 | 1138.2 | 113.817 | 7.5e-05 | 9.5918e-05 | 102.375 | 105.572
8450 | 1135.7 | 113.816 | 5e-05 | 9.588e-05 | 102.4 | 105.5709
8460 | 1132 | 113.815 | 7.5e-05 | 9.5842e-05 | 102.427 | 105.5698
8470 | 1134.6 | 113.815 | 5e-05 | 9.5804e-05 | 102.452 | 105.5687
8480 | 1137.6 | 113.814 | 5e-05 | 9.5767e-05 | 102.478 | 105.5675
8490 | 1140 | 113.814 | 5e-05 | 9.5729e-05 | 102.505 | 105.5664
8500 | 1142.7 | 113.813 | 2.5e-05 | 9.5691e-05 | 102.53 | 105.5653
8510 | 1144.5 | 113.813 | 5e-05 | 9.5653e-05 | 102.557 | 105.5641
8520 | 1146.6 | 113.813 | 2.5e-05 | 9.5615e-05 | 102.583 | 105.563
8530 | 1149.8 | 113.812 | 5e-05 | 9.5578e-05 | 102.608 | 105.5619
8540 | 1152.5 | 113.812 | 5e-05 | 9.554e-05 | 102.635 | 105.5607
8550 | 1155.1 | 113.811 | 5e-05 | 9.5502e-05 | 102.66 | 105.5596
8560 | 1157.1 | 113.811 | 5e-05 | 9.5464e-05 | 102.686 | 105.5585
8570 | 1155.2 | 113.81 | 5e-05 | 9.5427e-05 | 102.713 | 105.5574
8580 | 1156.5 | 113.81 | 5e-05 | 9.5389e-05 | 102.738 | 105.5562
8590 | 1159.4 | 113.809 | 5e-05 | 9.5351e-05 | 102.765 | 105.5551
8600 | 1162.2 | 113.809 | 5e-05 | 9.5313e-05 | 102.791 | 105.554
8610 | 1166 | 113.808 | 5e-05 | 9.5276e-05 | 102.816 | 105.5528
8620 | 1169.7 | 113.808 | 5e-05 | 9.5238e-05 | 102.843 | 105.5517
8630 | 1173.6 | 113.807 | 5e-05 | 9.52e-05 | 102.869 | 105.5506
8640 | 1177.3 | 113.807 | 5e-05 | 9.5163e-05 | 102.894 | 105.5494
8650 | 1181 | 113.806 | 5e-05 | 9.5125e-05 | 102.921 | 105.5483
8660 | 1184.7 | 113.806 | 5e-05 | 9.5088e-05 | 102.946 | 105.5472
8670 | 1188.5 | 113.805 | 2.5e-05 | 9.505e-05 | 102.973 | 105.5461
8680 | 1192.3 | 113.805 | 5e-05 | 9.5012e-05 | 102.999 | 105.5449
8690 | 1196.1 | 113.805 | 2.5e-05 | 9.4975e-05 | 103.024 | 105.5438
8700 | 1199.9 | 113.804 | 5e-05 | 9.4937e-05 | 103.051 | 105.5427
8710 | 1203.1 | 113.804 | 5e-05 | 9.49e-05 | 103.077 | 105.5415
8720 | 1206.8 | 113.803 | 5e-05 | 9.4862e-05 | 103.102 | 105.5404
8730 | 1210.8 | 113.803 | 5e-05 | 9.4825e-05 | 103.129 | 105.5393
8740 | 1214.7 | 113.802 | 5e-05 | 9.4787e-05 | 103.155 | 105.5381
8750 | 1218.6 | 113.802 | 5e-05 | 9.475e-05 | 103.18 | 105.537
8760 | 1222.6 | 113.801 | 5e-05 | 9.4712e-05 | 103.207 | 105.5359
8770 | 1226.6 | 113.801 | 5e-05 | 9.4675e-05 | 103.233 | 105.5348
8780 | 1230.5 | 113.8 | 5e-05 | 9.4637e-05 | 103.259 | 105.5336
8790 | 1234.4 | 113.8 | 5e-05 | 9.46e-05 | 103.285 | 105.5325
8800 | 1238.5 | 113.799 | 2.5e-05 | 9.4562e-05 | 103.311 | 105.5314
8810 | 1242.5 | 113.799 | 5e-05 | 9.4525e-05 | 103.337 | 105.5302
8820 | 1246.6 | 113.799 | 2.5e-05 | 9.4487e-05 | 103.363 | 105.5291
8830 | 1250.7 | 113.798 | 5e-05 | 9.445e-05 | 103.389 | 105.528
8840 | 1254.7 | 113.798 | 5e-05 | 9.4413e-05 | 103.415 | 105.5268
8850 | 1258.6 | 113.797 | 5e-05 | 9.4375e-05 | 103.441 | 105.5257
8860 | 1262.8 | 113.797 | 5e-05 | 9.4338e-05 | 103.467 | 105.5246
8870 | 1266.7 | 113.796 | 5e-05 | 9.4301e-05 | 103.493 | 105.5235
8880 | 1270.6 | 113.796 | 5e-05 | 9.4263e-05 | 103.519 | 105.5223
8890 | 1274.6 | 113.795 | 5e-05 | 9.4226e-05 | 103.545 | 105.5212
8900 | 1278.6 | 113.795 | 5e-05 | 9.4189e-05 | 103.571 | 105.5201
8910 | 1283 | 113.794 | 5e-05 | 9.4151e-05 | 103.597 | 105.5189
8920 | 1287.3 | 113.794 | 5e-05 | 9.4114e-05 | 103.623 | 105.5178
8930 | 1291.8 | 113.793 | 5e-05 | 9.4077e-05 | 103.649 | 105.5167
8940 | 1296.5 | 113.793 | 5e-05 | 9.4039e-05 | 103.676 | 105.5155
8950 | 1301.4 | 113.792 | 5e-05 | 9.4002e-05 | 103.701 | 105.5144
8960 | 1306.1 | 113.792 | 5e-05 | 9.3965e-05 | 103.727 | 105.5133
8970 | 1310.6 | 113.791 | 2.5e-05 | 9.3928e-05 | 103.753 | 105.5122
8980 | 1315 | 113.791 | 5e-05 | 9.3891e-05 | 103.779 | 105.511
8990 | 1319.5 | 113.791 | 2.5e-05 | 9.3853e-05 | 103.805 | 105.5099
9000 | 1323.6 | 113.79 | 5e-05 | 9.3816e-05 | 103.831 | 105.5088
9010 | 1327.8 | 113.79 | 5e-05 | 9.3779e-05 | 103.857 | 105.5076
9020 | 1332.1 | 113.789 | 5e-05 | 9.3742e-05 | 103.884 | 105.5065
9030 | 1336.2 | 113.789 | 5e-05 | 9.3705e-05 | 103.909 | 105.5054
9040 | 1340.3 | 113.788 | 5e-05 | 9.3668e-05 | 103.935 | 105.5042
9050 | 1344.7 | 113.788 | 5e-05 | 9.363e-05 | 103.961 | 105.5031
9060 | 1348.8 | 113.787 | 5e-05 | 9.3593e-05 | 103.987 | 105.502
9070 | 1353.1 | 113.787 | 5e-05 | 9.3556e-05 | 104.014 | 105.5009
9080 | 1357.3 | 113.786 | 5e-05 | 9.3519e-05 | 104.039 | 105.4997
9090 | 1361.5 | 113.786 | 5e-05 | 9.3482e-05 | 104.065 | 105.4986
9100 | 1365.8 | 113.785 | 5e-05 | 9.3445e-05 | 104.091 | 105.4975
9110 | 1370.1 | 113.785 | 5e-05 | 9.3408e-05 | 104.117 | 105.4963
9120 | 1374.4 | 113.784 | 5e-05 | 9.3371e-05 | 104.144 | 105.4952
9130 | 1378.6 | 113.784 | 7.5e-05 | 9.3334e-05 | 104.169 | 105.4941
9140 | 1382.9 | 113.783 | 5e-05 | 9.3297e-05 | 104.195 | 105.4929
9150 | 1387.3 | 113.782 | 7.5e-05 | 9.326e-05 | 104.222 | 105.4918
9160 | 1391.7 | 113.782 | 5e-05 | 9.3223e-05 | 104.247 | 105.4907
9170 | 1395.9 | 113.781 | 5e-05 | 9.3186e-05 | 104.274 | 105.4896
9180 | 1400.1 | 113.781 | 5e-05 | 9.3149e-05 | 104.299 | 105.4884
9190 | 1404.3 | 113.78 | 5e-05 | 9.3112e-05 | 104.326 | 105.4873
9200 | 1408.5 | 113.78 | 5e-05 | 9.3075e-05 | 104.351 | 105.4862
9210 | 1414.1 | 113.779 | 5e-05 | 9.3038e-05 | 104.377 | 105.485
9220 | 1419.7 | 113.779 | 5e-05 | 9.3001e-05 | 104.404 | 105.4839
9230 | 1426.7 | 113.778 | 5e-05 | 9.2964e-05 | 104.429 | 105.4828
9240 | 1432.4 | 113.778 | 7.5e-05 | 9.2928e-05 | 104.456 | 105.4816
9250 | 1439.5 | 113.777 | 5e-05 | 9.2891e-05 | 104.481 | 105.4805
9260 | 1446.5 | 113.776 | 7.5e-05 | 9.2854e-05 | 104.508 | 105.4794
9270 | 1452.4 | 113.776 | 5e-05 | 9.2817e-05 | 104.533 | 105.4783
9280 | 1459.5 | 113.775 | 5e-05 | 9.278e-05 | 104.56 | 105.4771
9290 | 1466.4 | 113.775 | 5e-05 | 9.2743e-05 | 104.586 | 105.476
9300 | 1472.7 | 113.774 | 5e-05 | 9.2706e-05 | 104.612 | 105.4749
9310 | 1479.8 | 113.774 | 7.5e-05 | 9.267e-05 | 104.638 | 105.4737
9320 | 1485.6 | 113.773 | 5e-05 | 9.2633e-05 | 104.663 | 105.4726
9330 | 1493.4 | 113.772 | 7.5e-05 | 9.2596e-05 | 104.69 | 105.4715
9340 | 1502 | 113.772 | 7.5e-05 | 9.2559e-05 | 104.715 | 105.4703
9350 | 1507.6 | 113.771 | 5e-05 | 9.2523e-05 | 104.742 | 105.4692
9360 | 1514.7 | 113.77 | 7.5e-05 | 9.2486e-05 | 104.767 | 105.4681
9370 | 1520.6 | 113.77 | 5e-05 | 9.2449e-05 | 104.794 | 105.467
9380 | 1534.8 | 113.769 | 5e-05 | 9.2413e-05 | 104.819 | 105.4658
9390 | 1555.7 | 113.769 | 7.5e-05 | 9.2376e-05 | 104.846 | 105.4647
9400 | 1573.3 | 113.768 | 7.5e-05 | 9.2339e-05 | 104.872 | 105.4636
9410 | 1589.6 | 113.767 | 7.5e-05 | 9.2302e-05 | 104.898 | 105.4624
9420 | 1597.7 | 113.766 | 7.5e-05 | 9.2266e-05 | 104.924 | 105.4613
9430 | 1605.7 | 113.766 | 7.5e-05 | 9.2229e-05 | 104.95 | 105.4602
9440 | 1613.3 | 113.765 | 5e-05 | 9.2193e-05 | 104.976 | 105.459
9450 | 1622.4 | 113.764 | 7.5e-05 | 9.2156e-05 | 105.002 | 105.4579
9460 | 1630.8 | 113.764 | 7.5e-05 | 9.2119e-05 | 105.028 | 105.4568
9470 | 1638.9 | 113.763 | 7.5e-05 | 9.2083e-05 | 105.054 | 105.4557
9480 | 1648.1 | 113.762 | 0.0001 | 9.2046e-05 | 105.08 | 105.4545
9490 | 1658.1 | 113.761 | 7.5e-05 | 9.201e-05 | 105.106 | 105.4534
9500 | 1674.4 | 113.76 | 7.5e-05 | 9.1973e-05 | 105.132 | 105.4523
9510 | 1693.6 | 113.76 | 7.5e-05 | 9.1937e-05 | 105.158 | 105.4511
9520 | 1712.5 | 113.759 | 7.5e-05 | 9.19e-05 | 105.184 | 105.45
9530 | 1728.7 | 113.758 | 0.0001 | 9.1863e-05 | 105.21 | 105.4489
9540 | 1738.2 | 113.757 | 0.0001 | 9.1827e-05 | 105.236 | 105.4477
9550 | 1743.9 | 113.756 | 7.5e-05 | 9.179e-05 | 105.262 | 105.4466
9560 | 1750.5 | 113.755 | 7.5e-05 | 9.1754e-05 | 105.288 | 105.4455
9570 | 1757 | 113.755 | 7.5e-05 | 9.1718e-05 | 105.314 | 105.4444
9580 | 1763.6 | 113.754 | 7.5e-05 | 9.1681e-05 | 105.34 | 105.4432
9590 | 1770.3 | 113.753 | 0.0001 | 9.1645e-05 | 105.367 | 105.4421
9600 | 1776.9 | 113.752 | 0.0001 | 9.1608e-05 | 105.392 | 105.441
9610 | 1783.5 | 113.751 | 0.0001 | 9.1572e-05 | 105.418 | 105.4398
9620 | 1790.3 | 113.75 | 0.0001 | 9.1535e-05 | 105.444 | 105.4387
9630 | 1796.7 | 113.749 | 0.0001 | 9.1499e-05 | 105.47 | 105.4376
9640 | 1803.2 | 113.748 | 0.0001 | 9.1463e-05 | 105.496 | 105.4364
9650 | 1810 | 113.747 | 0.0001 | 9.1426e-05 | 105.522 | 105.4353
9660 | 1815.7 | 113.746 | 0.0001 | 9.139e-05 | 105.548 | 105.4342
9670 | 1822.5 | 113.745 | 0.0001 | 9.1354e-05 | 105.575 | 105.4331
9680 | 1829 | 113.744 | 0.0001 | 9.1317e-05 | 105.6 | 105.4319
9690 | 1835.4 | 113.743 | 0.0001 | 9.1281e-05 | 105.626 | 105.4308
9700 | 1842.2 | 113.742 | 0.0001 | 9.1245e-05 | 105.652 | 105.4297
9710 | 1848.8 | 113.741 | 0.0001 | 9.1208e-05 | 105.678 | 105.4285
9720 | 1855.9 | 113.74 | 0.0001 | 9.1172e-05 | 105.704 | 105.4274
9730 | 1862.8 | 113.739 | 0.000125 | 9.1136e-05 | 105.731 | 105.4263
9740 | 1870 | 113.738 | 0.000125 | 9.11e-05 | 105.757 | 105.4251
9750 | 1877 | 113.736 | 0.000125 | 9.1063e-05 | 105.782 | 105.424
9760 | 1883.7 | 113.735 | 0.000125 | 9.1027e-05 | 105.808 | 105.4229
9770 | 1890.5 | 113.734 | 0.0001 | 9.0991e-05 | 105.834 | 105.4218
9780 | 1897.1 | 113.733 | 0.0001 | 9.0955e-05 | 105.86 | 105.4206
9790 | 1904.1 | 113.732 | 0.000125 | 9.0919e-05 | 105.886 | 105.4195
9800 | 1910.7 | 113.731 | 0.000125 | 9.0882e-05 | 105.912 | 105.4184
9810 | 1917.8 | 113.729 | 0.000125 | 9.0846e-05 | 105.938 | 105.4172
9820 | 1925 | 113.728 | 0.000125 | 9.081e-05 | 105.964 | 105.4161
9830 | 1931.6 | 113.727 | 0.000125 | 9.0774e-05 | 105.99 | 105.415
9840 | 1938.8 | 113.726 | 0.000125 | 9.0738e-05 | 106.016 | 105.4138
9850 | 1926 | 113.724 | 0.000125 | 9.0702e-05 | 106.034 | 105.4127
9860 | 1918 | 113.723 | 0.00015 | 9.0666e-05 | 106.05 | 105.4116
9870 | 1909.3 | 113.722 | 0.000125 | 9.063e-05 | 106.067 | 105.4105
9880 | 1901.2 | 113.72 | 0.00015 | 9.0594e-05 | 106.084 | 105.4093
9890 | 1892.7 | 113.719 | 0.00015 | 9.0557e-05 | 106.101 | 105.4082
9900 | 1884.3 | 113.717 | 0.000125 | 9.0521e-05 | 106.117 | 105.4071
9910 | 1876 | 113.716 | 0.00015 | 9.0485e-05 | 106.134 | 105.4059
9920 | 1867.2 | 113.715 | 0.000125 | 9.0449e-05 | 106.151 | 105.4048
9930 | 1858.6 | 113.713 | 0.00015 | 9.0413e-05 | 106.168 | 105.4037
9940 | 1850.9 | 113.712 | 0.00015 | 9.0377e-05 | 106.184 | 105.4025
9950 | 1842.5 | 113.71 | 0.00015 | 9.0341e-05 | 106.2 | 105.4014
9960 | 1834.4 | 113.709 | 0.00015 | 9.0305e-05 | 106.217 | 105.4003
9970 | 1814.3 | 113.707 | 0.000125 | 9.0269e-05 | 106.234 | 105.3992
9980 | 1796.1 | 113.706 | 0.00015 | 9.0234e-05 | 106.251 | 105.398
9990 | 1756.6 | 113.705 | 0.000125 | 9.0198e-05 | 106.267 | 105.3969
10000 | 1720.6 | 113.703 | 0.00015 | 9.0162e-05 | 106.284 | 105.3958
10010 | 1705.9 | 113.702 | 0.00015 | 9.0126e-05 | 106.301 | 105.3946
10020 | 1689.6 | 113.7 | 0.000125 | 9.009e-05 | 106.318 | 105.3935
10030 | 1654.6 | 113.699 | 0.00015 | 9.0054e-05 | 106.334 | 105.3924
10040 | 1645.1 | 113.698 | 0.000125 | 9.0018e-05 | 106.351 | 105.3912
10050 | 1635.5 | 113.696 | 0.000125 | 8.9982e-05 | 106.368 | 105.3901
10060 | 1626.2 | 113.695 | 0.00015 | 8.9946e-05 | 106.384 | 105.389
10070 | 1616.6 | 113.694 | 0.000125 | 8.9911e-05 | 106.4 | 105.3879
10080 | 1606.9 | 113.692 | 0.000125 | 8.9875e-05 | 106.417 | 105.3867
10090 | 1602.4 | 113.691 | 0.00015 | 8.9839e-05 | 106.434 | 105.3856
10100 | 1600.5 | 113.69 | 0.000125 | 8.9803e-05 | 106.45 | 105.3845
10110 | 1598.8 | 113.688 | 0.00015 | 8.9767e-05 | 106.467 | 105.3833
10120 | 1597.3 | 113.687 | 0.00015 | 8.9732e-05 | 106.484 | 105.3822
10130 | 1595.6 | 113.685 | 0.000125 | 8.9696e-05 | 106.501 | 105.3811
10140 | 1594.2 | 113.684 | 0.00015 | 8.966e-05 | 106.517 | 105.3799
10150 | 1592.9 | 113.683 | 0.000125 | 8.9624e-05 | 106.534 | 105.3788
10160 | 1591.7 | 113.681 | 0.00015 | 8.9589e-05 | 106.551 | 105.3777
10170 | 1590.7 | 113.68 | 0.00015 | 8.9553e-05 | 106.568 | 105.3766
10180 | 1590.2 | 113.678 | 0.000125 | 8.9517e-05 | 106.584 | 105.3754
10190 | 1590.7 | 113.677 | 0.00015 | 8.9482e-05 | 106.601 | 105.3743
10200 | 1591.4 | 113.676 | 0.000125 | 8.9446e-05 | 106.618 | 105.3732
10210 | 1592.5 | 113.674 | 0.00015 | 8.941e-05 | 106.634 | 105.372
10220 | 1593.6 | 113.673 | 0.00015 | 8.9375e-05 | 106.651 | 105.3709
10230 | 1595.3 | 113.671 | 0.00015 | 8.9339e-05 | 106.667 | 105.3698
10240 | 1632.5 | 113.67 | 0.00015 | 8.9303e-05 | 106.684 | 105.3686
10250 | 1649 | 113.668 | 0.00015 | 8.9268e-05 | 106.701 | 105.3675
10260 | 1651.4 | 113.667 | 0.00015 | 8.9232e-05 | 106.718 | 105.3664
10270 | 1653.6 | 113.665 | 0.00015 | 8.9197e-05 | 106.735 | 105.3653
10280 | 1655.4 | 113.664 | 0.00015 | 8.9161e-05 | 106.75 | 105.3641
10290 | 1657.3 | 113.662 | 0.00015 | 8.9126e-05 | 106.767 | 105.363
10300 | 1659 | 113.661 | 0.00015 | 8.909e-05 | 106.784 | 105.3619
10310 | 1659.7 | 113.659 | 0.00015 | 8.9055e-05 | 106.801 | 105.3607
10320 | 1660.2 | 113.658 | 0.00015 | 8.9019e-05 | 106.818 | 105.3596
10330 | 1660.3 | 113.656 | 0.00015 | 8.8984e-05 | 106.835 | 105.3585
10340 | 1660.5 | 113.655 | 0.00015 | 8.8948e-05 | 106.851 | 105.3573
10350 | 1661.1 | 113.653 | 0.00015 | 8.8913e-05 | 106.867 | 105.3562
10360 | 1692.2 | 113.652 | 0.00015 | 8.8877e-05 | 106.884 | 105.3551
10370 | 1712.8 | 113.65 | 0.00015 | 8.8842e-05 | 106.901 | 105.354
10380 | 1723.6 | 113.649 | 0.00015 | 8.8806e-05 | 106.918 | 105.3528
10390 | 1726.3 | 113.647 | 0.00015 | 8.8771e-05 | 106.934 | 105.3517
10400 | 1728.6 | 113.646 | 0.00015 | 8.8735e-05 | 106.951 | 105.3506
10410 | 1750.5 | 113.644 | 0.00015 | 8.87e-05 | 106.967 | 105.3494
10420 | 1754.8 | 113.643 | 0.00015 | 8.8665e-05 | 106.984 | 105.3483
10430 | 1757.1 | 113.641 | 0.00015 | 8.8629e-05 | 107.001 | 105.3472
10440 | 1759.3 | 113.64 | 0.00015 | 8.8594e-05 | 107.018 | 105.346
10450 | 1761.6 | 113.638 | 0.00015 | 8.8559e-05 | 107.034 | 105.3449
10460 | 1762.9 | 113.637 | 0.00015 | 8.8523e-05 | 107.051 | 105.3438
10470 | 1762.8 | 113.635 | 0.00015 | 8.8488e-05 | 107.067 | 105.3427
10480 | 1762.5 | 113.634 | 0.00015 | 8.8453e-05 | 107.084 | 105.3415
10490 | 1762.1 | 113.632 | 0.00015 | 8.8417e-05 | 107.101 | 105.3404
10500 | 1761.5 | 113.631 | 0.00015 | 8.8382e-05 | 107.118 | 105.3393
10510 | 1761.2 | 113.629 | 0.000125 | 8.8347e-05 | 107.135 | 105.3381
10520 | 1760.5 | 113.628 | 0.00015 | 8.8311e-05 | 107.151 | 105.337
10530 | 1759.3 | 113.627 | 0.000125 | 8.8276e-05 | 107.168 | 105.3359
10540 | 1756.7 | 113.625 | 0.000125 | 8.8241e-05 | 107.184 | 105.3347
10550 | 1754.1 | 113.624 | 0.00015 | 8.8206e-05 | 107.201 | 105.3336
10560 | 1751.4 | 113.623 | 0.000125 | 8.8171e-05 | 107.217 | 105.3325
10570 | 1748.7 | 113.621 | 0.000125 | 8.8135e-05 | 107.234 | 105.3314
10580 | 1746 | 113.62 | 0.000125 | 8.81e-05 | 107.251 | 105.3302
10590 | 1743.3 | 113.619 | 0.000125 | 8.8065e-05 | 107.267 | 105.3291
10600 | 1740.5 | 113.618 | 0.000125 | 8.803e-05 | 107.284 | 105.328
10610 | 1737.7 | 113.616 | 0.000125 | 8.7995e-05 | 107.3 | 105.3268
10620 | 1734.9 | 113.615 | 0.000125 | 8.796e-05 | 107.318 | 105.3257
10630 | 1732 | 113.614 | 0.000125 | 8.7924e-05 | 107.335 | 105.3246
10640 | 1729.2 | 113.613 | 0.000125 | 8.7889e-05 | 107.351 | 105.3234
10650 | 1726.3 | 113.611 | 0.000125 | 8.7854e-05 | 107.368 | 105.3223
10660 | 1723.4 | 113.61 | 0.000125 | 8.7819e-05 | 107.384 | 105.3212
10670 | 1720.5 | 113.609 | 0.0001 | 8.7784e-05 | 107.401 | 105.3201
10680 | 1717.5 | 113.608 | 0.0001 | 8.7749e-05 | 107.418 | 105.3189
10690 | 1714.6 | 113.607 | 0.0001 | 8.7714e-05 | 107.434 | 105.3178
10700 | 1711.6 | 113.606 | 0.0001 | 8.7679e-05 | 107.451 | 105.3167
10710 | 1705.7 | 113.605 | 0.000125 | 8.7644e-05 | 107.464 | 105.3155
10720 | 1700.5 | 113.604 | 0.000125 | 8.7609e-05 | 107.449 | 105.3144
10730 | 1695.2 | 113.602 | 0.000125 | 8.7574e-05 | 107.433 | 105.3133
10740 | 1690 | 113.601 | 0.000125 | 8.7539e-05 | 107.417 | 105.3121
10750 | 1686.5 | 113.6 | 0.0001 | 8.7504e-05 | 107.402 | 105.311
10760 | 1683.1 | 113.599 | 0.0001 | 8.7469e-05 | 107.386 | 105.3099
10770 | 1679.6 | 113.598 | 0.0001 | 8.7434e-05 | 107.37 | 105.3088
10780 | 1676.5 | 113.597 | 0.000125 | 8.7399e-05 | 107.354 | 105.3076
10790 | 1673.3 | 113.596 | 0.000125 | 8.7364e-05 | 107.338 | 105.3065
10800 | 1670.1 | 113.594 | 0.000125 | 8.7329e-05 | 107.322 | 105.3054
10810 | 1667.1 | 113.593 | 0.000125 | 8.7295e-05 | 107.307 | 105.3042
10820 | 1664.2 | 113.592 | 0.000125 | 8.726e-05 | 107.292 | 105.3031
10830 | 1661.3 | 113.591 | 0.000125 | 8.7225e-05 | 107.276 | 105.302
10840 | 1663 | 113.589 | 0.000125 | 8.719e-05 | 107.26 | 105.3008
10850 | 1665.5 | 113.588 | 0.00015 | 8.7155e-05 | 107.245 | 105.2997
10860 | 1667.9 | 113.587 | 0.000125 | 8.712e-05 | 107.229 | 105.2986
10870 | 1670.1 | 113.585 | 0.000125 | 8.7085e-05 | 107.213 | 105.2975
10880 | 1672.1 | 113.584 | 0.00015 | 8.7051e-05 | 107.197 | 105.2963
10890 | 1674 | 113.583 | 0.000125 | 8.7016e-05 | 107.181 | 105.2952
10900 | 1675.9 | 113.581 | 0.000125 | 8.6981e-05 | 107.165 | 105.2941
10910 | 1678.2 | 113.58 | 0.00015 | 8.6946e-05 | 107.149 | 105.2929
10920 | 1679.7 | 113.579 | 0.000125 | 8.6912e-05 | 107.134 | 105.2918
10930 | 1681.1 | 113.577 | 0.00015 | 8.6877e-05 | 107.118 | 105.2907
10940 | 1682.3 | 113.576 | 0.00015 | 8.6842e-05 | 107.103 | 105.2895
10950 | 1683.3 | 113.574 | 0.00015 | 8.6807e-05 | 107.087 | 105.2884
10960 | 1684.2 | 113.573 | 0.00015 | 8.6773e-05 | 107.071 | 105.2873
10970 | 1685 | 113.571 | 0.00015 | 8.6738e-05 | 107.056 | 105.2862
10980 | 1685.7 | 113.57 | 0.00015 | 8.6703e-05 | 107.04 | 105.285
10990 | 1686.6 | 113.568 | 0.00015 | 8.6669e-05 | 107.024 | 105.2839
11000 | 1687 | 113.567 | 0.00015 | 8.6634e-05 | 107.008 | 105.2828
11010 | 1687.2 | 113.565 | 0.00015 | 8.6599e-05 | 106.992 | 105.2816
11020 | 1687.4 | 113.564 | 0.00015 | 8.6565e-05 | 106.977 | 105.2805
11030 | 1687.3 | 113.562 | 0.00015 | 8.653e-05 | 106.961 | 105.2794
11040 | 1687.2 | 113.561 | 0.00015 | 8.6496e-05 | 106.946 | 105.2782
11050 | 1686.9 | 113.559 | 0.00015 | 8.6461e-05 | 106.929 | 105.2771
11060 | 1686.8 | 113.558 | 0.00015 | 8.6426e-05 | 106.914 | 105.276
11070 | 1686.3 | 113.556 | 0.00015 | 8.6392e-05 | 106.898 | 105.2749
11080 | 1685.7 | 113.555 | 0.000175 | 8.6357e-05 | 106.883 | 105.2737
11090 | 1684.9 | 113.553 | 0.00015 | 8.6323e-05 | 106.867 | 105.2726
11100 | 1684.1 | 113.551 | 0.000175 | 8.6288e-05 | 106.851 | 105.2715
11110 | 1683 | 113.55 | 0.00015 | 8.6254e-05 | 106.835 | 105.2703
11120 | 1681.9 | 113.548 | 0.00015 | 8.6219e-05 | 106.82 | 105.2692
11130 | 1680.6 | 113.547 | 0.000175 | 8.6185e-05 | 106.804 | 105.2681
11140 | 1679.3 | 113.545 | 0.00015 | 8.615e-05 | 106.788 | 105.2669
11150 | 1677.7 | 113.543 | 0.000175 | 8.6116e-05 | 106.772 | 105.2658
11160 | 1676.1 | 113.542 | 0.00015 | 8.6081e-05 | 106.756 | 105.2647
11170 | 1673.8 | 113.54 | 0.00015 | 8.6047e-05 | 106.741 | 105.2636
11180 | 1669.7 | 113.539 | 0.000175 | 8.6013e-05 | 106.725 | 105.2624
11190 | 1665.3 | 113.537 | 0.00015 | 8.5978e-05 | 106.709 | 105.2613
11200 | 1660.7 | 113.535 | 0.000175 | 8.5944e-05 | 106.693 | 105.2602
11210 | 1655.9 | 113.534 | 0.00015 | 8.5909e-05 | 106.678 | 105.259
11220 | 1650.9 | 113.532 | 0.00015 | 8.5875e-05 | 106.662 | 105.2579
11230 | 1645.7 | 113.531 | 0.00015 | 8.5841e-05 | 106.646 | 105.2568
11240 | 1640.3 | 113.529 | 0.00015 | 8.5806e-05 | 106.63 | 105.2556
11250 | 1634.6 | 113.528 | 0.000175 | 8.5772e-05 | 106.615 | 105.2545
11260 | 1629 | 113.526 | 0.00015 | 8.5738e-05 | 106.599 | 105.2534
11270 | 1623 | 113.524 | 0.000175 | 8.5703e-05 | 106.584 | 105.2523
11280 | 1617.2 | 113.523 | 0.00015 | 8.5669e-05 | 106.567 | 105.2511
11290 | 1611.1 | 113.521 | 0.00015 | 8.5635e-05 | 106.552 | 105.25
11300 | 1604.8 | 113.52 | 0.00015 | 8.56e-05 | 106.536 | 105.2489
11310 | 1598.7 | 113.518 | 0.00015 | 8.5566e-05 | 106.521 | 105.2477
11320 | 1592.4 | 113.517 | 0.00015 | 8.5532e-05 | 106.505 | 105.2466
11330 | 1586.1 | 113.515 | 0.00015 | 8.5498e-05 | 106.489 | 105.2455
11340 | 1579.6 | 113.514 | 0.000175 | 8.5464e-05 | 106.473 | 105.2443
11350 | 1572.9 | 113.512 | 0.00015 | 8.5429e-05 | 106.457 | 105.2432
11360 | 1566 | 113.51 | 0.000175 | 8.5395e-05 | 106.442 | 105.2421
11370 | 1558.9 | 113.509 | 0.00015 | 8.5361e-05 | 106.426 | 105.241
11380 | 1552 | 113.507 | 0.00015 | 8.5327e-05 | 106.411 | 105.2398
11390 | 1544.9 | 113.506 | 0.00015 | 8.5293e-05 | 106.394 | 105.2387
11400 | 1537.9 | 113.504 | 0.00015 | 8.5258e-05 | 106.379 | 105.2376
11410 | 1530.7 | 113.503 | 0.00015 | 8.5224e-05 | 106.363 | 105.2364
11420 | 1523.4 | 113.501 | 0.00015 | 8.519e-05 | 106.347 | 105.2353
11430 | 1516.2 | 113.5 | 0.00015 | 8.5156e-05 | 106.332 | 105.2342
11440 | 1507.1 | 113.498 | 0.00015 | 8.5122e-05 | 106.316 | 105.233
11450 | 1504.2 | 113.497 | 0.00015 | 8.5088e-05 | 106.334 | 105.2319
11460 | 1501.3 | 113.495 | 0.00015 | 8.5054e-05 | 106.351 | 105.2308
11470 | 1498.4 | 113.494 | 0.00015 | 8.502e-05 | 106.368 | 105.2297
11480 | 1495.6 | 113.492 | 0.00015 | 8.4986e-05 | 106.386 | 105.2285
11490 | 1492.7 | 113.491 | 0.00015 | 8.4952e-05 | 106.404 | 105.2274
11500 | 1489.9 | 113.489 | 0.000125 | 8.4918e-05 | 106.421 | 105.2263
11510 | 1487 | 113.488 | 0.00015 | 8.4884e-05 | 106.439 | 105.2251
11520 | 1484.2 | 113.487 | 0.000125 | 8.485e-05 | 106.457 | 105.224
11530 | 1481.4 | 113.485 | 0.00015 | 8.4816e-05 | 106.474 | 105.2229
11540 | 1479.1 | 113.484 | 0.00015 | 8.4782e-05 | 106.492 | 105.2217
11550 | 1477 | 113.482 | 0.000125 | 8.4748e-05 | 106.509 | 105.2206
11560 | 1474.6 | 113.481 | 0.00015 | 8.4714e-05 | 106.527 | 105.2195
11570 | 1472.3 | 113.48 | 0.000125 | 8.468e-05 | 106.545 | 105.2184
11580 | 1469.8 | 113.478 | 0.000125 | 8.4646e-05 | 106.562 | 105.2172
11590 | 1467.5 | 113.477 | 0.00015 | 8.4612e-05 | 106.58 | 105.2161
11600 | 1465.1 | 113.476 | 0.000125 | 8.4578e-05 | 106.597 | 105.215
11610 | 1462.5 | 113.474 | 0.000125 | 8.4544e-05 | 106.615 | 105.2138
11620 | 1460.1 | 113.473 | 0.000125 | 8.4511e-05 | 106.632 | 105.2127
11630 | 1457.4 | 113.472 | 0.000125 | 8.4477e-05 | 106.65 | 105.2116
11640 | 1454.9 | 113.471 | 0.000125 | 8.4443e-05 | 106.667 | 105.2104
11650 | 1452.5 | 113.469 | 0.000125 | 8.4409e-05 | 106.685 | 105.2093
11660 | 1449.8 | 113.468 | 0.000125 | 8.4375e-05 | 106.702 | 105.2082
11670 | 1447.2 | 113.467 | 0.0001 | 8.4341e-05 | 106.72 | 105.2071
11680 | 1444.4 | 113.466 | 0.000125 | 8.4308e-05 | 106.737 | 105.2059
11690 | 1441.8 | 113.465 | 0.000125 | 8.4274e-05 | 106.755 | 105.2048
11700 | 1439 | 113.463 | 0.000125 | 8.424e-05 | 106.772 | 105.2037
11710 | 1436.4 | 113.462 | 0.000125 | 8.4206e-05 | 106.79 | 105.2025
11720 | 1433.7 | 113.461 | 0.0001 | 8.4173e-05 | 106.808 | 105.2014
11730 | 1430.8 | 113.46 | 0.000125 | 8.4139e-05 | 106.825 | 105.2003
11740 | 1428 | 113.459 | 0.000125 | 8.4105e-05 | 106.843 | 105.1991
11750 | 1425.2 | 113.457 | 0.000125 | 8.4072e-05 | 106.86 | 105.198
11760 | 1422.4 | 113.456 | 0.000125 | 8.4038e-05 | 106.878 | 105.1969
11770 | 1419.5 | 113.455 | 0.0001 | 8.4004e-05 | 106.895 | 105.1958
11780 | 1416.6 | 113.454 | 0.0001 | 8.3971e-05 | 106.912 | 105.1946
11790 | 1413.8 | 113.453 | 0.0001 | 8.3937e-05 | 106.931 | 105.1935
11800 | 1410.8 | 113.452 | 0.0001 | 8.3903e-05 | 106.948 | 105.1924
11810 | 1408 | 113.451 | 0.0001 | 8.387e-05 | 106.966 | 105.1912
11820 | 1405 | 113.45 | 0.0001 | 8.3836e-05 | 106.983 | 105.1901
11830 | 1402.1 | 113.449 | 0.000125 | 8.3802e-05 | 107 | 105.189
11840 | 1399.1 | 113.448 | 0.000125 | 8.3769e-05 | 107.019 | 105.1878
11850 | 1396.1 | 113.446 | 0.000125 | 8.3735e-05 | 107.036 | 105.1867
11860 | 1393.2 | 113.445 | 0.000125 | 8.3702e-05 | 107.053 | 105.1856
11870 | 1390.1 | 113.444 | 0.0001 | 8.3668e-05 | 107.071 | 105.1845
11880 | 1387.2 | 113.443 | 0.0001 | 8.3635e-05 | 107.088 | 105.1833
11890 | 1384.1 | 113.442 | 0.0001 | 8.3601e-05 | 107.106 | 105.1822
11900 | 1381.1 | 113.441 | 0.0001 | 8.3568e-05 | 107.124 | 105.1811
11910 | 1378.1 | 113.44 | 0.0001 | 8.3534e-05 | 107.141 | 105.1799
11920 | 1375 | 113.439 | 0.0001 | 8.3501e-05 | 107.158 | 105.1788
11930 | 1371.9 | 113.438 | 0.0001 | 8.3467e-05 | 107.176 | 105.1777
11940 | 1368.9 | 113.437 | 0.0001 | 8.3434e-05 | 107.194 | 105.1765
11950 | 1365.8 | 113.436 | 0.0001 | 8.34e-05 | 107.211 | 105.1754
11960 | 1362.7 | 113.435 | 0.0001 | 8.3367e-05 | 107.229 | 105.1743
11970 | 1359.6 | 113.434 | 0.0001 | 8.3333e-05 | 107.246 | 105.1732
11980 | 1356.6 | 113.433 | 0.0001 | 8.33e-05 | 107.264 | 105.172
11990 | 1353.5 | 113.432 | 0.0001 | 8.3267e-05 | 107.282 | 105.1709
12000 | 1350.4 | 113.431 | 0.0001 | 8.3233e-05 | 107.299 | 105.1698
12010 | 1347.3 | 113.43 | 0.0001 | 8.32e-05 | 107.316 | 105.1686
12020 | 1344.1 | 113.429 | 0.0001 | 8.3166e-05 | 107.335 | 105.1675
12030 | 1341 | 113.428 | 0.0001 | 8.3133e-05 | 107.352 | 105.1664
12040 | 1337.9 | 113.427 | 0.0001 | 8.31e-05 | 107.369 | 105.1652
12050 | 1334.8 | 113.426 | 0.0001 | 8.3066e-05 | 107.386 | 105.1641
12060 | 1331.7 | 113.425 | 0.0001 | 8.3033e-05 | 107.405 | 105.163
12070 | 1328.5 | 113.424 | 0.0001 | 8.3e-05 | 107.422 | 105.1619
12080 | 1325.3 | 113.423 | 0.0001 | 8.2967e-05 | 107.439 | 105.1607
12090 | 1322.2 | 113.422 | 0.0001 | 8.2933e-05 | 107.458 | 105.1596
12100 | 1319.1 | 113.421 | 0.0001 | 8.29e-05 | 107.475 | 105.1585
12110 | 1315.7 | 113.42 | 0.0001 | 8.2867e-05 | 107.492 | 105.1573
12120 | 1312.4 | 113.419 | 0.0001 | 8.2834e-05 | 107.509 | 105.1562
12130 | 1309.1 | 113.418 | 0.0001 | 8.28e-05 | 107.528 | 105.1551
12140 | 1305.8 | 113.417 | 0.0001 | 8.2767e-05 | 107.545 | 105.1539
12150 | 1302.4 | 113.416 | 0.0001 | 8.2734e-05 | 107.562 | 105.1528
12160 | 1300.8 | 113.415 | 0.0001 | 8.2701e-05 | 107.564 | 105.1517
12170 | 1298.3 | 113.414 | 0.0001 | 8.2668e-05 | 107.561 | 105.1506
12180 | 1295.7 | 113.413 | 0.0001 | 8.2635e-05 | 107.559 | 105.1494
12190 | 1293.1 | 113.412 | 0.0001 | 8.2601e-05 | 107.556 | 105.1483
12200 | 1290.5 | 113.411 | 0.0001 | 8.2568e-05 | 107.554 | 105.1472
12210 | 1287.7 | 113.41 | 0.0001 | 8.2535e-05 | 107.551 | 105.146
12220 | 1285 | 113.409 | 0.0001 | 8.2502e-05 | 107.548 | 105.1449
12230 | 1282.2 | 113.408 | 0.0001 | 8.2469e-05 | 107.546 | 105.1438
12240 | 1279.4 | 113.407 | 0.0001 | 8.2436e-05 | 107.543 | 105.1426
12250 | 1276.7 | 113.406 | 0.0001 | 8.2403e-05 | 107.54 | 105.1415
12260 | 1274 | 113.405 | 0.0001 | 8.237e-05 | 107.537 | 105.1404
12270 | 1271.3 | 113.404 | 0.0001 | 8.2337e-05 | 107.535 | 105.1393
12280 | 1268.5 | 113.403 | 0.0001 | 8.2304e-05 | 107.532 | 105.1381
12290 | 1265.7 | 113.402 | 0.0001 | 8.2271e-05 | 107.529 | 105.137
12300 | 1263.1 | 113.401 | 0.0001 | 8.2238e-05 | 107.527 | 105.1359
12310 | 1260.3 | 113.4 | 0.0001 | 8.2205e-05 | 107.524 | 105.1347
12320 | 1257.6 | 113.399 | 0.0001 | 8.2172e-05 | 107.521 | 105.1336
12330 | 1254.9 | 113.398 | 0.0001 | 8.2139e-05 | 107.519 | 105.1325
12340 | 1252.2 | 113.397 | 7.5e-05 | 8.2106e-05 | 107.516 | 105.1313
12350 | 1249.5 | 113.396 | 7.5e-05 | 8.2073e-05 | 107.513 | 105.1302
12360 | 1246.8 | 113.396 | 7.5e-05 | 8.204e-05 | 107.511 | 105.1291
12370 | 1244.1 | 113.395 | 7.5e-05 | 8.2007e-05 | 107.508 | 105.128
12380 | 1241.5 | 113.394 | 0.0001 | 8.1974e-05 | 107.505 | 105.1268
12390 | 1238.8 | 113.393 | 0.0001 | 8.1941e-05 | 107.503 | 105.1257
12400 | 1236.1 | 113.392 | 0.0001 | 8.1908e-05 | 107.5 | 105.1246
12410 | 1233.4 | 113.391 | 0.0001 | 8.1876e-05 | 107.497 | 105.1234
12420 | 1230.8 | 113.39 | 0.0001 | 8.1843e-05 | 107.495 | 105.1223
12430 | 1228.1 | 113.389 | 0.0001 | 8.181e-05 | 107.492 | 105.1212
12440 | 1225.5 | 113.388 | 7.5e-05 | 8.1777e-05 | 107.489 | 105.12
12450 | 1222.8 | 113.387 | 7.5e-05 | 8.1744e-05 | 107.487 | 105.1189
12460 | 1220.2 | 113.387 | 7.5e-05 | 8.1711e-05 | 107.484 | 105.1178
12470 | 1217.6 | 113.386 | 7.5e-05 | 8.1679e-05 | 107.482 | 105.1167
12480 | 1214.9 | 113.385 | 0.0001 | 8.1646e-05 | 107.479 | 105.1155
12490 | 1212.3 | 113.384 | 0.0001 | 8.1613e-05 | 107.476 | 105.1144
12500 | 1209.7 | 113.383 | 0.0001 | 8.158e-05 | 107.474 | 105.1133
12510 | 1207.1 | 113.382 | 7.5e-05 | 8.1548e-05 | 107.471 | 105.1121
12520 | 1204.5 | 113.381 | 7.5e-05 | 8.1515e-05 | 107.469 | 105.111
12530 | 1201.9 | 113.381 | 7.5e-05 | 8.1482e-05 | 107.466 | 105.1099
12540 | 1199.2 | 113.38 | 7.5e-05 | 8.145e-05 | 107.463 | 105.1087
12550 | 1196.6 | 113.379 | 0.0001 | 8.1417e-05 | 107.461 | 105.1076
12560 | 1194.1 | 113.378 | 7.5e-05 | 8.1384e-05 | 107.458 | 105.1065
12570 | 1191.5 | 113.377 | 7.5e-05 | 8.1351e-05 | 107.456 | 105.1054
12580 | 1188.8 | 113.377 | 7.5e-05 | 8.1319e-05 | 107.453 | 105.1042
12590 | 1186.3 | 113.376 | 7.5e-05 | 8.1286e-05 | 107.45 | 105.1031
12600 | 1183.7 | 113.375 | 0.0001 | 8.1254e-05 | 107.448 | 105.102
12610 | 1181.1 | 113.374 | 0.0001 | 8.1221e-05 | 107.445 | 105.1008
12620 | 1178.5 | 113.373 | 7.5e-05 | 8.1188e-05 | 107.443 | 105.0997
12630 | 1175.9 | 113.372 | 7.5e-05 | 8.1156e-05 | 107.44 | 105.0986
12640 | 1173.4 | 113.372 | 7.5e-05 | 8.1123e-05 | 107.437 | 105.0974
12650 | 1170.8 | 113.371 | 7.5e-05 | 8.1091e-05 | 107.434 | 105.0963
12660 | 1168.3 | 113.37 | 7.5e-05 | 8.1058e-05 | 107.432 | 105.0952
12670 | 1165.7 | 113.369 | 7.5e-05 | 8.1026e-05 | 107.429 | 105.0941
12680 | 1163.1 | 113.369 | 7.5e-05 | 8.0993e-05 | 107.426 | 105.0929
12690 | 1160.6 | 113.368 | 7.5e-05 | 8.0961e-05 | 107.424 | 105.0918
12700 | 1158.1 | 113.367 | 7.5e-05 | 8.0928e-05 | 107.421 | 105.0907
12710 | 1155.6 | 113.366 | 7.5e-05 | 8.0896e-05 | 107.419 | 105.0895
12720 | 1153.1 | 113.366 | 7.5e-05 | 8.0863e-05 | 107.416 | 105.0884
12730 | 1150.5 | 113.365 | 5e-05 | 8.0831e-05 | 107.413 | 105.0873
12740 | 1148 | 113.364 | 7.5e-05 | 8.0798e-05 | 107.41 | 105.0861
12750 | 1145.5 | 113.364 | 7.5e-05 | 8.0766e-05 | 107.408 | 105.085
12760 | 1143 | 113.363 | 5e-05 | 8.0733e-05 | 107.405 | 105.0839
12770 | 1140.5 | 113.362 | 7.5e-05 | 8.0701e-05 | 107.403 | 105.0828
12780 | 1138 | 113.362 | 7.5e-05 | 8.0669e-05 | 107.4 | 105.0816
12790 | 1135.5 | 113.361 | 5e-05 | 8.0636e-05 | 107.398 | 105.0805
12800 | 1133 | 113.36 | 7.5e-05 | 8.0604e-05 | 107.394 | 105.0794
12810 | 1131.7 | 113.36 | 7.5e-05 | 8.0572e-05 | 107.389 | 105.0782
12820 | 1132.3 | 113.359 | 5e-05 | 8.0539e-05 | 107.374 | 105.0771
12830 | 1132.9 | 113.358 | 7.5e-05 | 8.0507e-05 | 107.359 | 105.076
12840 | 1133.5 | 113.358 | 7.5e-05 | 8.0475e-05 | 107.345 | 105.0748
12850 | 1134.1 | 113.357 | 5e-05 | 8.0442e-05 | 107.329 | 105.0737
12860 | 1134.7 | 113.356 | 7.5e-05 | 8.041e-05 | 107.315 | 105.0726
12870 | 1135.3 | 113.356 | 7.5e-05 | 8.0378e-05 | 107.3 | 105.0715
12880 | 1136 | 113.355 | 5e-05 | 8.0345e-05 | 107.285 | 105.0703
12890 | 1136.7 | 113.354 | 7.5e-05 | 8.0313e-05 | 107.27 | 105.0692
12900 | 1137.3 | 113.354 | 7.5e-05 | 8.0281e-05 | 107.255 | 105.0681
12910 | 1137.9 | 113.353 | 5e-05 | 8.0249e-05 | 107.24 | 105.0669
12920 | 1138.6 | 113.352 | 7.5e-05 | 8.0216e-05 | 107.226 | 105.0658
12930 | 1139.3 | 113.352 | 7.5e-05 | 8.0184e-05 | 107.21 | 105.0647
12940 | 1140 | 113.351 | 5e-05 | 8.0152e-05 | 107.196 | 105.0635
12950 | 1140.6 | 113.35 | 7.5e-05 | 8.012e-05 | 107.181 | 105.0624
12960 | 1141.3 | 113.35 | 7.5e-05 | 8.0088e-05 | 107.166 | 105.0613
12970 | 1142 | 113.349 | 5e-05 | 8.0056e-05 | 107.151 | 105.0602
12980 | 1142.6 | 113.348 | 7.5e-05 | 8.0023e-05 | 107.137 | 105.059
12990 | 1143.3 | 113.348 | 7.5e-05 | 7.9991e-05 | 107.121 | 105.0579
13000 | 1144 | 113.347 | 5e-05 | 7.9959e-05 | 107.107 | 105.0568
13010 | 1144.8 | 113.346 | 7.5e-05 | 7.9927e-05 | 107.092 | 105.0556
13020 | 1145.6 | 113.346 | 7.5e-05 | 7.9895e-05 | 107.077 | 105.0545
13030 | 1146.3 | 113.345 | 5e-05 | 7.9863e-05 | 107.063 | 105.0534
13040 | 1147.1 | 113.344 | 7.5e-05 | 7.9831e-05 | 107.048 | 105.0522
13050 | 1147.9 | 113.344 | 7.5e-05 | 7.9799e-05 | 107.033 | 105.0511
13060 | 1148.7 | 113.343 | 5e-05 | 7.9767e-05 | 107.018 | 105.05
13070 | 1149.6 | 113.342 | 7.5e-05 | 7.9735e-05 | 107.004 | 105.0489
13080 | 1150.5 | 113.342 | 7.5e-05 | 7.9703e-05 | 106.988 | 105.0477
13090 | 1151.4 | 113.341 | 5e-05 | 7.9671e-05 | 106.974 | 105.0466
13100 | 1152.2 | 113.34 | 7.5e-05 | 7.9639e-05 | 106.958 | 105.0455
13110 | 1153.2 | 113.34 | 7.5e-05 | 7.9607e-05 | 106.944 | 105.0443
13120 | 1154.2 | 113.339 | 5e-05 | 7.9575e-05 | 106.929 | 105.0432
13130 | 1155.3 | 113.338 | 7.5e-05 | 7.9543e-05 | 106.914 | 105.0421
13140 | 1156.3 | 113.338 | 7.5e-05 | 7.9511e-05 | 106.899 | 105.0409
13150 | 1157.4 | 113.337 | 5e-05 | 7.9479e-05 | 106.885 | 105.0398
13160 | 1158.6 | 113.336 | 7.5e-05 | 7.9447e-05 | 106.869 | 105.0387
13170 | 1159.7 | 113.336 | 7.5e-05 | 7.9415e-05 | 106.855 | 105.0376
13180 | 1161 | 113.335 | 5e-05 | 7.9383e-05 | 106.84 | 105.0364
13190 | 1162.3 | 113.334 | 7.5e-05 | 7.9352e-05 | 106.825 | 105.0353
13200 | 1163.4 | 113.334 | 7.5e-05 | 7.932e-05 | 106.811 | 105.0342
13210 | 1164.4 | 113.333 | 5e-05 | 7.9288e-05 | 106.796 | 105.033
13220 | 1165.5 | 113.332 | 7.5e-05 | 7.9256e-05 | 106.781 | 105.0319
13230 | 1166.5 | 113.332 | 7.5e-05 | 7.9224e-05 | 106.766 | 105.0308
13240 | 1167.6 | 113.331 | 5e-05 | 7.9192e-05 | 106.752 | 105.0296
13250 | 1168.7 | 113.33 | 7.5e-05 | 7.9161e-05 | 106.736 | 105.0285
13260 | 1169.8 | 113.33 | 5e-05 | 7.9129e-05 | 106.722 | 105.0274
13270 | 1171 | 113.329 | 5e-05 | 7.9097e-05 | 106.707 | 105.0263
13280 | 1172 | 113.329 | 7.5e-05 | 7.9065e-05 | 106.692 | 105.0251
13290 | 1173.1 | 113.328 | 7.5e-05 | 7.9033e-05 | 106.677 | 105.024
13300 | 1174.2 | 113.327 | 7.5e-05 | 7.9002e-05 | 106.663 | 105.0229
13310 | 1175.3 | 113.326 | 7.5e-05 | 7.897e-05 | 106.647 | 105.0217
13320 | 1176.5 | 113.326 | 5e-05 | 7.8938e-05 | 106.633 | 105.0206
13330 | 1177.6 | 113.325 | 5e-05 | 7.8907e-05 | 106.618 | 105.0195
13340 | 1178.8 | 113.325 | 7.5e-05 | 7.8875e-05 | 106.603 | 105.0183
13350 | 1179.9 | 113.324 | 7.5e-05 | 7.8843e-05 | 106.588 | 105.0172
13360 | 1181.2 | 113.323 | 7.5e-05 | 7.8812e-05 | 106.573 | 105.0161
13370 | 1182.4 | 113.322 | 7.5e-05 | 7.878e-05 | 106.558 | 105.015
13380 | 1183.6 | 113.322 | 5e-05 | 7.8748e-05 | 106.544 | 105.0138
13390 | 1184.9 | 113.321 | 5e-05 | 7.8717e-05 | 106.529 | 105.0127
13400 | 1186.2 | 113.321 | 7.5e-05 | 7.8685e-05 | 106.514 | 105.0116
13410 | 1187.4 | 113.32 | 7.5e-05 | 7.8654e-05 | 106.5 | 105.0104
13420 | 1188.5 | 113.319 | 7.5e-05 | 7.8622e-05 | 106.484 | 105.0093
13430 | 1189.5 | 113.318 | 7.5e-05 | 7.859e-05 | 106.47 | 105.0082
13440 | 1190.6 | 113.318 | 5e-05 | 7.8559e-05 | 106.455 | 105.007
13450 | 1191.6 | 113.317 | 5e-05 | 7.8527e-05 | 106.44 | 105.0059
13460 | 1192.6 | 113.317 | 7.5e-05 | 7.8496e-05 | 106.425 | 105.0048
13470 | 1193.6 | 113.316 | 7.5e-05 | 7.8464e-05 | 106.411 | 105.0037
13480 | 1197.4 | 113.315 | 7.5e-05 | 7.8433e-05 | 106.398 | 105.0025
13490 | 1199.9 | 113.314 | 7.5e-05 | 7.8401e-05 | 106.388 | 105.0014
13500 | 1202.5 | 113.314 | 5e-05 | 7.837e-05 | 106.377 | 105.0003
13510 | 1205 | 113.313 | 5e-05 | 7.8338e-05 | 106.367 | 104.9991
13520 | 1207.6 | 113.313 | 7.5e-05 | 7.8307e-05 | 106.357 | 104.998
13530 | 1210.1 | 113.312 | 7.5e-05 | 7.8275e-05 | 106.347 | 104.9969
13540 | 1212.7 | 113.311 | 7.5e-05 | 7.8244e-05 | 106.336 | 104.9957
13550 | 1215.2 | 113.31 | 7.5e-05 | 7.8213e-05 | 106.326 | 104.9946
13560 | 1217.8 | 113.31 | 7.5e-05 | 7.8181e-05 | 106.315 | 104.9935
13570 | 1220.3 | 113.309 | 5e-05 | 7.815e-05 | 106.306 | 104.9924
13580 | 1222.8 | 113.308 | 7.5e-05 | 7.8118e-05 | 106.295 | 104.9912
13590 | 1225.4 | 113.308 | 7.5e-05 | 7.8087e-05 | 106.285 | 104.9901
13600 | 1227.8 | 113.307 | 5e-05 | 7.8056e-05 | 106.274 | 104.989
13610 | 1230.4 | 113.306 | 7.5e-05 | 7.8024e-05 | 106.265 | 104.9878
13620 | 1232.9 | 113.306 | 7.5e-05 | 7.7993e-05 | 106.254 | 104.9867
13630 | 1235.4 | 113.305 | 7.5e-05 | 7.7962e-05 | 106.244 | 104.9856
13640 | 1238 | 113.304 | 7.5e-05 | 7.793e-05 | 106.233 | 104.9844
13650 | 1240.5 | 113.303 | 7.5e-05 | 7.7899e-05 | 106.224 | 104.9833
13660 | 1243.1 | 113.303 | 7.5e-05 | 7.7868e-05 | 106.213 | 104.9822
13670 | 1245.6 | 113.302 | 5e-05 | 7.7837e-05 | 106.203 | 104.9811
13680 | 1248.1 | 113.301 | 7.5e-05 | 7.7805e-05 | 106.192 | 104.9799
13690 | 1250.6 | 113.301 | 7.5e-05 | 7.7774e-05 | 106.183 | 104.9788
13700 | 1253.2 | 113.3 | 5e-05 | 7.7743e-05 | 106.172 | 104.9777
13710 | 1255.7 | 113.299 | 7.5e-05 | 7.7712e-05 | 106.162 | 104.9765
13720 | 1258.1 | 113.299 | 7.5e-05 | 7.768e-05 | 106.151 | 104.9754
13730 | 1260.7 | 113.298 | 7.5e-05 | 7.7649e-05 | 106.142 | 104.9743
13740 | 1263.2 | 113.297 | 7.5e-05 | 7.7618e-05 | 106.131 | 104.9731
13750 | 1265.7 | 113.296 | 7.5e-05 | 7.7587e-05 | 106.121 | 104.972
13760 | 1268.2 | 113.296 | 7.5e-05 | 7.7556e-05 | 106.111 | 104.9709
13770 | 1270.7 | 113.295 | 7.5e-05 | 7.7525e-05 | 106.101 | 104.9698
13780 | 1273.3 | 113.294 | 7.5e-05 | 7.7494e-05 | 106.09 | 104.9686
13790 | 1275.7 | 113.293 | 7.5e-05 | 7.7462e-05 | 106.08 | 104.9675
13800 | 1278.3 | 113.293 | 7.5e-05 | 7.7431e-05 | 106.07 | 104.9664
13810 | 1280.8 | 113.292 | 7.5e-05 | 7.74e-05 | 106.059 | 104.9652
13820 | 1283.2 | 113.291 | 7.5e-05 | 7.7369e-05 | 106.049 | 104.9641
13830 | 1285.7 | 113.29 | 7.5e-05 | 7.7338e-05 | 106.039 | 104.963
13840 | 1288 | 113.29 | 7.5e-05 | 7.7307e-05 | 106.029 | 104.9618
13850 | 1290.5 | 113.289 | 7.5e-05 | 7.7276e-05 | 106.018 | 104.9607
13860 | 1292.9 | 113.288 | 7.5e-05 | 7.7245e-05 | 106.008 | 104.9596
13870 | 1295.4 | 113.287 | 7.5e-05 | 7.7214e-05 | 105.998 | 104.9585
13880 | 1297.9 | 113.287 | 7.5e-05 | 7.7183e-05 | 105.988 | 104.9573
13890 | 1300.3 | 113.286 | 7.5e-05 | 7.7152e-05 | 105.977 | 104.9562
13900 | 1302.8 | 113.285 | 7.5e-05 | 7.7121e-05 | 105.968 | 104.9551
13910 | 1305.2 | 113.284 | 7.5e-05 | 7.709e-05 | 105.957 | 104.9539
13920 | 1307.7 | 113.284 | 7.5e-05 | 7.7059e-05 | 105.947 | 104.9528
13930 | 1310.2 | 113.283 | 7.5e-05 | 7.7028e-05 | 105.937 | 104.9517
13940 | 1312.6 | 113.282 | 0.0001 | 7.6997e-05 | 105.926 | 104.9505
13950 | 1315.1 | 113.281 | 7.5e-05 | 7.6966e-05 | 105.916 | 104.9494
13960 | 1317.5 | 113.28 | 7.5e-05 | 7.6936e-05 | 105.905 | 104.9483
13970 | 1320 | 113.28 | 7.5e-05 | 7.6905e-05 | 105.896 | 104.9472
13980 | 1322.4 | 113.279 | 7.5e-05 | 7.6874e-05 | 105.885 | 104.946
13990 | 1324.9 | 113.278 | 0.0001 | 7.6843e-05 | 105.874 | 104.9449
14000 | 1327.4 | 113.277 | 7.5e-05 | 7.6812e-05 | 105.865 | 104.9438
14010 | 1329.8 | 113.276 | 7.5e-05 | 7.6781e-05 | 105.854 | 104.9426
14020 | 1332.3 | 113.276 | 7.5e-05 | 7.675e-05 | 105.844 | 104.9415
14030 | 1334.8 | 113.275 | 7.5e-05 | 7.672e-05 | 105.834 | 104.9404
14040 | 1337.2 | 113.274 | 0.0001 | 7.6689e-05 | 105.824 | 104.9392
14050 | 1339.7 | 113.273 | 7.5e-05 | 7.6658e-05 | 105.813 | 104.9381
14060 | 1342.1 | 113.272 | 7.5e-05 | 7.6627e-05 | 105.804 | 104.937
14070 | 1344.6 | 113.272 | 7.5e-05 | 7.6597e-05 | 105.793 | 104.9359
14080 | 1347 | 113.271 | 7.5e-05 | 7.6566e-05 | 105.782 | 104.9347
14090 | 1349.5 | 113.27 | 0.0001 | 7.6535e-05 | 105.773 | 104.9336
14100 | 1352 | 113.269 | 7.5e-05 | 7.6504e-05 | 105.762 | 104.9325
14110 | 1354.4 | 113.268 | 7.5e-05 | 7.6474e-05 | 105.752 | 104.9313
14120 | 1356.9 | 113.268 | 7.5e-05 | 7.6443e-05 | 105.742 | 104.9302
14130 | 1359.3 | 113.267 | 7.5e-05 | 7.6412e-05 | 105.731 | 104.9291
14140 | 1361.8 | 113.266 | 0.0001 | 7.6382e-05 | 105.721 | 104.9279
14150 | 1293.8 | 113.265 | 0.0001 | 7.6351e-05 | 105.711 | 104.9268
14160 | 1297.6 | 113.264 | 7.5e-05 | 7.632e-05 | 105.704 | 104.9257
14170 | 1301.4 | 113.263 | 7.5e-05 | 7.629e-05 | 105.696 | 104.9246
14180 | 1305 | 113.263 | 7.5e-05 | 7.6259e-05 | 105.688 | 104.9234
14190 | 1308.8 | 113.262 | 7.5e-05 | 7.6228e-05 | 105.681 | 104.9223
14200 | 1312.4 | 113.261 | 0.0001 | 7.6198e-05 | 105.673 | 104.9212
14210 | 1315.9 | 113.26 | 0.0001 | 7.6167e-05 | 105.665 | 104.92
14220 | 1319.5 | 113.259 | 0.0001 | 7.6137e-05 | 105.658 | 104.9189
14230 | 1323.1 | 113.258 | 7.5e-05 | 7.6106e-05 | 105.65 | 104.9178
14240 | 1326.5 | 113.257 | 7.5e-05 | 7.6076e-05 | 105.643 | 104.9166
14250 | 1329.8 | 113.257 | 7.5e-05 | 7.6045e-05 | 105.634 | 104.9155
14260 | 1333.2 | 113.256 | 7.5e-05 | 7.6015e-05 | 105.626 | 104.9144
14270 | 1336.7 | 113.255 | 0.0001 | 7.5984e-05 | 105.619 | 104.9133
14280 | 1339.9 | 113.254 | 0.0001 | 7.5954e-05 | 105.611 | 104.9121
14290 | 1343.1 | 113.253 | 0.0001 | 7.5923e-05 | 105.603 | 104.911
14300 | 1346.2 | 113.252 | 0.0001 | 7.5893e-05 | 105.596 | 104.9099
14310 | 1349.6 | 113.251 | 0.0001 | 7.5862e-05 | 105.588 | 104.9087
14320 | 1352.7 | 113.25 | 7.5e-05 | 7.5832e-05 | 105.58 | 104.9076
14330 | 1355.7 | 113.249 | 7.5e-05 | 7.5801e-05 | 105.573 | 104.9065
14340 | 1358.6 | 113.249 | 7.5e-05 | 7.5771e-05 | 105.565 | 104.9053
14350 | 1361.8 | 113.248 | 7.5e-05 | 7.5741e-05 | 105.557 | 104.9042
14360 | 1364.8 | 113.247 | 0.0001 | 7.571e-05 | 105.55 | 104.9031
14370 | 1367.7 | 113.246 | 0.0001 | 7.568e-05 | 105.542 | 104.902
14380 | 1370.7 | 113.245 | 0.0001 | 7.5649e-05 | 105.535 | 104.9008
14390 | 1373.5 | 113.244 | 0.0001 | 7.5619e-05 | 105.527 | 104.8997
14400 | 1376.3 | 113.243 | 0.0001 | 7.5589e-05 | 105.519 | 104.8986
14410 | 1378.9 | 113.242 | 0.0001 | 7.5558e-05 | 105.511 | 104.8974
14420 | 1381.7 | 113.241 | 0.0001 | 7.5528e-05 | 105.504 | 104.8963
14430 | 1384.1 | 113.24 | 0.0001 | 7.5498e-05 | 105.496 | 104.8952
14440 | 1386.6 | 113.239 | 0.0001 | 7.5468e-05 | 105.488 | 104.894
14450 | 1389 | 113.238 | 0.0001 | 7.5437e-05 | 105.481 | 104.8929
14460 | 1391.7 | 113.237 | 0.0001 | 7.5407e-05 | 105.473 | 104.8918
14470 | 1394 | 113.236 | 0.0001 | 7.5377e-05 | 105.465 | 104.8907
14480 | 1396.3 | 113.235 | 0.0001 | 7.5346e-05 | 105.458 | 104.8895
14490 | 1398.5 | 113.234 | 0.0001 | 7.5316e-05 | 105.45 | 104.8884
14500 | 1401.3 | 113.233 | 0.0001 | 7.5286e-05 | 105.442 | 104.8873
14510 | 1403.7 | 113.232 | 0.0001 | 7.5256e-05 | 105.434 | 104.8861
14520 | 1406.1 | 113.231 | 0.0001 | 7.5226e-05 | 105.427 | 104.885
14530 | 1408.4 | 113.23 | 0.0001 | 7.5196e-05 | 105.419 | 104.8839
14540 | 1411 | 113.229 | 0.0001 | 7.5165e-05 | 105.411 | 104.8827
14550 | 1413.3 | 113.228 | 0.0001 | 7.5135e-05 | 105.404 | 104.8816
14560 | 1415.6 | 113.227 | 0.0001 | 7.5105e-05 | 105.396 | 104.8805
14570 | 1418 | 113.226 | 0.0001 | 7.5075e-05 | 105.388 | 104.8794
14580 | 1420.5 | 113.225 | 0.0001 | 7.5045e-05 | 105.38 | 104.8782
14590 | 1423.8 | 113.224 | 0.0001 | 7.5015e-05 | 105.373 | 104.8771
14600 | 1427.1 | 113.223 | 0.0001 | 7.4985e-05 | 105.365 | 104.876
14610 | 1430.4 | 113.222 | 0.0001 | 7.4955e-05 | 105.357 | 104.8748
14620 | 1433.7 | 113.221 | 0.0001 | 7.4925e-05 | 105.349 | 104.8737
14630 | 1436.9 | 113.22 | 0.0001 | 7.4894e-05 | 105.342 | 104.8726
14640 | 1440.3 | 113.219 | 0.000125 | 7.4864e-05 | 105.334 | 104.8714
14650 | 1443.7 | 113.218 | 0.000125 | 7.4834e-05 | 105.326 | 104.8703
14660 | 1447 | 113.216 | 0.000125 | 7.4804e-05 | 105.318 | 104.8692
14670 | 1450 | 113.215 | 0.000125 | 7.4774e-05 | 105.31 | 104.8681
14680 | 1453.2 | 113.214 | 0.0001 | 7.4744e-05 | 105.304 | 104.8669
14690 | 1456.5 | 113.213 | 0.0001 | 7.4714e-05 | 105.296 | 104.8658
14700 | 1459.7 | 113.212 | 0.0001 | 7.4685e-05 | 105.288 | 104.8647
14710 | 1462.9 | 113.211 | 0.000125 | 7.4655e-05 | 105.28 | 104.8635
14720 | 1466.2 | 113.21 | 0.000125 | 7.4625e-05 | 105.272 | 104.8624
14730 | 1469.6 | 113.208 | 0.000125 | 7.4595e-05 | 105.264 | 104.8613
14740 | 1473.1 | 113.207 | 0.000125 | 7.4565e-05 | 105.257 | 104.8601
14750 | 1476.3 | 113.206 | 0.000125 | 7.4535e-05 | 105.249 | 104.859
14760 | 1479.8 | 113.205 | 0.000125 | 7.4505e-05 | 105.242 | 104.8579
14770 | 1483.3 | 113.203 | 0.000125 | 7.4475e-05 | 105.234 | 104.8568
14780 | 1486.7 | 113.202 | 0.000125 | 7.4445e-05 | 105.226 | 104.8556
14790 | 1490.3 | 113.201 | 0.000125 | 7.4416e-05 | 105.218 | 104.8545
14800 | 1493.1 | 113.2 | 0.000125 | 7.4386e-05 | 105.203 | 104.8534
14810 | 1494.5 | 113.198 | 0.000125 | 7.4356e-05 | 105.172 | 104.8522
14820 | 1495.9 | 113.197 | 0.00015 | 7.4326e-05 | 105.142 | 104.8511
14830 | 1497.3 | 113.196 | 0.000125 | 7.4296e-05 | 105.111 | 104.85
14840 | 1498.6 | 113.194 | 0.000125 | 7.4266e-05 | 105.079 | 104.8488
14850 | 1500.1 | 113.193 | 0.00015 | 7.4237e-05 | 105.048 | 104.8477
14860 | 1501.6 | 113.192 | 0.000125 | 7.4207e-05 | 105.017 | 104.8466
14870 | 1502.9 | 113.19 | 0.000125 | 7.4177e-05 | 104.986 | 104.8455
14880 | 1504.3 | 113.189 | 0.00015 | 7.4147e-05 | 104.954 | 104.8443
14890 | 1505.6 | 113.188 | 0.000125 | 7.4118e-05 | 104.923 | 104.8432
14900 | 1507 | 113.186 | 0.000125 | 7.4088e-05 | 104.892 | 104.8421
14910 | 1508.3 | 113.185 | 0.00015 | 7.4058e-05 | 104.861 | 104.8409
14920 | 1509.8 | 113.184 | 0.000125 | 7.4029e-05 | 104.829 | 104.8398
14930 | 1511.1 | 113.182 | 0.000125 | 7.3999e-05 | 104.798 | 104.8387
14940 | 1512.4 | 113.181 | 0.00015 | 7.3969e-05 | 104.768 | 104.8375
14950 | 1500.2 | 113.18 | 0.000125 | 7.394e-05 | 104.737 | 104.8364
14960 | 1497.1 | 113.178 | 0.000125 | 7.391e-05 | 104.705 | 104.8353
14970 | 1493.8 | 113.177 | 0.00015 | 7.3881e-05 | 104.674 | 104.8342
14980 | 1493.8 | 113.176 | 0.000125 | 7.3851e-05 | 104.643 | 104.833
14990 | 1493.9 | 113.174 | 0.000125 | 7.3821e-05 | 104.612 | 104.8319
15000 | 1494 | 113.173 | 0.00015 | 7.3792e-05 | 104.581 | 104.8308
15010 | 1492.5 | 113.172 | 0.000125 | 7.3762e-05 | 104.549 | 104.8296
15020 | 1489.6 | 113.17 | 0.000125 | 7.3733e-05 | 104.518 | 104.8285
15030 | 1489.5 | 113.169 | 0.00015 | 7.3703e-05 | 104.487 | 104.8274
15040 | 1489.6 | 113.168 | 0.000125 | 7.3674e-05 | 104.456 | 104.8262
15050 | 1489.8 | 113.166 | 0.000125 | 7.3644e-05 | 104.425 | 104.8251
15060 | 1489.7 | 113.165 | 0.00015 | 7.3615e-05 | 104.393 | 104.824
15070 | 1489.7 | 113.164 | 0.000125 | 7.3585e-05 | 104.362 | 104.8229
15080 | 1489.6 | 113.162 | 0.000125 | 7.3556e-05 | 104.331 | 104.8217
15090 | 1489.4 | 113.161 | 0.00015 | 7.3526e-05 | 104.3 | 104.8206
15100 | 1486.9 | 113.16 | 0.000125 | 7.3497e-05 | 104.268 | 104.8195
15110 | 1438.9 | 113.158 | 0.000125 | 7.3467e-05 | 104.237 | 104.8183
15120 | 1419.2 | 113.157 | 0.000125 | 7.3438e-05 | 104.206 | 104.8172
15130 | 1410.3 | 113.156 | 0.000125 | 7.3408e-05 | 104.175 | 104.8161
15140 | 1406 | 113.155 | 0.000125 | 7.3379e-05 | 104.144 | 104.8149
15150 | 1396.1 | 113.153 | 0.000125 | 7.335e-05 | 104.113 | 104.8138
15160 | 1378.2 | 113.152 | 0.000125 | 7.332e-05 | 104.082 | 104.8127
15170 | 1372.9 | 113.151 | 0.000125 | 7.3291e-05 | 104.051 | 104.8116
15180 | 1367.5 | 113.15 | 0.000125 | 7.3262e-05 | 104.019 | 104.8104
15190 | 1362 | 113.148 | 0.000125 | 7.3232e-05 | 103.988 | 104.8093
15200 | 1356.6 | 113.147 | 0.000125 | 7.3203e-05 | 103.958 | 104.8082
15210 | 1351.5 | 113.146 | 0.0001 | 7.3174e-05 | 103.926 | 104.807
15220 | 1346.8 | 113.145 | 0.0001 | 7.3144e-05 | 103.895 | 104.8059
15230 | 1342.3 | 113.144 | 0.000125 | 7.3115e-05 | 103.864 | 104.8048
15240 | 1337 | 113.143 | 0.000125 | 7.3086e-05 | 103.832 | 104.8036
15250 | 1331.3 | 113.141 | 0.000125 | 7.3056e-05 | 103.801 | 104.8025
15260 | 1325 | 113.14 | 0.000125 | 7.3027e-05 | 103.77 | 104.8014
15270 | 1306.8 | 113.139 | 0.0001 | 7.2998e-05 | 103.739 | 104.8003
15280 | 1300 | 113.138 | 0.0001 | 7.2969e-05 | 103.708 | 104.7991
15290 | 1292.2 | 113.137 | 0.0001 | 7.294e-05 | 103.676 | 104.798
15300 | 1284.5 | 113.136 | 0.0001 | 7.291e-05 | 103.646 | 104.7969
15310 | 1276.8 | 113.135 | 0.0001 | 7.2881e-05 | 103.614 | 104.7957
15320 | 1271.3 | 113.134 | 0.0001 | 7.2852e-05 | 103.583 | 104.7946
15330 | 1271.5 | 113.133 | 0.0001 | 7.2823e-05 | 103.552 | 104.7935
15340 | 1271.3 | 113.132 | 0.0001 | 7.2794e-05 | 103.521 | 104.7923
15350 | 1271.6 | 113.131 | 0.0001 | 7.2765e-05 | 103.49 | 104.7912
15360 | 1271.7 | 113.13 | 0.0001 | 7.2735e-05 | 103.458 | 104.7901
15370 | 1271.9 | 113.129 | 0.0001 | 7.2706e-05 | 103.428 | 104.789
15380 | 1271.9 | 113.128 | 0.0001 | 7.2677e-05 | 103.396 | 104.7878
15390 | 1272.3 | 113.127 | 0.0001 | 7.2648e-05 | 103.365 | 104.7867
15400 | 1272.4 | 113.126 | 0.0001 | 7.2619e-05 | 103.334 | 104.7856
15410 | 1272.7 | 113.125 | 0.0001 | 7.259e-05 | 103.303 | 104.7844
15420 | 1273 | 113.124 | 0.0001 | 7.2561e-05 | 103.271 | 104.7833
15430 | 1273.3 | 113.123 | 0.0001 | 7.2532e-05 | 103.241 | 104.7822
15440 | 1273.6 | 113.122 | 7.5e-05 | 7.2503e-05 | 103.209 | 104.781
15450 | 1273.8 | 113.121 | 0.0001 | 7.2474e-05 | 103.178 | 104.7799
15460 | 1274.1 | 113.121 | 7.5e-05 | 7.2445e-05 | 103.147 | 104.7788
15470 | 1274.6 | 113.119 | 7.5e-05 | 7.2416e-05 | 103.116 | 104.7777
15480 | 1274.9 | 113.119 | 0.0001 | 7.2387e-05 | 103.084 | 104.7765
15490 | 1275.4 | 113.118 | 7.5e-05 | 7.2358e-05 | 103.054 | 104.7754
15500 | 1275.9 | 113.117 | 0.0001 | 7.2329e-05 | 103.022 | 104.7743
15510 | 1276.3 | 113.116 | 0.0001 | 7.23e-05 | 102.991 | 104.7731
15520 | 1276.8 | 113.115 | 0.0001 | 7.2271e-05 | 102.96 | 104.772
15530 | 1277.3 | 113.114 | 0.0001 | 7.2242e-05 | 102.928 | 104.7709
15540 | 1277.8 | 113.113 | 0.0001 | 7.2214e-05 | 102.898 | 104.7697
15550 | 1278.2 | 113.112 | 0.0001 | 7.2185e-05 | 102.866 | 104.7686
15560 | 1278.8 | 113.111 | 7.5e-05 | 7.2156e-05 | 102.835 | 104.7675
15570 | 1279.3 | 113.11 | 7.5e-05 | 7.2127e-05 | 102.804 | 104.7664
15580 | 1279.7 | 113.11 | 7.5e-05 | 7.2098e-05 | 102.773 | 104.7652
15590 | 1280.4 | 113.109 | 7.5e-05 | 7.2069e-05 | 102.742 | 104.7641
15600 | 1281 | 113.108 | 0.0001 | 7.204e-05 | 102.711 | 104.763
15610 | 1281.5 | 113.107 | 0.0001 | 7.2012e-05 | 102.679 | 104.7618
15620 | 1282.2 | 113.106 | 7.5e-05 | 7.1983e-05 | 102.648 | 104.7607
15630 | 1282.7 | 113.105 | 7.5e-05 | 7.1954e-05 | 102.617 | 104.7596
15640 | 1283.3 | 113.105 | 7.5e-05 | 7.1925e-05 | 102.586 | 104.7584
15650 | 1284 | 113.104 | 7.5e-05 | 7.1897e-05 | 102.555 | 104.7573
15660 | 1284.6 | 113.103 | 0.0001 | 7.1868e-05 | 102.524 | 104.7562
15670 | 1285.1 | 113.102 | 0.0001 | 7.1839e-05 | 102.493 | 104.7551
15680 | 1286 | 113.101 | 7.5e-05 | 7.181e-05 | 102.461 | 104.7539
15690 | 1286.4 | 113.1 | 7.5e-05 | 7.1782e-05 | 102.43 | 104.7528
15700 | 1287.3 | 113.1 | 7.5e-05 | 7.1753e-05 | 102.399 | 104.7517
15710 | 1287.9 | 113.099 | 7.5e-05 | 7.1724e-05 | 102.368 | 104.7505
15720 | 1288.4 | 113.098 | 0.0001 | 7.1696e-05 | 102.336 | 104.7494
15730 | 1289.2 | 113.097 | 7.5e-05 | 7.1667e-05 | 102.306 | 104.7483
15740 | 1290.9 | 113.096 | 7.5e-05 | 7.1638e-05 | 102.312 | 104.7471
15750 | 1292.6 | 113.096 | 7.5e-05 | 7.161e-05 | 102.344 | 104.746
15760 | 1294.7 | 113.095 | 7.5e-05 | 7.1581e-05 | 102.377 | 104.7449
15770 | 1296.6 | 113.094 | 0.0001 | 7.1553e-05 | 102.409 | 104.7438
15780 | 1298.2 | 113.093 | 7.5e-05 | 7.1524e-05 | 102.441 | 104.7426
15790 | 1299.9 | 113.092 | 7.5e-05 | 7.1495e-05 | 102.473 | 104.7415
15800 | 1301.5 | 113.092 | 7.5e-05 | 7.1467e-05 | 102.506 | 104.7404
15810 | 1302.5 | 113.091 | 7.5e-05 | 7.1438e-05 | 102.538 | 104.7392
15820 | 1304 | 113.09 | 0.0001 | 7.141e-05 | 102.57 | 104.7381
15830 | 1305.3 | 113.089 | 0.0001 | 7.1381e-05 | 102.602 | 104.737
15840 | 1306.1 | 113.088 | 0.0001 | 7.1353e-05 | 102.634 | 104.7358
15850 | 1307.4 | 113.087 | 0.0001 | 7.1324e-05 | 102.667 | 104.7347
15860 | 1308.8 | 113.086 | 7.5e-05 | 7.1296e-05 | 102.699 | 104.7336
15870 | 1309.9 | 113.085 | 7.5e-05 | 7.1267e-05 | 102.731 | 104.7325
15880 | 1311.1 | 113.085 | 7.5e-05 | 7.1239e-05 | 102.763 | 104.7313
15890 | 1312.2 | 113.084 | 7.5e-05 | 7.121e-05 | 102.795 | 104.7302
15900 | 1313.1 | 113.083 | 0.0001 | 7.1182e-05 | 102.828 | 104.7291
15910 | 1314 | 113.082 | 0.0001 | 7.1153e-05 | 102.86 | 104.7279
15920 | 1315.1 | 113.081 | 0.0001 | 7.1125e-05 | 102.892 | 104.7268
15930 | 1315.7 | 113.08 | 0.0001 | 7.1097e-05 | 102.925 | 104.7257
15940 | 1316.2 | 113.079 | 0.0001 | 7.1068e-05 | 102.956 | 104.7245
15950 | 1317.4 | 113.078 | 0.0001 | 7.104e-05 | 102.988 | 104.7234
15960 | 1319.3 | 113.077 | 0.0001 | 7.1012e-05 | 103.021 | 104.7223
15970 | 1321.2 | 113.076 | 0.0001 | 7.0983e-05 | 103.053 | 104.7212
15980 | 1323 | 113.075 | 0.0001 | 7.0955e-05 | 103.086 | 104.72
15990 | 1324.9 | 113.074 | 0.0001 | 7.0927e-05 | 103.118 | 104.7189
16000 | 1326.3 | 113.073 | 0.0001 | 7.0898e-05 | 103.15 | 104.7178
16010 | 1327.6 | 113.072 | 0.0001 | 7.087e-05 | 103.182 | 104.7166
16020 | 1329 | 113.071 | 0.0001 | 7.0842e-05 | 103.214 | 104.7155
16030 | 1328.9 | 113.07 | 0.0001 | 7.0813e-05 | 103.246 | 104.7144
16040 | 1329.7 | 113.069 | 0.0001 | 7.0785e-05 | 103.278 | 104.7132
16050 | 1329.8 | 113.068 | 0.0001 | 7.0757e-05 | 103.311 | 104.7121
16060 | 1331.1 | 113.067 | 0.0001 | 7.0729e-05 | 103.343 | 104.711
16070 | 1326.6 | 113.066 | 0.0001 | 7.07e-05 | 103.375 | 104.7099
16080 | 1320.3 | 113.065 | 0.0001 | 7.0672e-05 | 103.408 | 104.7087
16090 | 1314.4 | 113.064 | 0.0001 | 7.0644e-05 | 103.44 | 104.7076
16100 | 1305 | 113.063 | 0.0001 | 7.0616e-05 | 103.472 | 104.7065
16110 | 1300.8 | 113.062 | 0.0001 | 7.0588e-05 | 103.504 | 104.7053
16120 | 1283.2 | 113.061 | 0.0001 | 7.056e-05 | 103.537 | 104.7042
16130 | 1282 | 113.06 | 0.0001 | 7.0531e-05 | 103.569 | 104.7031
16140 | 1282.5 | 113.059 | 0.0001 | 7.0503e-05 | 103.6 | 104.7019
16150 | 1271.1 | 113.058 | 0.0001 | 7.0475e-05 | 103.633 | 104.7008
16160 | 1251.9 | 113.057 | 0.0001 | 7.0447e-05 | 103.665 | 104.6997
16170 | 1235.4 | 113.056 | 0.0001 | 7.0419e-05 | 103.697 | 104.6986
16180 | 1220.9 | 113.055 | 0.0001 | 7.0391e-05 | 103.729 | 104.6974
16190 | 1214.6 | 113.054 | 0.0001 | 7.0363e-05 | 103.762 | 104.6963
16200 | 1178.9 | 113.053 | 0.0001 | 7.0335e-05 | 103.794 | 104.6952
16210 | 1180.3 | 113.052 | 0.0001 | 7.0307e-05 | 103.826 | 104.694
16220 | 1182 | 113.051 | 7.5e-05 | 7.0279e-05 | 103.859 | 104.6929
16230 | 1184.1 | 113.05 | 7.5e-05 | 7.0251e-05 | 103.891 | 104.6918
16240 | 1186.4 | 113.05 | 7.5e-05 | 7.0223e-05 | 103.922 | 104.6906
16250 | 1188.7 | 113.049 | 7.5e-05 | 7.0195e-05 | 103.955 | 104.6895
16260 | 1191.1 | 113.048 | 0.0001 | 7.0167e-05 | 103.987 | 104.6884
16270 | 1193.6 | 113.047 | 0.0001 | 7.0139e-05 | 104.02 | 104.6873
16280 | 1196 | 113.046 | 0.0001 | 7.0111e-05 | 104.052 | 104.6861
16290 | 1198.8 | 113.045 | 0.0001 | 7.0083e-05 | 104.084 | 104.685
16300 | 1192.5 | 113.044 | 0.0001 | 7.0055e-05 | 104.116 | 104.6839
16310 | 1195.1 | 113.043 | 0.0001 | 7.0027e-05 | 104.148 | 104.6827
16320 | 1197.2 | 113.042 | 0.0001 | 6.9999e-05 | 104.18 | 104.6816
16330 | 1199.9 | 113.041 | 7.5e-05 | 6.9971e-05 | 104.213 | 104.6805
16340 | 1202.6 | 113.04 | 7.5e-05 | 6.9943e-05 | 104.245 | 104.6793
16350 | 1205.8 | 113.04 | 7.5e-05 | 6.9916e-05 | 104.278 | 104.6782
16360 | 1209.1 | 113.039 | 7.5e-05 | 6.9888e-05 | 104.309 | 104.6771
16370 | 1212.1 | 113.038 | 0.0001 | 6.986e-05 | 104.341 | 104.676
16380 | 1215.7 | 113.037 | 0.0001 | 6.9832e-05 | 104.374 | 104.6748
16390 | 1219.3 | 113.036 | 0.0001 | 6.9804e-05 | 104.406 | 104.6737
16400 | 1222.7 | 113.035 | 0.0001 | 6.9776e-05 | 104.438 | 104.6726
16410 | 1226.3 | 113.034 | 0.0001 | 6.9749e-05 | 104.471 | 104.6714
16420 | 1229.8 | 113.033 | 0.0001 | 6.9721e-05 | 104.502 | 104.6703
16430 | 1233.5 | 113.032 | 0.0001 | 6.9693e-05 | 104.534 | 104.6692
16440 | 1237.2 | 113.031 | 7.5e-05 | 6.9665e-05 | 104.567 | 104.668
16450 | 1240.7 | 113.03 | 7.5e-05 | 6.9638e-05 | 104.599 | 104.6669
16460 | 1244.4 | 113.03 | 7.5e-05 | 6.961e-05 | 104.632 | 104.6658
16470 | 1248 | 113.029 | 7.5e-05 | 6.9582e-05 | 104.664 | 104.6647
16480 | 1251.6 | 113.028 | 0.0001 | 6.9554e-05 | 104.696 | 104.6635
16490 | 1255.3 | 113.027 | 0.0001 | 6.9527e-05 | 104.728 | 104.6624
16500 | 1258.9 | 113.026 | 0.0001 | 6.9499e-05 | 104.76 | 104.6613
16510 | 1262.7 | 113.025 | 0.0001 | 6.9471e-05 | 104.792 | 104.6601
16520 | 1266.3 | 113.024 | 0.0001 | 6.9444e-05 | 104.825 | 104.659
16530 | 1270 | 113.023 | 0.0001 | 6.9416e-05 | 104.857 | 104.6579
16540 | 1273.7 | 113.022 | 0.0001 | 6.9389e-05 | 104.889 | 104.6567
16550 | 1277.4 | 113.021 | 0.0001 | 6.9361e-05 | 104.922 | 104.6556
16560 | 1281.1 | 113.02 | 0.0001 | 6.9333e-05 | 104.953 | 104.6545
16570 | 1284.8 | 113.019 | 0.0001 | 6.9306e-05 | 104.986 | 104.6534
16580 | 1288.6 | 113.018 | 0.0001 | 6.9278e-05 | 105.018 | 104.6522
16590 | 1292.3 | 113.017 | 0.0001 | 6.9251e-05 | 105.05 | 104.6511
16600 | 1296.1 | 113.016 | 0.0001 | 6.9223e-05 | 105.083 | 104.65
16610 | 1299.7 | 113.015 | 0.0001 | 6.9196e-05 | 105.115 | 104.6488
16620 | 1303.5 | 113.014 | 7.5e-05 | 6.9168e-05 | 105.147 | 104.6477
16630 | 1307.2 | 113.013 | 7.5e-05 | 6.9141e-05 | 105.179 | 104.6466
16640 | 1311 | 113.013 | 7.5e-05 | 6.9113e-05 | 105.211 | 104.6454
16650 | 1314.8 | 113.012 | 7.5e-05 | 6.9086e-05 | 105.243 | 104.6443
16660 | 1318.6 | 113.011 | 0.0001 | 6.9058e-05 | 105.276 | 104.6432
16670 | 1322.4 | 113.01 | 0.0001 | 6.9031e-05 | 105.308 | 104.6421
16680 | 1326 | 113.009 | 0.0001 | 6.9003e-05 | 105.34 | 104.6409
16690 | 1329.8 | 113.008 | 0.0001 | 6.8976e-05 | 105.373 | 104.6398
16700 | 1333.7 | 113.007 | 0.0001 | 6.8948e-05 | 105.405 | 104.6387
16710 | 1337.4 | 113.006 | 0.0001 | 6.8921e-05 | 105.436 | 104.6375
16720 | 1341.2 | 113.005 | 0.0001 | 6.8894e-05 | 105.469 | 104.6364
16730 | 1344.9 | 113.004 | 0.0001 | 6.8866e-05 | 105.501 | 104.6353
16740 | 1348.8 | 113.003 | 0.0001 | 6.8839e-05 | 105.533 | 104.6341
16750 | 1352.5 | 113.002 | 0.0001 | 6.8811e-05 | 105.566 | 104.633
16760 | 1356.4 | 113.001 | 0.0001 | 6.8784e-05 | 105.598 | 104.6319
16770 | 1360.2 | 113 | 0.0001 | 6.8757e-05 | 105.63 | 104.6308
16780 | 1363.9 | 112.999 | 0.0001 | 6.8729e-05 | 105.663 | 104.6296
16790 | 1367.8 | 112.998 | 0.0001 | 6.8702e-05 | 105.695 | 104.6285
16800 | 1371.5 | 112.997 | 0.0001 | 6.8675e-05 | 105.726 | 104.6274
16810 | 1368.4 | 112.996 | 0.0001 | 6.8648e-05 | 105.719 | 104.6262
16820 | 1363.4 | 112.995 | 0.0001 | 6.862e-05 | 105.702 | 104.6251
16830 | 1358.5 | 112.994 | 0.0001 | 6.8593e-05 | 105.684 | 104.624
16840 | 1353.6 | 112.993 | 0.0001 | 6.8566e-05 | 105.666 | 104.6228
16850 | 1348.7 | 112.992 | 0.0001 | 6.8539e-05 | 105.649 | 104.6217
16860 | 1343.8 | 112.991 | 0.0001 | 6.8511e-05 | 105.632 | 104.6206
16870 | 1338.9 | 112.99 | 0.0001 | 6.8484e-05 | 105.614 | 104.6195
16880 | 1333.9 | 112.989 | 0.0001 | 6.8457e-05 | 105.597 | 104.6183
16890 | 1329.1 | 112.988 | 0.0001 | 6.843e-05 | 105.579 | 104.6172
16900 | 1324.1 | 112.987 | 0.0001 | 6.8403e-05 | 105.561 | 104.6161
16910 | 1319.2 | 112.986 | 0.0001 | 6.8375e-05 | 105.545 | 104.6149
16920 | 1314.3 | 112.985 | 0.0001 | 6.8348e-05 | 105.527 | 104.6138
16930 | 1309.3 | 112.984 | 0.000125 | 6.8321e-05 | 105.509 | 104.6127
16940 | 1304.4 | 112.983 | 0.000125 | 6.8294e-05 | 105.491 | 104.6115
16950 | 1299.5 | 112.981 | 0.000125 | 6.8267e-05 | 105.474 | 104.6104
16960 | 1294.6 | 112.98 | 0.000125 | 6.824e-05 | 105.457 | 104.6093
16970 | 1289.7 | 112.979 | 0.0001 | 6.8213e-05 | 105.439 | 104.6082
16980 | 1284.7 | 112.978 | 0.0001 | 6.8186e-05 | 105.422 | 104.607
16990 | 1279.8 | 112.977 | 0.0001 | 6.8159e-05 | 105.404 | 104.6059
17000 | 1275 | 112.976 | 0.0001 | 6.8132e-05 | 105.387 | 104.6048
17010 | 1270.1 | 112.975 | 0.0001 | 6.8105e-05 | 105.37 | 104.6036
17020 | 1265.2 | 112.974 | 0.0001 | 6.8078e-05 | 105.352 | 104.6025
17030 | 1260.3 | 112.973 | 0.0001 | 6.8051e-05 | 105.334 | 104.6014
17040 | 1255.5 | 112.972 | 0.0001 | 6.8024e-05 | 105.316 | 104.6002
17050 | 1250.6 | 112.971 | 0.0001 | 6.7997e-05 | 105.3 | 104.5991
17060 | 1245.8 | 112.97 | 0.0001 | 6.797e-05 | 105.282 | 104.598
17070 | 1240.9 | 112.969 | 0.0001 | 6.7943e-05 | 105.264 | 104.5969
17080 | 1236 | 112.968 | 0.0001 | 6.7916e-05 | 105.247 | 104.5957
17090 | 1231.2 | 112.967 | 0.0001 | 6.7889e-05 | 105.23 | 104.5946
17100 | 1226.3 | 112.966 | 0.0001 | 6.7862e-05 | 105.212 | 104.5935
17110 | 1221.6 | 112.965 | 0.0001 | 6.7835e-05 | 105.194 | 104.5923
17120 | 1216.6 | 112.964 | 0.0001 | 6.7808e-05 | 105.177 | 104.5912
17130 | 1211.7 | 112.963 | 0.0001 | 6.7781e-05 | 105.159 | 104.5901
17140 | 1206.7 | 112.962 | 0.0001 | 6.7754e-05 | 105.142 | 104.5889
17150 | 1209.8 | 112.961 | 0.0001 | 6.7728e-05 | 105.125 | 104.5878
17160 | 1209.9 | 112.96 | 0.000125 | 6.7701e-05 | 105.107 | 104.5867
17170 | 1207.8 | 112.959 | 0.000125 | 6.7674e-05 | 105.089 | 104.5856
17180 | 1205.3 | 112.957 | 0.000125 | 6.7647e-05 | 105.072 | 104.5844
17190 | 1203.4 | 112.956 | 0.000125 | 6.762e-05 | 105.055 | 104.5833
17200 | 1200.6 | 112.955 | 0.0001 | 6.7594e-05 | 105.037 | 104.5822
17210 | 1197.9 | 112.954 | 0.0001 | 6.7567e-05 | 105.02 | 104.581
17220 | 1195.8 | 112.953 | 0.0001 | 6.754e-05 | 105.002 | 104.5799
17230 | 1193 | 112.952 | 0.0001 | 6.7513e-05 | 104.985 | 104.5788
17240 | 1190.5 | 112.951 | 0.0001 | 6.7487e-05 | 104.967 | 104.5776
17250 | 1187.6 | 112.95 | 0.000125 | 6.746e-05 | 104.95 | 104.5765
17260 | 1185.4 | 112.949 | 0.000125 | 6.7433e-05 | 104.932 | 104.5754
17270 | 1182.1 | 112.947 | 0.000125 | 6.7406e-05 | 104.914 | 104.5743
17280 | 1179 | 112.946 | 0.000125 | 6.738e-05 | 104.898 | 104.5731
17290 | 1175.7 | 112.945 | 0.0001 | 6.7353e-05 | 104.88 | 104.572
17300 | 1172.4 | 112.944 | 0.0001 | 6.7326e-05 | 104.862 | 104.5709
17310 | 1169.2 | 112.943 | 0.0001 | 6.73e-05 | 104.845 | 104.5697
17320 | 1166.2 | 112.942 | 0.000125 | 6.7273e-05 | 104.828 | 104.5686
17330 | 1163.7 | 112.941 | 0.000125 | 6.7246e-05 | 104.81 | 104.5675
17340 | 1162.7 | 112.939 | 0.000125 | 6.722e-05 | 104.793 | 104.5663
17350 | 1163.9 | 112.938 | 0.000125 | 6.7193e-05 | 104.775 | 104.5652
17360 | 1163.8 | 112.937 | 0.0001 | 6.7167e-05 | 104.757 | 104.5641
17370 | 1164.1 | 112.936 | 0.000125 | 6.714e-05 | 104.74 | 104.563
17380 | 1163.8 | 112.935 | 0.000125 | 6.7114e-05 | 104.723 | 104.5618
17390 | 1163.3 | 112.933 | 0.000125 | 6.7087e-05 | 104.705 | 104.5607
17400 | 1163 | 112.932 | 0.000125 | 6.706e-05 | 104.688 | 104.5596
17410 | 1162.1 | 112.931 | 0.000125 | 6.7034e-05 | 104.67 | 104.5584
17420 | 1161.3 | 112.93 | 0.000125 | 6.7007e-05 | 104.652 | 104.5573
17430 | 1160.3 | 112.928 | 0.000125 | 6.6981e-05 | 104.635 | 104.5562
17440 | 1159 | 112.927 | 0.000125 | 6.6954e-05 | 104.617 | 104.555
17450 | 1157.4 | 112.926 | 0.000125 | 6.6928e-05 | 104.6 | 104.5539
17460 | 1163.1 | 112.925 | 0.000125 | 6.6902e-05 | 104.583 | 104.5528
17470 | 1169 | 112.923 | 0.00015 | 6.6875e-05 | 104.565 | 104.5517
17480 | 1177.8 | 112.922 | 0.00015 | 6.6849e-05 | 104.548 | 104.5505
17490 | 1195.7 | 112.92 | 0.000125 | 6.6822e-05 | 104.53 | 104.5494
17500 | 1206 | 112.919 | 0.00015 | 6.6796e-05 | 104.513 | 104.5483
17510 | 1212.9 | 112.918 | 0.000125 | 6.6769e-05 | 104.495 | 104.5471
17520 | 1225.6 | 112.916 | 0.00015 | 6.6743e-05 | 104.478 | 104.546
17530 | 1240.2 | 112.915 | 0.00015 | 6.6717e-05 | 104.461 | 104.5449
17540 | 1253.4 | 112.913 | 0.00015 | 6.669e-05 | 104.443 | 104.5437
17550 | 1278.7 | 112.912 | 0.00015 | 6.6664e-05 | 104.426 | 104.5426
17560 | 1299.7 | 112.91 | 0.00015 | 6.6638e-05 | 104.407 | 104.5415
17570 | 1318.1 | 112.909 | 0.000175 | 6.6611e-05 | 104.39 | 104.5404
17580 | 1325.1 | 112.907 | 0.00015 | 6.6585e-05 | 104.373 | 104.5392
17590 | 1331.5 | 112.905 | 0.000175 | 6.6559e-05 | 104.355 | 104.5381
17600 | 1338 | 112.904 | 0.000175 | 6.6533e-05 | 104.338 | 104.537
17610 | 1353.5 | 112.902 | 0.00015 | 6.6506e-05 | 104.321 | 104.5358
17620 | 1355.7 | 112.9 | 0.000175 | 6.648e-05 | 104.302 | 104.5347
17630 | 1355.9 | 112.899 | 0.000175 | 6.6454e-05 | 104.285 | 104.5336
17640 | 1360.3 | 112.897 | 0.000175 | 6.6428e-05 | 104.268 | 104.5324
17650 | 1361 | 112.895 | 0.000175 | 6.6401e-05 | 104.25 | 104.5313
17660 | 1363 | 112.893 | 0.000175 | 6.6375e-05 | 104.233 | 104.5302
17670 | 1370.6 | 112.892 | 0.000175 | 6.6349e-05 | 104.216 | 104.5291
17680 | 1378.9 | 112.89 | 0.00015 | 6.6323e-05 | 104.198 | 104.5279
17690 | 1377.7 | 112.888 | 0.000175 | 6.6297e-05 | 104.181 | 104.5268
17700 | 1376.7 | 112.887 | 0.000175 | 6.627e-05 | 104.163 | 104.5257
17710 | 1379.5 | 112.885 | 0.000175 | 6.6244e-05 | 104.145 | 104.5245
17720 | 1375.4 | 112.883 | 0.000175 | 6.6218e-05 | 104.128 | 104.5234
17730 | 1371.2 | 112.881 | 0.000175 | 6.6192e-05 | 104.11 | 104.5223
17740 | 1367.4 | 112.88 | 0.000175 | 6.6166e-05 | 104.093 | 104.5211
17750 | 1363.4 | 112.878 | 0.00015 | 6.614e-05 | 104.076 | 104.52
17760 | 1359.5 | 112.876 | 0.000175 | 6.6114e-05 | 104.058 | 104.5189
17770 | 1356 | 112.875 | 0.000175 | 6.6088e-05 | 104.041 | 104.5178
17780 | 1352.7 | 112.873 | 0.00015 | 6.6062e-05 | 104.023 | 104.5166
17790 | 1349.1 | 112.871 | 0.000175 | 6.6036e-05 | 104.006 | 104.5155
17800 | 1346.5 | 112.87 | 0.00015 | 6.601e-05 | 103.988 | 104.5144
17810 | 1343.7 | 112.868 | 0.00015 | 6.5984e-05 | 103.971 | 104.5132
17820 | 1343.5 | 112.867 | 0.000175 | 6.5958e-05 | 103.954 | 104.5121
17830 | 1343.4 | 112.865 | 0.00015 | 6.5932e-05 | 103.936 | 104.511
17840 | 1342.5 | 112.863 | 0.000175 | 6.5906e-05 | 103.919 | 104.5098
17850 | 1339.3 | 112.862 | 0.00015 | 6.588e-05 | 103.901 | 104.5087
17860 | 1336.9 | 112.86 | 0.00015 | 6.5854e-05 | 103.884 | 104.5076
17870 | 1334.7 | 112.859 | 0.000175 | 6.5828e-05 | 103.866 | 104.5065
17880 | 1331.5 | 112.857 | 0.00015 | 6.5802e-05 | 103.848 | 104.5053
17890 | 1329.5 | 112.855 | 0.000175 | 6.5776e-05 | 103.83 | 104.5042
17900 | 1326.6 | 112.854 | 0.00015 | 6.575e-05 | 103.813 | 104.5031
17910 | 1323.1 | 112.852 | 0.00015 | 6.5724e-05 | 103.795 | 104.5019
17920 | 1319.6 | 112.851 | 0.00015 | 6.5698e-05 | 103.778 | 104.5008
17930 | 1316.5 | 112.849 | 0.00015 | 6.5672e-05 | 103.76 | 104.4997
17940 | 1312.9 | 112.848 | 0.00015 | 6.5647e-05 | 103.743 | 104.4985
17950 | 1309.6 | 112.846 | 0.00015 | 6.5621e-05 | 103.725 | 104.4974
17960 | 1306.5 | 112.845 | 0.00015 | 6.5595e-05 | 103.708 | 104.4963
17970 | 1302.9 | 112.843 | 0.00015 | 6.5569e-05 | 103.691 | 104.4952
17980 | 1299.8 | 112.842 | 0.00015 | 6.5543e-05 | 103.674 | 104.494
17990 | 1298.1 | 112.84 | 0.00015 | 6.5518e-05 | 103.658 | 104.4929
18000 | 1299.1 | 112.839 | 0.00015 | 6.5492e-05 | 103.646 | 104.4918
18010 | 1299.9 | 112.837 | 0.00015 | 6.5466e-05 | 103.634 | 104.4906
18020 | 1300.8 | 112.836 | 0.00015 | 6.544e-05 | 103.621 | 104.4895
18030 | 1301.6 | 112.834 | 0.00015 | 6.5415e-05 | 103.609 | 104.4884
18040 | 1302.5 | 112.833 | 0.00015 | 6.5389e-05 | 103.596 | 104.4872
18050 | 1303.5 | 112.831 | 0.000125 | 6.5363e-05 | 103.584 | 104.4861
18060 | 1304.2 | 112.83 | 0.00015 | 6.5337e-05 | 103.571 | 104.485
18070 | 1305.3 | 112.829 | 0.000125 | 6.5312e-05 | 103.559 | 104.4839
18080 | 1306 | 112.827 | 0.00015 | 6.5286e-05 | 103.547 | 104.4827
18090 | 1306.9 | 112.826 | 0.00015 | 6.526e-05 | 103.534 | 104.4816
18100 | 1307.9 | 112.824 | 0.00015 | 6.5235e-05 | 103.522 | 104.4805
18110 | 1308.6 | 112.823 | 0.00015 | 6.5209e-05 | 103.509 | 104.4793
18120 | 1309.4 | 112.821 | 0.00015 | 6.5184e-05 | 103.497 | 104.4782
18130 | 1310.7 | 112.82 | 0.00015 | 6.5158e-05 | 103.484 | 104.4771
18140 | 1311.4 | 112.818 | 0.000125 | 6.5132e-05 | 103.472 | 104.4759
18150 | 1311.3 | 112.817 | 0.00015 | 6.5107e-05 | 103.459 | 104.4748
18160 | 1312.3 | 112.816 | 0.000125 | 6.5081e-05 | 103.448 | 104.4737
18170 | 1312.2 | 112.814 | 0.00015 | 6.5056e-05 | 103.435 | 104.4726
18180 | 1312.7 | 112.813 | 0.00015 | 6.503e-05 | 103.423 | 104.4714
18190 | 1313.4 | 112.811 | 0.00015 | 6.5005e-05 | 103.41 | 104.4703
18200 | 1313.4 | 112.81 | 0.00015 | 6.4979e-05 | 103.398 | 104.4692
18210 | 1313.6 | 112.808 | 0.000125 | 6.4954e-05 | 103.385 | 104.468
18220 | 1314.1 | 112.807 | 0.00015 | 6.4928e-05 | 103.373 | 104.4669
18230 | 1314.1 | 112.806 | 0.000125 | 6.4903e-05 | 103.36 | 104.4658
18240 | 1314.5 | 112.804 | 0.000125 | 6.4877e-05 | 103.348 | 104.4646
18250 | 1314.8 | 112.803 | 0.00015 | 6.4852e-05 | 103.335 | 104.4635
18260 | 1314.7 | 112.802 | 0.000125 | 6.4826e-05 | 103.324 | 104.4624
18270 | 1315.3 | 112.8 | 0.00015 | 6.4801e-05 | 103.311 | 104.4613
18280 | 1314.1 | 112.799 | 0.00015 | 6.4775e-05 | 103.299 | 104.4601
18290 | 1310.5 | 112.797 | 0.000125 | 6.475e-05 | 103.286 | 104.459
18300 | 1311.2 | 112.796 | 0.00015 | 6.4725e-05 | 103.274 | 104.4579
18310 | 1311.7 | 112.795 | 0.000125 | 6.4699e-05 | 103.261 | 104.4567
18320 | 1313 | 112.793 | 0.000125 | 6.4674e-05 | 103.249 | 104.4556
18330 | 1313.4 | 112.792 | 0.00015 | 6.4649e-05 | 103.237 | 104.4545
18340 | 1314.1 | 112.791 | 0.000125 | 6.4623e-05 | 103.225 | 104.4533
18350 | 1315.1 | 112.789 | 0.000125 | 6.4598e-05 | 103.212 | 104.4522
18360 | 1315.6 | 112.788 | 0.00015 | 6.4573e-05 | 103.199 | 104.4511
18370 | 1316.1 | 112.787 | 0.000125 | 6.4547e-05 | 103.187 | 104.45
18380 | 1317 | 112.785 | 0.000125 | 6.4522e-05 | 103.174 | 104.4488
18390 | 1317.6 | 112.784 | 0.00015 | 6.4497e-05 | 103.163 | 104.4477
18400 | 1318 | 112.783 | 0.000125 | 6.4471e-05 | 103.15 | 104.4466
18410 | 1319.2 | 112.781 | 0.000125 | 6.4446e-05 | 103.138 | 104.4454
18420 | 1319.6 | 112.78 | 0.00015 | 6.4421e-05 | 103.125 | 104.4443
18430 | 1320.2 | 112.779 | 0.000125 | 6.4396e-05 | 103.113 | 104.4432
18440 | 1320.9 | 112.777 | 0.000125 | 6.437e-05 | 103.1 | 104.442
18450 | 1321.2 | 112.776 | 0.00015 | 6.4345e-05 | 103.088 | 104.4409
18460 | 1322 | 112.775 | 0.000125 | 6.432e-05 | 103.076 | 104.4398
18470 | 1322.7 | 112.773 | 0.000125 | 6.4295e-05 | 103.063 | 104.4387
18480 | 1323.3 | 112.772 | 0.000125 | 6.427e-05 | 103.051 | 104.4375
18490 | 1323.7 | 112.771 | 0.000125 | 6.4245e-05 | 103.038 | 104.4364
18500 | 1324.8 | 112.77 | 0.000125 | 6.4219e-05 | 103.026 | 104.4353
18510 | 1325.6 | 112.768 | 0.000125 | 6.4194e-05 | 103.014 | 104.4341
18520 | 1326.6 | 112.767 | 0.00015 | 6.4169e-05 | 103.001 | 104.433
18530 | 1327.3 | 112.766 | 0.000125 | 6.4144e-05 | 102.989 | 104.4319
18540 | 1328 | 112.764 | 0.000125 | 6.4119e-05 | 102.976 | 104.4307
18550 | 1329 | 112.763 | 0.000125 | 6.4094e-05 | 102.964 | 104.4296
18560 | 1329.3 | 112.762 | 0.000125 | 6.4069e-05 | 102.952 | 104.4285
18570 | 1330.2 | 112.761 | 0.000125 | 6.4044e-05 | 102.939 | 104.4274
18580 | 1330.9 | 112.759 | 0.000125 | 6.4019e-05 | 102.927 | 104.4262
18590 | 1331.6 | 112.758 | 0.000125 | 6.3994e-05 | 102.914 | 104.4251
18600 | 1332.1 | 112.757 | 0.000125 | 6.3969e-05 | 102.902 | 104.424
18610 | 1333.1 | 112.756 | 0.000125 | 6.3944e-05 | 102.89 | 104.4228
18620 | 1333.4 | 112.754 | 0.000125 | 6.3919e-05 | 102.877 | 104.4217
18630 | 1334 | 112.753 | 0.000125 | 6.3894e-05 | 102.865 | 104.4206
18640 | 1334.6 | 112.752 | 0.000125 | 6.3869e-05 | 102.853 | 104.4194
18650 | 1335.2 | 112.751 | 0.000125 | 6.3844e-05 | 102.84 | 104.4183
18660 | 1335.7 | 112.749 | 0.000125 | 6.3819e-05 | 102.828 | 104.4172
18670 | 1336.5 | 112.748 | 0.000125 | 6.3794e-05 | 102.815 | 104.4161
18680 | 1336.8 | 112.747 | 0.000125 | 6.3769e-05 | 102.803 | 104.4149
18690 | 1337.4 | 112.746 | 0.000125 | 6.3744e-05 | 102.791 | 104.4138
18700 | 1338.1 | 112.744 | 0.000125 | 6.3719e-05 | 102.778 | 104.4127
18710 | 1338.8 | 112.743 | 0.000125 | 6.3695e-05 | 102.765 | 104.4115
18720 | 1339.2 | 112.742 | 0.0001 | 6.367e-05 | 102.754 | 104.4104
18730 | 1339.9 | 112.741 | 0.000125 | 6.3645e-05 | 102.741 | 104.4093
18740 | 1340.3 | 112.74 | 0.000125 | 6.362e-05 | 102.729 | 104.4081
18750 | 1341.2 | 112.738 | 0.000125 | 6.3595e-05 | 102.716 | 104.407
18760 | 1341.6 | 112.737 | 0.000125 | 6.357e-05 | 102.704 | 104.4059
18770 | 1342.3 | 112.736 | 0.0001 | 6.3546e-05 | 102.692 | 104.4048
18780 | 1342.6 | 112.735 | 0.000125 | 6.3521e-05 | 102.679 | 104.4036
18790 | 1343.5 | 112.734 | 0.000125 | 6.3496e-05 | 102.666 | 104.4025
18800 | 1343.9 | 112.732 | 0.000125 | 6.3471e-05 | 102.655 | 104.4014
18810 | 1344.5 | 112.731 | 0.000125 | 6.3447e-05 | 102.642 | 104.4002
18820 | 1344.6 | 112.73 | 0.0001 | 6.3422e-05 | 102.629 | 104.3991
18830 | 1345.5 | 112.729 | 0.000125 | 6.3397e-05 | 102.617 | 104.398
18840 | 1346.1 | 112.728 | 0.000125 | 6.3372e-05 | 102.605 | 104.3968
18850 | 1346.5 | 112.726 | 0.000125 | 6.3348e-05 | 102.592 | 104.3957
18860 | 1347.2 | 112.725 | 0.000125 | 6.3323e-05 | 102.58 | 104.3946
18870 | 1347.6 | 112.724 | 0.0001 | 6.3298e-05 | 102.568 | 104.3935
18880 | 1347.8 | 112.723 | 0.0001 | 6.3274e-05 | 102.555 | 104.3923
18890 | 1348.3 | 112.722 | 0.0001 | 6.3249e-05 | 102.542 | 104.3912
18900 | 1348.9 | 112.721 | 0.000125 | 6.3224e-05 | 102.53 | 104.3901
18910 | 1349.2 | 112.72 | 0.000125 | 6.32e-05 | 102.518 | 104.3889
18920 | 1349.8 | 112.718 | 0.000125 | 6.3175e-05 | 102.505 | 104.3878
18930 | 1417.3 | 112.717 | 0.000125 | 6.3151e-05 | 102.522 | 104.3867
18940 | 1419 | 112.716 | 0.0001 | 6.3126e-05 | 102.546 | 104.3855
18950 | 1420.6 | 112.715 | 0.0001 | 6.3101e-05 | 102.57 | 104.3844
18960 | 1428.8 | 112.714 | 0.000125 | 6.3077e-05 | 102.593 | 104.3833
18970 | 1429.3 | 112.713 | 0.000125 | 6.3052e-05 | 102.618 | 104.3822
18980 | 1430.3 | 112.711 | 0.000125 | 6.3028e-05 | 102.641 | 104.381
18990 | 1430.9 | 112.71 | 0.000125 | 6.3003e-05 | 102.665 | 104.3799
19000 | 1432.1 | 112.709 | 0.0001 | 6.2979e-05 | 102.688 | 104.3788
19010 | 1432.8 | 112.708 | 0.000125 | 6.2954e-05 | 102.713 | 104.3776
19020 | 1433.5 | 112.707 | 0.000125 | 6.293e-05 | 102.736 | 104.3765
19030 | 1434.4 | 112.705 | 0.000125 | 6.2905e-05 | 102.76 | 104.3754
19040 | 1435.6 | 112.704 | 0.00015 | 6.2881e-05 | 102.783 | 104.3742
19050 | 1436.4 | 112.703 | 0.000125 | 6.2857e-05 | 102.807 | 104.3731
19060 | 1437.4 | 112.701 | 0.000125 | 6.2832e-05 | 102.831 | 104.372
19070 | 1438.9 | 112.7 | 0.000125 | 6.2808e-05 | 102.855 | 104.3709
19080 | 1439.7 | 112.699 | 0.000125 | 6.2783e-05 | 102.878 | 104.3697
19090 | 1440.8 | 112.698 | 0.000125 | 6.2759e-05 | 102.902 | 104.3686
19100 | 1442 | 112.696 | 0.000125 | 6.2735e-05 | 102.925 | 104.3675
19110 | 1446.1 | 112.695 | 0.00015 | 6.271e-05 | 102.95 | 104.3663
19120 | 1452.2 | 112.694 | 0.000125 | 6.2686e-05 | 102.974 | 104.3652
19130 | 1456.9 | 112.692 | 0.00015 | 6.2661e-05 | 102.997 | 104.3641
19140 | 1462.3 | 112.691 | 0.00015 | 6.2637e-05 | 103.021 | 104.3629
19150 | 1466 | 112.689 | 0.000125 | 6.2613e-05 | 103.044 | 104.3618
19160 | 1471 | 112.688 | 0.00015 | 6.2589e-05 | 103.068 | 104.3607
19170 | 1474.7 | 112.687 | 0.000125 | 6.2564e-05 | 103.092 | 104.3596
19180 | 1480 | 112.685 | 0.00015 | 6.254e-05 | 103.116 | 104.3584
19190 | 1484.8 | 112.684 | 0.00015 | 6.2516e-05 | 103.14 | 104.3573
19200 | 1496.3 | 112.682 | 0.00015 | 6.2491e-05 | 103.164 | 104.3562
19210 | 1512.2 | 112.681 | 0.00015 | 6.2467e-05 | 103.187 | 104.355
19220 | 1533.9 | 112.679 | 0.00015 | 6.2443e-05 | 103.211 | 104.3539
19230 | 1554.7 | 112.678 | 0.000175 | 6.2419e-05 | 103.235 | 104.3528
19240 | 1570.2 | 112.676 | 0.00015 | 6.2395e-05 | 103.259 | 104.3516
19250 | 1571.7 | 112.674 | 0.000175 | 6.237e-05 | 103.283 | 104.3505
19260 | 1572.5 | 112.673 | 0.00015 | 6.2346e-05 | 103.306 | 104.3494
19270 | 1573 | 112.671 | 0.00015 | 6.2322e-05 | 103.329 | 104.3483
19280 | 1573.3 | 112.67 | 0.000175 | 6.2298e-05 | 103.353 | 104.3471
19290 | 1573.9 | 112.668 | 0.00015 | 6.2274e-05 | 103.377 | 104.346
19300 | 1573.3 | 112.666 | 0.000175 | 6.225e-05 | 103.401 | 104.3449
19310 | 1572.3 | 112.665 | 0.000175 | 6.2226e-05 | 103.425 | 104.3437
19320 | 1571.6 | 112.663 | 0.00015 | 6.2201e-05 | 103.449 | 104.3426
19330 | 1570.7 | 112.661 | 0.000175 | 6.2177e-05 | 103.472 | 104.3415
19340 | 1571.6 | 112.66 | 0.000175 | 6.2153e-05 | 103.496 | 104.3403
19350 | 1572.2 | 112.658 | 0.00015 | 6.2129e-05 | 103.52 | 104.3392
19360 | 1573 | 112.656 | 0.000175 | 6.2105e-05 | 103.544 | 104.3381
19370 | 1574 | 112.655 | 0.000175 | 6.2081e-05 | 103.568 | 104.337
19380 | 1575.2 | 112.653 | 0.00015 | 6.2057e-05 | 103.591 | 104.3358
19390 | 1576.8 | 112.651 | 0.000175 | 6.2033e-05 | 103.615 | 104.3347
19400 | 1578.9 | 112.65 | 0.000175 | 6.2009e-05 | 103.638 | 104.3336
19410 | 1606.6 | 112.648 | 0.000175 | 6.1985e-05 | 103.662 | 104.3324
19420 | 1668.4 | 112.646 | 0.0002 | 6.1961e-05 | 103.686 | 104.3313
19430 | 1710.6 | 112.644 | 0.0002 | 6.1937e-05 | 103.71 | 104.3302
19440 | 1733.3 | 112.642 | 0.0002 | 6.1913e-05 | 103.733 | 104.329
19450 | 1731.1 | 112.64 | 0.0002 | 6.1889e-05 | 103.757 | 104.3279
19460 | 1728.9 | 112.638 | 0.0002 | 6.1865e-05 | 103.781 | 104.3268
19470 | 1726.7 | 112.636 | 0.0002 | 6.1842e-05 | 103.805 | 104.3257
19480 | 1724.6 | 112.634 | 0.000175 | 6.1818e-05 | 103.829 | 104.3245
19490 | 1722.4 | 112.632 | 0.000175 | 6.1794e-05 | 103.852 | 104.3234
19500 | 1720.3 | 112.631 | 0.000175 | 6.177e-05 | 103.876 | 104.3223
19510 | 1718 | 112.629 | 0.000175 | 6.1746e-05 | 103.9 | 104.3211
19520 | 1715.8 | 112.627 | 0.0002 | 6.1722e-05 | 103.924 | 104.32
19530 | 1713.6 | 112.625 | 0.0002 | 6.1698e-05 | 103.948 | 104.3189
19540 | 1711.3 | 112.623 | 0.0002 | 6.1675e-05 | 103.971 | 104.3177
19550 | 1709.1 | 112.621 | 0.0002 | 6.1651e-05 | 103.995 | 104.3166
19560 | 1706.8 | 112.619 | 0.0002 | 6.1627e-05 | 104.019 | 104.3155
19570 | 1704.6 | 112.617 | 0.0002 | 6.1603e-05 | 104.043 | 104.3144
19580 | 1702.3 | 112.615 | 0.0002 | 6.1579e-05 | 104.066 | 104.3132
19590 | 1700.1 | 112.613 | 0.0002 | 6.1556e-05 | 104.09 | 104.3121
19600 | 1697.8 | 112.611 | 0.000175 | 6.1532e-05 | 104.114 | 104.311
19610 | 1695.6 | 112.609 | 0.000175 | 6.1508e-05 | 104.138 | 104.3098
19620 | 1693.4 | 112.608 | 0.000175 | 6.1484e-05 | 104.162 | 104.3087
19630 | 1691.1 | 112.606 | 0.000175 | 6.1461e-05 | 104.185 | 104.3076
19640 | 1688.8 | 112.604 | 0.0002 | 6.1437e-05 | 104.209 | 104.3064
19650 | 1686.6 | 112.602 | 0.0002 | 6.1413e-05 | 104.233 | 104.3053
19660 | 1684.3 | 112.6 | 0.0002 | 6.139e-05 | 104.257 | 104.3042
19670 | 1682.1 | 112.598 | 0.0002 | 6.1366e-05 | 104.28 | 104.3031
19680 | 1679.9 | 112.596 | 0.000175 | 6.1342e-05 | 104.304 | 104.3019
19690 | 1677.6 | 112.594 | 0.000175 | 6.1319e-05 | 104.328 | 104.3008
19700 | 1675.4 | 112.593 | 0.000175 | 6.1295e-05 | 104.352 | 104.2997
19710 | 1664.2 | 112.591 | 0.000175 | 6.1272e-05 | 104.375 | 104.2985
19720 | 1641.2 | 112.589 | 0.0002 | 6.1248e-05 | 104.399 | 104.2974
19730 | 1624.9 | 112.587 | 0.000175 | 6.1224e-05 | 104.423 | 104.2963
19740 | 1610.6 | 112.585 | 0.000175 | 6.1201e-05 | 104.446 | 104.2951
19750 | 1581.7 | 112.584 | 0.000175 | 6.1177e-05 | 104.47 | 104.294
19760 | 1561.5 | 112.582 | 0.00015 | 6.1154e-05 | 104.494 | 104.2929
19770 | 1551.9 | 112.58 | 0.000175 | 6.113e-05 | 104.518 | 104.2918
19780 | 1544.7 | 112.579 | 0.00015 | 6.1107e-05 | 104.541 | 104.2906
19790 | 1533 | 112.577 | 0.00015 | 6.1083e-05 | 104.565 | 104.2895
19800 | 1518.6 | 112.576 | 0.00015 | 6.106e-05 | 104.589 | 104.2884
19810 | 1508 | 112.574 | 0.00015 | 6.1036e-05 | 104.612 | 104.2872
19820 | 1499.3 | 112.573 | 0.00015 | 6.1013e-05 | 104.636 | 104.2861
19830 | 1494.6 | 112.571 | 0.00015 | 6.0989e-05 | 104.66 | 104.285
19840 | 1490.7 | 112.57 | 0.00015 | 6.0966e-05 | 104.684 | 104.2838
19850 | 1487.3 | 112.568 | 0.00015 | 6.0943e-05 | 104.707 | 104.2827
19860 | 1484.2 | 112.567 | 0.00015 | 6.0919e-05 | 104.732 | 104.2816
19870 | 1480.8 | 112.565 | 0.00015 | 6.0896e-05 | 104.756 | 104.2805
19880 | 1477.4 | 112.564 | 0.00015 | 6.0872e-05 | 104.779 | 104.2793
19890 | 1474.3 | 112.562 | 0.00015 | 6.0849e-05 | 104.803 | 104.2782
19900 | 1470.3 | 112.561 | 0.00015 | 6.0826e-05 | 104.827 | 104.2771
19910 | 1453.1 | 112.559 | 0.000125 | 6.0802e-05 | 104.85 | 104.2759
19920 | 1427.2 | 112.558 | 0.00015 | 6.0779e-05 | 104.874 | 104.2748
19930 | 1434.1 | 112.557 | 0.000125 | 6.0756e-05 | 104.893 | 104.2737
19940 | 1437.8 | 112.555 | 0.00015 | 6.0732e-05 | 104.892 | 104.2725
19950 | 1440.9 | 112.554 | 0.00015 | 6.0709e-05 | 104.893 | 104.2714
19960 | 1448.7 | 112.552 | 0.000125 | 6.0686e-05 | 104.892 | 104.2703
19970 | 1449.8 | 112.551 | 0.00015 | 6.0662e-05 | 104.892 | 104.2692
19980 | 1450.6 | 112.55 | 0.000125 | 6.0639e-05 | 104.892 | 104.268
19990 | 1451.2 | 112.548 | 0.000125 | 6.0616e-05 | 104.891 | 104.2669
20000 | 1452 | 112.547 | 0.00015 | 6.0593e-05 | 104.891 | 104.2658
20010 | 1453.8 | 112.546 | 0.000125 | 6.0569e-05 | 104.891 | 104.2646
20020 | 1454.5 | 112.544 | 0.000125 | 6.0546e-05 | 104.891 | 104.2635
20030 | 1455.4 | 112.543 | 0.00015 | 6.0523e-05 | 104.891 | 104.2624
20040 | 1455.7 | 112.542 | 0.000125 | 6.05e-05 | 104.89 | 104.2612
20050 | 1456.1 | 112.54 | 0.00015 | 6.0477e-05 | 104.89 | 104.2601
20060 | 1458.2 | 112.539 | 0.00015 | 6.0454e-05 | 104.89 | 104.259
20070 | 1458.2 | 112.537 | 0.000125 | 6.043e-05 | 104.889 | 104.2579
20080 | 1459.2 | 112.536 | 0.00015 | 6.0407e-05 | 104.89 | 104.2567
20090 | 1458.9 | 112.535 | 0.000125 | 6.0384e-05 | 104.889 | 104.2556
20100 | 1458.3 | 112.533 | 0.000125 | 6.0361e-05 | 104.889 | 104.2545
20110 | 1470.1 | 112.532 | 0.00015 | 6.0338e-05 | 104.888 | 104.2533
20120 | 1469 | 112.531 | 0.000125 | 6.0315e-05 | 104.888 | 104.2522
20130 | 1467.1 | 112.529 | 0.000125 | 6.0292e-05 | 104.888 | 104.2511
20140 | 1463.1 | 112.528 | 0.00015 | 6.0269e-05 | 104.888 | 104.2499
20150 | 1460.4 | 112.527 | 0.000125 | 6.0246e-05 | 104.888 | 104.2488
20160 | 1461.8 | 112.525 | 0.000125 | 6.0223e-05 | 104.887 | 104.2477
20170 | 1463 | 112.524 | 0.00015 | 6.02e-05 | 104.887 | 104.2466
20180 | 1463.9 | 112.523 | 0.000125 | 6.0177e-05 | 104.886 | 104.2454
20190 | 1464.5 | 112.521 | 0.000125 | 6.0154e-05 | 104.887 | 104.2443
20200 | 1465.8 | 112.52 | 0.00015 | 6.0131e-05 | 104.886 | 104.2432
20210 | 1466.4 | 112.519 | 0.000125 | 6.0108e-05 | 104.886 | 104.242
20220 | 1467.4 | 112.517 | 0.000125 | 6.0085e-05 | 104.885 | 104.2409
20230 | 1468.6 | 112.516 | 0.00015 | 6.0062e-05 | 104.886 | 104.2398
20240 | 1469.4 | 112.515 | 0.000125 | 6.0039e-05 | 104.886 | 104.2386
20250 | 1470.2 | 112.513 | 0.000125 | 6.0016e-05 | 104.885 | 104.2375
20260 | 1470.9 | 112.512 | 0.00015 | 5.9993e-05 | 104.885 | 104.2364
20270 | 1472 | 112.511 | 0.000125 | 5.997e-05 | 104.885 | 104.2353
20280 | 1473 | 112.509 | 0.000125 | 5.9947e-05 | 104.885 | 104.2341
20290 | 1473.5 | 112.508 | 0.00015 | 5.9924e-05 | 104.884 | 104.233
20300 | 1477.9 | 112.507 | 0.000125 | 5.9902e-05 | 104.884 | 104.2319
20310 | 1480.3 | 112.505 | 0.000125 | 5.9879e-05 | 104.884 | 104.2307
20320 | 1485.5 | 112.504 | 0.00015 | 5.9856e-05 | 104.884 | 104.2296
20330 | 1486.7 | 112.503 | 0.000125 | 5.9833e-05 | 104.883 | 104.2285
20340 | 1489.2 | 112.501 | 0.000125 | 5.981e-05 | 104.883 | 104.2273
20350 | 1490.5 | 112.5 | 0.000125 | 5.9787e-05 | 104.883 | 104.2262
20360 | 1493.5 | 112.499 | 0.000125 | 5.9765e-05 | 104.883 | 104.2251
20370 | 1495.2 | 112.498 | 0.000125 | 5.9742e-05 | 104.882 | 104.224
20380 | 1495.6 | 112.496 | 0.000125 | 5.9719e-05 | 104.882 | 104.2228
20390 | 1495.2 | 112.495 | 0.00015 | 5.9696e-05 | 104.882 | 104.2217
20400 | 1495.6 | 112.494 | 0.000125 | 5.9674e-05 | 104.882 | 104.2206
20410 | 1496.4 | 112.492 | 0.000125 | 5.9651e-05 | 104.881 | 104.2194
20420 | 1496.8 | 112.491 | 0.000125 | 5.9628e-05 | 104.881 | 104.2183
20430 | 1497.8 | 112.49 | 0.000125 | 5.9606e-05 | 104.881 | 104.2172
20440 | 1497.6 | 112.489 | 0.000125 | 5.9583e-05 | 104.881 | 104.216
20450 | 1497.9 | 112.487 | 0.000125 | 5.956e-05 | 104.88 | 104.2149
20460 | 1498.3 | 112.486 | 0.00015 | 5.9538e-05 | 104.88 | 104.2138
20470 | 1498.6 | 112.485 | 0.000125 | 5.9515e-05 | 104.88 | 104.2127
20480 | 1499.6 | 112.483 | 0.000125 | 5.9492e-05 | 104.879 | 104.2115
20490 | 1499.8 | 112.482 | 0.000125 | 5.947e-05 | 104.879 | 104.2104
20500 | 1499.5 | 112.481 | 0.000125 | 5.9447e-05 | 104.879 | 104.2093
20510 | 1499.8 | 112.48 | 0.000125 | 5.9425e-05 | 104.879 | 104.2081
20520 | 1499.9 | 112.478 | 0.000125 | 5.9402e-05 | 104.878 | 104.207
20530 | 1500.6 | 112.477 | 0.000125 | 5.9379e-05 | 104.879 | 104.2059
20540 | 1500.8 | 112.476 | 0.000125 | 5.9357e-05 | 104.878 | 104.2047
20550 | 1498.4 | 112.475 | 0.000125 | 5.9334e-05 | 104.878 | 104.2036
20560 | 1497.9 | 112.473 | 0.000125 | 5.9312e-05 | 104.878 | 104.2025
20570 | 1497.8 | 112.472 | 0.000125 | 5.9289e-05 | 104.877 | 104.2014
20580 | 1497.9 | 112.471 | 0.0001 | 5.9267e-05 | 104.877 | 104.2002
20590 | 1497.9 | 112.47 | 0.000125 | 5.9244e-05 | 104.877 | 104.1991
20600 | 1498.1 | 112.469 | 0.000125 | 5.9222e-05 | 104.877 | 104.198
20610 | 1497.4 | 112.467 | 0.000125 | 5.9199e-05 | 104.876 | 104.1968
20620 | 1497.7 | 112.466 | 0.000125 | 5.9177e-05 | 104.877 | 104.1957
20630 | 1497.3 | 112.465 | 0.000125 | 5.9155e-05 | 104.876 | 104.1946
20640 | 1497.4 | 112.464 | 0.000125 | 5.9132e-05 | 104.875 | 104.1934
20650 | 1497.5 | 112.462 | 0.000125 | 5.911e-05 | 104.876 | 104.1923
20660 | 1497.5 | 112.461 | 0.000125 | 5.9087e-05 | 104.875 | 104.1912
20670 | 1496.9 | 112.46 | 0.0001 | 5.9065e-05 | 104.875 | 104.1901
20680 | 1496.6 | 112.459 | 0.0001 | 5.9043e-05 | 104.875 | 104.1889
20690 | 1496.7 | 112.458 | 0.000125 | 5.902e-05 | 104.875 | 104.1878
20700 | 1496.6 | 112.457 | 0.000125 | 5.8998e-05 | 104.874 | 104.1867
20710 | 1496.5 | 112.455 | 0.000125 | 5.8976e-05 | 104.874 | 104.1855
20720 | 1494.6 | 112.454 | 0.000125 | 5.8953e-05 | 104.874 | 104.1844
20730 | 1490 | 112.453 | 0.0001 | 5.8931e-05 | 104.873 | 104.1833
20740 | 1484.6 | 112.452 | 0.0001 | 5.8909e-05 | 104.874 | 104.1821
20750 | 1480.5 | 112.451 | 0.000125 | 5.8886e-05 | 104.873 | 104.181
20760 | 1477.1 | 112.45 | 0.000125 | 5.8864e-05 | 104.872 | 104.1799
20770 | 1470.4 | 112.448 | 0.000125 | 5.8842e-05 | 104.873 | 104.1788
20780 | 1464.9 | 112.447 | 0.000125 | 5.882e-05 | 104.872 | 104.1776
20790 | 1462.9 | 112.446 | 0.0001 | 5.8797e-05 | 104.873 | 104.1765
20800 | 1461.4 | 112.445 | 0.0001 | 5.8775e-05 | 104.872 | 104.1754
20810 | 1460.2 | 112.444 | 0.0001 | 5.8753e-05 | 104.871 | 104.1742
20820 | 1459 | 112.443 | 0.0001 | 5.8731e-05 | 104.872 | 104.1731
20830 | 1457.7 | 112.442 | 0.0001 | 5.8709e-05 | 104.871 | 104.172
20840 | 1455.5 | 112.441 | 0.0001 | 5.8686e-05 | 104.87 | 104.1708
20850 | 1454 | 112.44 | 0.0001 | 5.8664e-05 | 104.871 | 104.1697
20860 | 1452.9 | 112.439 | 0.0001 | 5.8642e-05 | 104.87 | 104.1686
20870 | 1452.1 | 112.438 | 0.0001 | 5.862e-05 | 104.87 | 104.1675
20880 | 1451 | 112.437 | 0.0001 | 5.8598e-05 | 104.87 | 104.1663
20890 | 1450.2 | 112.436 | 0.000125 | 5.8576e-05 | 104.869 | 104.1652
20900 | 1448.3 | 112.435 | 0.000125 | 5.8554e-05 | 104.87 | 104.1641
20910 | 1445.8 | 112.433 | 0.000125 | 5.8532e-05 | 104.869 | 104.1629
20920 | 1444.1 | 112.432 | 0.000125 | 5.8509e-05 | 104.869 | 104.1618
20930 | 1442.1 | 112.431 | 0.0001 | 5.8487e-05 | 104.869 | 104.1607
20940 | 1440.4 | 112.43 | 0.0001 | 5.8465e-05 | 104.868 | 104.1595
20950 | 1437.7 | 112.429 | 0.0001 | 5.8443e-05 | 104.868 | 104.1584
20960 | 1436.2 | 112.428 | 0.0001 | 5.8421e-05 | 104.868 | 104.1573
20970 | 1434.3 | 112.427 | 0.0001 | 5.8399e-05 | 104.868 | 104.1562
20980 | 1432.3 | 112.426 | 7.5e-05 | 5.8377e-05 | 104.867 | 104.155
20990 | 1430.6 | 112.425 | 7.5e-05 | 5.8355e-05 | 104.868 | 104.1539
21000 | 1429 | 112.425 | 7.5e-05 | 5.8333e-05 | 104.867 | 104.1528
21010 | 1427.6 | 112.424 | 7.5e-05 | 5.8311e-05 | 104.866 | 104.1516
21020 | 1425.6 | 112.423 | 0.0001 | 5.8289e-05 | 104.867 | 104.1505
21030 | 1423.8 | 112.422 | 0.0001 | 5.8268e-05 | 104.866 | 104.1494
21040 | 1424.3 | 112.421 | 0.0001 | 5.8246e-05 | 104.866 | 104.1482
21050 | 1423.9 | 112.42 | 0.0001 | 5.8224e-05 | 104.865 | 104.1471
21060 | 1424 | 112.419 | 0.0001 | 5.8202e-05 | 104.866 | 104.146
21070 | 1423.8 | 112.418 | 0.0001 | 5.818e-05 | 104.865 | 104.1449
21080 | 1424.3 | 112.417 | 0.0001 | 5.8158e-05 | 104.865 | 104.1437
21090 | 1424.4 | 112.416 | 0.0001 | 5.8136e-05 | 104.865 | 104.1426
21100 | 1424.2 | 112.415 | 0.0001 | 5.8114e-05 | 104.865 | 104.1415
21110 | 1424.2 | 112.414 | 0.0001 | 5.8093e-05 | 104.864 | 104.1403
21120 | 1424.8 | 112.413 | 7.5e-05 | 5.8071e-05 | 104.864 | 104.1392
21130 | 1424.6 | 112.412 | 7.5e-05 | 5.8049e-05 | 104.864 | 104.1381
21140 | 1424.9 | 112.412 | 7.5e-05 | 5.8027e-05 | 104.864 | 104.1369
21150 | 1425.4 | 112.411 | 7.5e-05 | 5.8005e-05 | 104.863 | 104.1358
21160 | 1425.8 | 112.41 | 0.0001 | 5.7984e-05 | 104.863 | 104.1347
21170 | 1427.8 | 112.409 | 0.0001 | 5.7962e-05 | 104.858 | 104.1336
21180 | 1430.2 | 112.408 | 0.0001 | 5.794e-05 | 104.852 | 104.1324
21190 | 1432.7 | 112.407 | 0.0001 | 5.7918e-05 | 104.845 | 104.1313
21200 | 1434.9 | 112.406 | 0.0001 | 5.7897e-05 | 104.839 | 104.1302
21210 | 1438.2 | 112.405 | 0.0001 | 5.7875e-05 | 104.833 | 104.129
21220 | 1441.8 | 112.404 | 0.0001 | 5.7853e-05 | 104.827 | 104.1279
21230 | 1444.8 | 112.403 | 0.0001 | 5.7832e-05 | 104.821 | 104.1268
21240 | 1451.3 | 112.402 | 0.0001 | 5.781e-05 | 104.815 | 104.1256
21250 | 1459.3 | 112.401 | 0.0001 | 5.7788e-05 | 104.809 | 104.1245
21260 | 1469 | 112.4 | 0.0001 | 5.7767e-05 | 104.803 | 104.1234
21270 | 1482.4 | 112.399 | 0.0001 | 5.7745e-05 | 104.798 | 104.1223
21280 | 1498.2 | 112.398 | 0.0001 | 5.7723e-05 | 104.791 | 104.1211
21290 | 1511.3 | 112.397 | 0.0001 | 5.7702e-05 | 104.785 | 104.12
21300 | 1532.4 | 112.396 | 0.0001 | 5.768e-05 | 104.779 | 104.1189
21310 | 1552.2 | 112.395 | 0.0001 | 5.7659e-05 | 104.773 | 104.1177
21320 | 1570.1 | 112.394 | 0.000125 | 5.7637e-05 | 104.766 | 104.1166
21330 | 1582.1 | 112.393 | 0.000125 | 5.7616e-05 | 104.761 | 104.1155
21340 | 1595.1 | 112.391 | 0.000125 | 5.7594e-05 | 104.755 | 104.1143
21350 | 1607.6 | 112.39 | 0.000125 | 5.7573e-05 | 104.748 | 104.1132
21360 | 1628.4 | 112.389 | 0.0001 | 5.7551e-05 | 104.743 | 104.1121
21370 | 1649.6 | 112.388 | 0.000125 | 5.753e-05 | 104.736 | 104.111
21380 | 1667.5 | 112.387 | 0.000125 | 5.7508e-05 | 104.731 | 104.1098
21390 | 1680.2 | 112.385 | 0.000125 | 5.7487e-05 | 104.725 | 104.1087
21400 | 1687.2 | 112.384 | 0.00015 | 5.7465e-05 | 104.718 | 104.1076
21410 | 1687 | 112.383 | 0.000125 | 5.7444e-05 | 104.713 | 104.1064
21420 | 1685.6 | 112.381 | 0.000125 | 5.7422e-05 | 104.706 | 104.1053
21430 | 1684.9 | 112.38 | 0.000125 | 5.7401e-05 | 104.7 | 104.1042
21440 | 1684.5 | 112.379 | 0.000125 | 5.7379e-05 | 104.695 | 104.103
21450 | 1684.8 | 112.378 | 0.000125 | 5.7358e-05 | 104.688 | 104.1019
21460 | 1686.1 | 112.376 | 0.000125 | 5.7337e-05 | 104.683 | 104.1008
21470 | 1685.9 | 112.375 | 0.000125 | 5.7315e-05 | 104.676 | 104.0997
21480 | 1684.2 | 112.374 | 0.000125 | 5.7294e-05 | 104.67 | 104.0985
21490 | 1682.4 | 112.373 | 0.000125 | 5.7273e-05 | 104.664 | 104.0974
21500 | 1680.9 | 112.371 | 0.000125 | 5.7251e-05 | 104.658 | 104.0963
21510 | 1679.5 | 112.37 | 0.000125 | 5.723e-05 | 104.653 | 104.0951
21520 | 1678.2 | 112.369 | 0.0001 | 5.7209e-05 | 104.646 | 104.094
21530 | 1677 | 112.368 | 0.000125 | 5.7187e-05 | 104.64 | 104.0929
21540 | 1675 | 112.367 | 0.000125 | 5.7166e-05 | 104.634 | 104.0917
21550 | 1673 | 112.365 | 0.000125 | 5.7145e-05 | 104.628 | 104.0906
21560 | 1671 | 112.364 | 0.000125 | 5.7124e-05 | 104.622 | 104.0895
21570 | 1669 | 112.363 | 0.0001 | 5.7102e-05 | 104.616 | 104.0884
21580 | 1667.1 | 112.362 | 0.000125 | 5.7081e-05 | 104.609 | 104.0872
21590 | 1665.1 | 112.361 | 0.000125 | 5.706e-05 | 104.604 | 104.0861
21600 | 1663.2 | 112.359 | 0.000125 | 5.7039e-05 | 104.597 | 104.085
21610 | 1661.3 | 112.358 | 0.000125 | 5.7017e-05 | 104.592 | 104.0838
21620 | 1659.5 | 112.357 | 0.0001 | 5.6996e-05 | 104.585 | 104.0827
21630 | 1657.6 | 112.356 | 0.0001 | 5.6975e-05 | 104.58 | 104.0816
21640 | 1655.8 | 112.355 | 0.0001 | 5.6954e-05 | 104.573 | 104.0804
21650 | 1654 | 112.354 | 0.0001 | 5.6933e-05 | 104.567 | 104.0793
21660 | 1652.3 | 112.353 | 0.000125 | 5.6912e-05 | 104.561 | 104.0782
21670 | 1650.4 | 112.352 | 0.000125 | 5.6891e-05 | 104.555 | 104.0771
21680 | 1648.7 | 112.35 | 0.000125 | 5.6869e-05 | 104.549 | 104.0759
21690 | 1647 | 112.349 | 0.000125 | 5.6848e-05 | 104.543 | 104.0748
21700 | 1645.2 | 112.348 | 0.0001 | 5.6827e-05 | 104.537 | 104.0737
21710 | 1643.4 | 112.347 | 0.0001 | 5.6806e-05 | 104.531 | 104.0725
21720 | 1641.7 | 112.346 | 0.0001 | 5.6785e-05 | 104.525 | 104.0714
21730 | 1640 | 112.345 | 0.0001 | 5.6764e-05 | 104.519 | 104.0703
21740 | 1638.3 | 112.344 | 0.0001 | 5.6743e-05 | 104.513 | 104.0691
21750 | 1636.5 | 112.343 | 0.0001 | 5.6722e-05 | 104.507 | 104.068
21760 | 1634.9 | 112.342 | 0.0001 | 5.6701e-05 | 104.501 | 104.0669
21770 | 1633.2 | 112.341 | 0.0001 | 5.668e-05 | 104.495 | 104.0658
21780 | 1631.6 | 112.34 | 0.0001 | 5.6659e-05 | 104.489 | 104.0646
21790 | 1630 | 112.339 | 0.0001 | 5.6638e-05 | 104.483 | 104.0635
21800 | 1628.4 | 112.338 | 0.0001 | 5.6617e-05 | 104.477 | 104.0624
21810 | 1626.8 | 112.337 | 0.0001 | 5.6596e-05 | 104.47 | 104.0612
21820 | 1625.3 | 112.336 | 0.0001 | 5.6575e-05 | 104.465 | 104.0601
21830 | 1623.7 | 112.335 | 0.0001 | 5.6554e-05 | 104.458 | 104.059
21840 | 1622.2 | 112.334 | 0.0001 | 5.6534e-05 | 104.453 | 104.0578
21850 | 1620.7 | 112.333 | 0.0001 | 5.6513e-05 | 104.446 | 104.0567
21860 | 1619.1 | 112.332 | 7.5e-05 | 5.6492e-05 | 104.441 | 104.0556
21870 | 1617.7 | 112.331 | 7.5e-05 | 5.6471e-05 | 104.434 | 104.0545
21880 | 1616.2 | 112.331 | 7.5e-05 | 5.645e-05 | 104.428 | 104.0533
21890 | 1614.8 | 112.33 | 7.5e-05 | 5.6429e-05 | 104.422 | 104.0522
21900 | 1613.3 | 112.329 | 0.0001 | 5.6408e-05 | 104.416 | 104.0511
21910 | 1611.9 | 112.328 | 0.0001 | 5.6388e-05 | 104.411 | 104.0499
21920 | 1610.5 | 112.327 | 0.0001 | 5.6367e-05 | 104.404 | 104.0488
21930 | 1609.1 | 112.326 | 0.0001 | 5.6346e-05 | 104.399 | 104.0477
21940 | 1607.7 | 112.325 | 7.5e-05 | 5.6325e-05 | 104.392 | 104.0465
21950 | 1606.3 | 112.324 | 7.5e-05 | 5.6304e-05 | 104.386 | 104.0454
21960 | 1604.8 | 112.324 | 7.5e-05 | 5.6284e-05 | 104.38 | 104.0443
21970 | 1603.4 | 112.323 | 7.5e-05 | 5.6263e-05 | 104.374 | 104.0432
21980 | 1602 | 112.322 | 0.0001 | 5.6242e-05 | 104.367 | 104.042
21990 | 1600.6 | 112.321 | 0.0001 | 5.6222e-05 | 104.362 | 104.0409
22000 | 1599.3 | 112.32 | 7.5e-05 | 5.6201e-05 | 104.356 | 104.0398
22010 | 1598 | 112.319 | 7.5e-05 | 5.618e-05 | 104.35 | 104.0386
22020 | 1596.7 | 112.319 | 7.5e-05 | 5.616e-05 | 104.344 | 104.0375
22030 | 1595.4 | 112.318 | 7.5e-05 | 5.6139e-05 | 104.337 | 104.0364
22040 | 1594.1 | 112.317 | 7.5e-05 | 5.6118e-05 | 104.332 | 104.0352
22050 | 1592.9 | 112.316 | 7.5e-05 | 5.6098e-05 | 104.326 | 104.0341
22060 | 1591.6 | 112.316 | 7.5e-05 | 5.6077e-05 | 104.319 | 104.033
22070 | 1590.4 | 112.315 | 7.5e-05 | 5.6056e-05 | 104.314 | 104.0319
22080 | 1589.2 | 112.314 | 7.5e-05 | 5.6036e-05 | 104.307 | 104.0307
22090 | 1588 | 112.313 | 7.5e-05 | 5.6015e-05 | 104.301 | 104.0296
22100 | 1586.6 | 112.313 | 7.5e-05 | 5.5995e-05 | 104.296 | 104.0285
22110 | 1585.5 | 112.312 | 7.5e-05 | 5.5974e-05 | 104.289 | 104.0273
22120 | 1584.2 | 112.311 | 7.5e-05 | 5.5954e-05 | 104.283 | 104.0262
22130 | 1583.1 | 112.31 | 7.5e-05 | 5.5933e-05 | 104.278 | 104.0251
22140 | 1581.9 | 112.31 | 7.5e-05 | 5.5912e-05 | 104.271 | 104.0239
22150 | 1580.7 | 112.309 | 5e-05 | 5.5892e-05 | 104.265 | 104.0228
22160 | 1579.6 | 112.308 | 7.5e-05 | 5.5871e-05 | 104.26 | 104.0217
22170 | 1578.4 | 112.308 | 7.5e-05 | 5.5851e-05 | 104.253 | 104.0206
22180 | 1577.3 | 112.307 | 5e-05 | 5.5831e-05 | 104.247 | 104.0194
22190 | 1576.1 | 112.306 | 7.5e-05 | 5.581e-05 | 104.241 | 104.0183
22200 | 1575 | 112.306 | 7.5e-05 | 5.579e-05 | 104.235 | 104.0172
22210 | 1573.9 | 112.305 | 5e-05 | 5.5769e-05 | 104.229 | 104.016
22220 | 1572.7 | 112.304 | 7.5e-05 | 5.5749e-05 | 104.222 | 104.0149
22230 | 1571.5 | 112.304 | 7.5e-05 | 5.5728e-05 | 104.217 | 104.0138
22240 | 1570.4 | 112.303 | 5e-05 | 5.5708e-05 | 104.211 | 104.0126
22250 | 1569.3 | 112.302 | 7.5e-05 | 5.5688e-05 | 104.204 | 104.0115
22260 | 1568.2 | 112.302 | 5e-05 | 5.5667e-05 | 104.199 | 104.0104
22270 | 1567.1 | 112.301 | 5e-05 | 5.5647e-05 | 104.193 | 104.0093
22280 | 1566 | 112.301 | 7.5e-05 | 5.5627e-05 | 104.186 | 104.0081
22290 | 1564.9 | 112.3 | 5e-05 | 5.5606e-05 | 104.18 | 104.007
22300 | 1563.4 | 112.299 | 7.5e-05 | 5.5586e-05 | 104.175 | 104.0059
22310 | 1562 | 112.299 | 5e-05 | 5.5566e-05 | 104.169 | 104.0047
22320 | 1558.9 | 112.298 | 5e-05 | 5.5545e-05 | 104.161 | 104.0036
22330 | 1560 | 112.298 | 5e-05 | 5.5525e-05 | 104.141 | 104.0025
22340 | 1560.6 | 112.297 | 5e-05 | 5.5505e-05 | 104.121 | 104.0013
22350 | 1560.7 | 112.297 | 7.5e-05 | 5.5484e-05 | 104.099 | 104.0002
22360 | 1560.8 | 112.296 | 5e-05 | 5.5464e-05 | 104.079 | 103.9991
22370 | 1560.9 | 112.295 | 7.5e-05 | 5.5444e-05 | 104.059 | 103.998
22380 | 1561 | 112.295 | 5e-05 | 5.5424e-05 | 104.038 | 103.9968
22390 | 1561.1 | 112.294 | 5e-05 | 5.5404e-05 | 104.018 | 103.9957
22400 | 1561.2 | 112.294 | 5e-05 | 5.5383e-05 | 103.998 | 103.9946
22410 | 1561.3 | 112.293 | 5e-05 | 5.5363e-05 | 103.978 | 103.9934
22420 | 1561.4 | 112.293 | 7.5e-05 | 5.5343e-05 | 103.957 | 103.9923
22430 | 1561.4 | 112.292 | 5e-05 | 5.5323e-05 | 103.937 | 103.9912
22440 | 1561.6 | 112.291 | 7.5e-05 | 5.5303e-05 | 103.917 | 103.99
22450 | 1561.7 | 112.291 | 5e-05 | 5.5283e-05 | 103.896 | 103.9889
22460 | 1561.8 | 112.29 | 5e-05 | 5.5263e-05 | 103.876 | 103.9878
22470 | 1561.9 | 112.29 | 7.5e-05 | 5.5242e-05 | 103.856 | 103.9867
22480 | 1562 | 112.289 | 5e-05 | 5.5222e-05 | 103.835 | 103.9855
22490 | 1562.1 | 112.288 | 7.5e-05 | 5.5202e-05 | 103.815 | 103.9844
22500 | 1562.2 | 112.288 | 5e-05 | 5.5182e-05 | 103.795 | 103.9833
22510 | 1562.3 | 112.287 | 5e-05 | 5.5162e-05 | 103.773 | 103.9821
22520 | 1562.4 | 112.287 | 7.5e-05 | 5.5142e-05 | 103.753 | 103.981
22530 | 1562.5 | 112.286 | 5e-05 | 5.5122e-05 | 103.733 | 103.9799
22540 | 1562.6 | 112.285 | 7.5e-05 | 5.5102e-05 | 103.712 | 103.9787
22550 | 1562.7 | 112.285 | 5e-05 | 5.5082e-05 | 103.692 | 103.9776
22560 | 1562.8 | 112.284 | 5e-05 | 5.5062e-05 | 103.672 | 103.9765
22570 | 1562.9 | 112.284 | 7.5e-05 | 5.5042e-05 | 103.652 | 103.9754
22580 | 1563 | 112.283 | 5e-05 | 5.5022e-05 | 103.631 | 103.9742
22590 | 1563.2 | 112.282 | 7.5e-05 | 5.5002e-05 | 103.611 | 103.9731
22600 | 1563.3 | 112.282 | 5e-05 | 5.4982e-05 | 103.591 | 103.972
22610 | 1563.3 | 112.281 | 5e-05 | 5.4962e-05 | 103.57 | 103.9708
22620 | 1563.5 | 112.281 | 5e-05 | 5.4942e-05 | 103.55 | 103.9697
22630 | 1563.6 | 112.28 | 5e-05 | 5.4923e-05 | 103.53 | 103.9686
22640 | 1563.7 | 112.28 | 7.5e-05 | 5.4903e-05 | 103.509 | 103.9674
22650 | 1563.9 | 112.279 | 5e-05 | 5.4883e-05 | 103.489 | 103.9663
22660 | 1563.9 | 112.278 | 7.5e-05 | 5.4863e-05 | 103.469 | 103.9652
22670 | 1564.1 | 112.278 | 5e-05 | 5.4843e-05 | 103.448 | 103.9641
22680 | 1564.2 | 112.277 | 5e-05 | 5.4823e-05 | 103.428 | 103.9629
22690 | 1564.3 | 112.277 | 7.5e-05 | 5.4803e-05 | 103.407 | 103.9618
22700 | 1564.4 | 112.276 | 5e-05 | 5.4784e-05 | 103.386 | 103.9607
22710 | 1564.5 | 112.275 | 7.5e-05 | 5.4764e-05 | 103.366 | 103.9595
22720 | 1564.7 | 112.275 | 5e-05 | 5.4744e-05 | 103.346 | 103.9584
22730 | 1564.8 | 112.274 | 5e-05 | 5.4724e-05 | 103.325 | 103.9573
22740 | 1564.9 | 112.274 | 7.5e-05 | 5.4705e-05 | 103.305 | 103.9561
22750 | 1565 | 112.273 | 5e-05 | 5.4685e-05 | 103.285 | 103.955
22760 | 1565.1 | 112.272 | 7.5e-05 | 5.4665e-05 | 103.265 | 103.9539
22770 | 1565.3 | 112.272 | 5e-05 | 5.4645e-05 | 103.244 | 103.9528
22780 | 1565.4 | 112.271 | 5e-05 | 5.4626e-05 | 103.224 | 103.9516
22790 | 1565.5 | 112.271 | 7.5e-05 | 5.4606e-05 | 103.204 | 103.9505
22800 | 1565.6 | 112.27 | 5e-05 | 5.4586e-05 | 103.183 | 103.9494
22810 | 1565.8 | 112.269 | 7.5e-05 | 5.4567e-05 | 103.163 | 103.9482
22820 | 1565.9 | 112.269 | 5e-05 | 5.4547e-05 | 103.143 | 103.9471
22830 | 1566.1 | 112.268 | 5e-05 | 5.4527e-05 | 103.122 | 103.946
22840 | 1566.1 | 112.268 | 7.5e-05 | 5.4508e-05 | 103.102 | 103.9448
22850 | 1566.3 | 112.267 | 5e-05 | 5.4488e-05 | 103.082 | 103.9437
22860 | 1566.5 | 112.266 | 7.5e-05 | 5.4468e-05 | 103.061 | 103.9426
22870 | 1566.6 | 112.266 | 7.5e-05 | 5.4449e-05 | 103.041 | 103.9415
22880 | 1566.7 | 112.265 | 5e-05 | 5.4429e-05 | 103.021 | 103.9403
22890 | 1566.8 | 112.264 | 7.5e-05 | 5.441e-05 | 102.999 | 103.9392
22900 | 1567 | 112.264 | 5e-05 | 5.439e-05 | 102.979 | 103.9381
22910 | 1567.2 | 112.263 | 5e-05 | 5.4371e-05 | 102.959 | 103.9369
22920 | 1567.3 | 112.263 | 7.5e-05 | 5.4351e-05 | 102.938 | 103.9358
22930 | 1567.4 | 112.262 | 5e-05 | 5.4332e-05 | 102.918 | 103.9347
22940 | 1567.6 | 112.261 | 7.5e-05 | 5.4312e-05 | 102.898 | 103.9335
22950 | 1567.8 | 112.261 | 5e-05 | 5.4293e-05 | 102.877 | 103.9324
22960 | 1568 | 112.26 | 5e-05 | 5.4273e-05 | 102.857 | 103.9313
22970 | 1568 | 112.26 | 7.5e-05 | 5.4254e-05 | 102.837 | 103.9302
22980 | 1568.2 | 112.259 | 5e-05 | 5.4234e-05 | 102.816 | 103.929
22990 | 1568.4 | 112.258 | 7.5e-05 | 5.4215e-05 | 102.796 | 103.9279
23000 | 1568.6 | 112.258 | 5e-05 | 5.4195e-05 | 102.776 | 103.9268
23010 | 1568.8 | 112.257 | 5e-05 | 5.4176e-05 | 102.755 | 103.9256
23020 | 1568.9 | 112.257 | 7.5e-05 | 5.4156e-05 | 102.735 | 103.9245
23030 | 1569 | 112.256 | 5e-05 | 5.4137e-05 | 102.715 | 103.9234
23040 | 1569.2 | 112.255 | 7.5e-05 | 5.4118e-05 | 102.694 | 103.9222
23050 | 1569.5 | 112.255 | 7.5e-05 | 5.4098e-05 | 102.674 | 103.9211
23060 | 1569.5 | 112.254 | 5e-05 | 5.4079e-05 | 102.654 | 103.92
23070 | 1569.7 | 112.253 | 7.5e-05 | 5.406e-05 | 102.633 | 103.9189
23080 | 1570 | 112.253 | 5e-05 | 5.404e-05 | 102.613 | 103.9177
23090 | 1570.1 | 112.252 | 5e-05 | 5.4021e-05 | 102.593 | 103.9166
23100 | 1570.4 | 112.252 | 7.5e-05 | 5.4002e-05 | 102.572 | 103.9155
23110 | 1570.5 | 112.251 | 5e-05 | 5.3982e-05 | 102.551 | 103.9143
23120 | 1570.7 | 112.25 | 7.5e-05 | 5.3963e-05 | 102.531 | 103.9132
23130 | 1570.9 | 112.25 | 5e-05 | 5.3944e-05 | 102.51 | 103.9121
23140 | 1571.1 | 112.249 | 5e-05 | 5.3925e-05 | 102.49 | 103.9109
23150 | 1571.4 | 112.249 | 7.5e-05 | 5.3905e-05 | 102.47 | 103.9098
23160 | 1571.5 | 112.248 | 5e-05 | 5.3886e-05 | 102.449 | 103.9087
23170 | 1571.7 | 112.247 | 7.5e-05 | 5.3867e-05 | 102.429 | 103.9076
23180 | 1572 | 112.247 | 7.5e-05 | 5.3848e-05 | 102.409 | 103.9064
23190 | 1572.3 | 112.246 | 5e-05 | 5.3828e-05 | 102.388 | 103.9053
23200 | 1572.4 | 112.245 | 7.5e-05 | 5.3809e-05 | 102.368 | 103.9042
23210 | 1572.6 | 112.245 | 5e-05 | 5.379e-05 | 102.348 | 103.903
23220 | 1572.9 | 112.244 | 5e-05 | 5.3771e-05 | 102.327 | 103.9019
23230 | 1573.2 | 112.244 | 7.5e-05 | 5.3752e-05 | 102.307 | 103.9008
23240 | 1573.4 | 112.243 | 5e-05 | 5.3733e-05 | 102.287 | 103.8996
23250 | 1573.6 | 112.242 | 7.5e-05 | 5.3714e-05 | 102.266 | 103.8985
23260 | 1573.9 | 112.242 | 7.5e-05 | 5.3695e-05 | 102.246 | 103.8974
23270 | 1574.2 | 112.241 | 5e-05 | 5.3675e-05 | 102.226 | 103.8963
23280 | 1574.5 | 112.24 | 7.5e-05 | 5.3656e-05 | 102.205 | 103.8951
23290 | 1574.7 | 112.24 | 5e-05 | 5.3637e-05 | 102.185 | 103.894
23300 | 1575 | 112.239 | 5e-05 | 5.3618e-05 | 102.165 | 103.8929
23310 | 1575.3 | 112.239 | 7.5e-05 | 5.3599e-05 | 102.144 | 103.8917
23320 | 1575.6 | 112.238 | 5e-05 | 5.358e-05 | 102.124 | 103.8906
23330 | 1575.8 | 112.237 | 7.5e-05 | 5.3561e-05 | 102.104 | 103.8895
23340 | 1576 | 112.237 | 7.5e-05 | 5.3542e-05 | 102.083 | 103.8883
23350 | 1576.2 | 112.236 | 5e-05 | 5.3523e-05 | 102.063 | 103.8872
23360 | 1576.4 | 112.235 | 7.5e-05 | 5.3504e-05 | 102.043 | 103.8861
23370 | 1576.7 | 112.235 | 5e-05 | 5.3485e-05 | 102.021 | 103.885
23380 | 1576.8 | 112.234 | 5e-05 | 5.3466e-05 | 102.001 | 103.8838
23390 | 1577.1 | 112.234 | 7.5e-05 | 5.3447e-05 | 101.981 | 103.8827
23400 | 1577.3 | 112.233 | 5e-05 | 5.3428e-05 | 101.96 | 103.8816
23410 | 1577.6 | 112.232 | 7.5e-05 | 5.341e-05 | 101.94 | 103.8804
23420 | 1577.8 | 112.232 | 7.5e-05 | 5.3391e-05 | 101.92 | 103.8793
23430 | 1578 | 112.231 | 5e-05 | 5.3372e-05 | 101.899 | 103.8782
23440 | 1578.3 | 112.23 | 7.5e-05 | 5.3353e-05 | 101.879 | 103.877
23450 | 1578.5 | 112.23 | 5e-05 | 5.3334e-05 | 101.859 | 103.8759
23460 | 1578.8 | 112.229 | 5e-05 | 5.3315e-05 | 101.838 | 103.8748
23470 | 1579.1 | 112.229 | 7.5e-05 | 5.3296e-05 | 101.818 | 103.8737
23480 | 1579.4 | 112.228 | 5e-05 | 5.3278e-05 | 101.798 | 103.8725
23490 | 1579.6 | 112.227 | 7.5e-05 | 5.3259e-05 | 101.777 | 103.8714
23500 | 1579.9 | 112.227 | 7.5e-05 | 5.324e-05 | 101.757 | 103.8703
23510 | 1580.2 | 112.226 | 5e-05 | 5.3221e-05 | 101.737 | 103.8691
23520 | 1580.4 | 112.225 | 7.5e-05 | 5.3202e-05 | 101.716 | 103.868
23530 | 1580.6 | 112.225 | 5e-05 | 5.3184e-05 | 101.696 | 103.8669
23540 | 1580.9 | 112.224 | 5e-05 | 5.3165e-05 | 101.676 | 103.8657
23550 | 1581.2 | 112.224 | 7.5e-05 | 5.3146e-05 | 101.655 | 103.8646
23560 | 1581.4 | 112.223 | 5e-05 | 5.3127e-05 | 101.635 | 103.8635
23570 | 1581.7 | 112.222 | 7.5e-05 | 5.3109e-05 | 101.615 | 103.8624
23580 | 1581.9 | 112.222 | 7.5e-05 | 5.309e-05 | 101.594 | 103.8612
23590 | 1582.2 | 112.221 | 5e-05 | 5.3071e-05 | 101.574 | 103.8601
23600 | 1582.5 | 112.22 | 7.5e-05 | 5.3053e-05 | 101.554 | 103.859
23610 | 1582.7 | 112.22 | 7.5e-05 | 5.3034e-05 | 101.533 | 103.8578
23620 | 1583 | 112.219 | 5e-05 | 5.3015e-05 | 101.513 | 103.8567
23630 | 1583.3 | 112.218 | 7.5e-05 | 5.2997e-05 | 101.493 | 103.8556
23640 | 1583.6 | 112.218 | 5e-05 | 5.2978e-05 | 101.472 | 103.8544
23650 | 1583.9 | 112.217 | 5e-05 | 5.296e-05 | 101.451 | 103.8533
23660 | 1584.2 | 112.217 | 7.5e-05 | 5.2941e-05 | 101.431 | 103.8522
23670 | 1593.8 | 112.216 | 5e-05 | 5.2922e-05 | 101.431 | 103.8511
23680 | 1595.6 | 112.215 | 7.5e-05 | 5.2904e-05 | 101.446 | 103.8499
23690 | 1597.3 | 112.215 | 7.5e-05 | 5.2885e-05 | 101.461 | 103.8488
23700 | 1599 | 112.214 | 5e-05 | 5.2867e-05 | 101.475 | 103.8477
23710 | 1600.7 | 112.213 | 7.5e-05 | 5.2848e-05 | 101.49 | 103.8465
23720 | 1602.5 | 112.213 | 7.5e-05 | 5.283e-05 | 101.505 | 103.8454
23730 | 1604.2 | 112.212 | 5e-05 | 5.2811e-05 | 101.519 | 103.8443
23740 | 1605.9 | 112.211 | 7.5e-05 | 5.2793e-05 | 101.534 | 103.8431
23750 | 1607.7 | 112.211 | 7.5e-05 | 5.2774e-05 | 101.549 | 103.842
23760 | 1609.5 | 112.21 | 5e-05 | 5.2756e-05 | 101.563 | 103.8409
23770 | 1611.2 | 112.209 | 7.5e-05 | 5.2737e-05 | 101.578 | 103.8398
23780 | 1612.8 | 112.209 | 7.5e-05 | 5.2719e-05 | 101.593 | 103.8386
23790 | 1614.6 | 112.208 | 5e-05 | 5.27e-05 | 101.607 | 103.8375
23800 | 1616.3 | 112.207 | 7.5e-05 | 5.2682e-05 | 101.622 | 103.8364
23810 | 1618 | 112.207 | 7.5e-05 | 5.2664e-05 | 101.636 | 103.8352
23820 | 1619.8 | 112.206 | 5e-05 | 5.2645e-05 | 101.651 | 103.8341
23830 | 1621.5 | 112.205 | 7.5e-05 | 5.2627e-05 | 101.666 | 103.833
23840 | 1623.2 | 112.205 | 7.5e-05 | 5.2609e-05 | 101.68 | 103.8318
23850 | 1624.9 | 112.204 | 5e-05 | 5.259e-05 | 101.695 | 103.8307
23860 | 1626.7 | 112.203 | 7.5e-05 | 5.2572e-05 | 101.71 | 103.8296
23870 | 1628.4 | 112.203 | 7.5e-05 | 5.2553e-05 | 101.724 | 103.8285
23880 | 1630.2 | 112.202 | 7.5e-05 | 5.2535e-05 | 101.739 | 103.8273
23890 | 1631.8 | 112.201 | 7.5e-05 | 5.2517e-05 | 101.753 | 103.8262
23900 | 1633.6 | 112.2 | 7.5e-05 | 5.2499e-05 | 101.768 | 103.8251
23910 | 1635.4 | 112.2 | 7.5e-05 | 5.248e-05 | 101.783 | 103.8239
23920 | 1637.1 | 112.199 | 5e-05 | 5.2462e-05 | 101.797 | 103.8228
23930 | 1638.8 | 112.198 | 7.5e-05 | 5.2444e-05 | 101.812 | 103.8217
23940 | 1640.6 | 112.198 | 7.5e-05 | 5.2426e-05 | 101.827 | 103.8205
23950 | 1642.3 | 112.197 | 7.5e-05 | 5.2407e-05 | 101.841 | 103.8194
23960 | 1644.1 | 112.196 | 7.5e-05 | 5.2389e-05 | 101.856 | 103.8183
23970 | 1645.8 | 112.195 | 7.5e-05 | 5.2371e-05 | 101.87 | 103.8172
23980 | 1647.6 | 112.195 | 7.5e-05 | 5.2353e-05 | 101.885 | 103.816
23990 | 1649.3 | 112.194 | 7.5e-05 | 5.2335e-05 | 101.9 | 103.8149
24000 | 1651 | 112.193 | 0.0001 | 5.2316e-05 | 101.914 | 103.8138
24010 | 1652.8 | 112.192 | 7.5e-05 | 5.2298e-05 | 101.929 | 103.8126
24020 | 1654.5 | 112.191 | 7.5e-05 | 5.228e-05 | 101.943 | 103.8115
24030 | 1656.3 | 112.191 | 7.5e-05 | 5.2262e-05 | 101.958 | 103.8104
24040 | 1657.9 | 112.19 | 7.5e-05 | 5.2244e-05 | 101.973 | 103.8092
24050 | 1659.8 | 112.189 | 7.5e-05 | 5.2226e-05 | 101.987 | 103.8081
24060 | 1661.3 | 112.188 | 7.5e-05 | 5.2208e-05 | 102.002 | 103.807
24070 | 1662.4 | 112.188 | 7.5e-05 | 5.219e-05 | 102.016 | 103.8059
24080 | 1663.5 | 112.187 | 7.5e-05 | 5.2172e-05 | 102.031 | 103.8047
24090 | 1664.9 | 112.186 | 0.0001 | 5.2154e-05 | 102.046 | 103.8036
24100 | 1666.1 | 112.185 | 7.5e-05 | 5.2136e-05 | 102.06 | 103.8025
24110 | 1667.4 | 112.184 | 7.5e-05 | 5.2117e-05 | 102.075 | 103.8013
24120 | 1668.7 | 112.184 | 7.5e-05 | 5.2099e-05 | 102.089 | 103.8002
24130 | 1670.4 | 112.183 | 7.5e-05 | 5.2081e-05 | 102.104 | 103.7991
24140 | 1672.1 | 112.182 | 0.0001 | 5.2064e-05 | 102.119 | 103.7979
24150 | 1673.8 | 112.181 | 7.5e-05 | 5.2046e-05 | 102.134 | 103.7968
24160 | 1675.3 | 112.18 | 7.5e-05 | 5.2028e-05 | 102.149 | 103.7957
24170 | 1676.1 | 112.18 | 7.5e-05 | 5.201e-05 | 102.163 | 103.7946
24180 | 1676.4 | 112.179 | 7.5e-05 | 5.1992e-05 | 102.178 | 103.7934
24190 | 1677 | 112.178 | 0.0001 | 5.1974e-05 | 102.192 | 103.7923
24200 | 1677.6 | 112.177 | 0.0001 | 5.1956e-05 | 102.207 | 103.7912
24210 | 1678.5 | 112.176 | 0.0001 | 5.1938e-05 | 102.221 | 103.79
24220 | 1679.3 | 112.175 | 7.5e-05 | 5.192e-05 | 102.236 | 103.7889
24230 | 1680.1 | 112.174 | 7.5e-05 | 5.1902e-05 | 102.251 | 103.7878
24240 | 1681 | 112.174 | 7.5e-05 | 5.1884e-05 | 102.265 | 103.7866
24250 | 1682.6 | 112.173 | 7.5e-05 | 5.1867e-05 | 102.28 | 103.7855
24260 | 1684.2 | 112.172 | 0.0001 | 5.1849e-05 | 102.294 | 103.7844
24270 | 1685.9 | 112.171 | 0.0001 | 5.1831e-05 | 102.309 | 103.7833
24280 | 1687.6 | 112.17 | 0.0001 | 5.1813e-05 | 102.323 | 103.7821
24290 | 1689.2 | 112.169 | 7.5e-05 | 5.1795e-05 | 102.338 | 103.781
24300 | 1690.8 | 112.168 | 7.5e-05 | 5.1778e-05 | 102.353 | 103.7799
24310 | 1692.5 | 112.168 | 7.5e-05 | 5.176e-05 | 102.367 | 103.7787
24320 | 1694 | 112.167 | 7.5e-05 | 5.1742e-05 | 102.383 | 103.7776
24330 | 1695.1 | 112.166 | 0.0001 | 5.1724e-05 | 102.397 | 103.7765
24340 | 1696.5 | 112.165 | 0.0001 | 5.1707e-05 | 102.412 | 103.7753
24350 | 1695.6 | 112.164 | 0.0001 | 5.1689e-05 | 102.426 | 103.7742
24360 | 1693.6 | 112.163 | 0.0001 | 5.1671e-05 | 102.441 | 103.7731
24370 | 1692.4 | 112.162 | 0.0001 | 5.1653e-05 | 102.455 | 103.772
24380 | 1688 | 112.161 | 7.5e-05 | 5.1636e-05 | 102.47 | 103.7708
24390 | 1685.9 | 112.16 | 7.5e-05 | 5.1618e-05 | 102.484 | 103.7697
24400 | 1684.5 | 112.16 | 7.5e-05 | 5.16e-05 | 102.499 | 103.7686
24410 | 1683.6 | 112.159 | 7.5e-05 | 5.1583e-05 | 102.514 | 103.7674
24420 | 1682.4 | 112.158 | 0.0001 | 5.1565e-05 | 102.528 | 103.7663
24430 | 1681.2 | 112.157 | 0.0001 | 5.1548e-05 | 102.543 | 103.7652
24440 | 1679.6 | 112.156 | 0.0001 | 5.153e-05 | 102.558 | 103.764
24450 | 1677.9 | 112.155 | 0.0001 | 5.1512e-05 | 102.573 | 103.7629
24460 | 1676.5 | 112.154 | 0.0001 | 5.1495e-05 | 102.587 | 103.7618
24470 | 1676.1 | 112.153 | 0.0001 | 5.1477e-05 | 102.602 | 103.7607
24480 | 1675.6 | 112.152 | 7.5e-05 | 5.146e-05 | 102.616 | 103.7595
24490 | 1675.2 | 112.151 | 7.5e-05 | 5.1442e-05 | 102.631 | 103.7584
24500 | 1669.9 | 112.151 | 7.5e-05 | 5.1425e-05 | 102.645 | 103.7573
24510 | 1662.1 | 112.15 | 7.5e-05 | 5.1407e-05 | 102.66 | 103.7561
24520 | 1656.3 | 112.149 | 0.0001 | 5.139e-05 | 102.674 | 103.755
24530 | 1647.8 | 112.148 | 0.0001 | 5.1372e-05 | 102.689 | 103.7539
24540 | 1637.8 | 112.147 | 0.0001 | 5.1355e-05 | 102.704 | 103.7527
24550 | 1633.2 | 112.146 | 0.0001 | 5.1337e-05 | 102.719 | 103.7516
24560 | 1628.7 | 112.145 | 0.0001 | 5.132e-05 | 102.733 | 103.7505
24570 | 1624.4 | 112.144 | 0.0001 | 5.1302e-05 | 102.748 | 103.7494
24580 | 1618.7 | 112.143 | 7.5e-05 | 5.1285e-05 | 102.762 | 103.7482
24590 | 1614.4 | 112.142 | 7.5e-05 | 5.1267e-05 | 102.777 | 103.7471
24600 | 1610.2 | 112.142 | 7.5e-05 | 5.125e-05 | 102.791 | 103.746
24610 | 1605.8 | 112.141 | 7.5e-05 | 5.1233e-05 | 102.806 | 103.7448
24620 | 1601.7 | 112.14 | 0.0001 | 5.1215e-05 | 102.82 | 103.7437
24630 | 1599.8 | 112.139 | 0.0001 | 5.1198e-05 | 102.835 | 103.7426
24640 | 1598.3 | 112.138 | 0.0001 | 5.1181e-05 | 102.85 | 103.7414
24650 | 1596.6 | 112.137 | 7.5e-05 | 5.1163e-05 | 102.865 | 103.7403
24660 | 1594.8 | 112.136 | 7.5e-05 | 5.1146e-05 | 102.879 | 103.7392
24670 | 1593.4 | 112.136 | 7.5e-05 | 5.1129e-05 | 102.894 | 103.7381
24680 | 1592.6 | 112.135 | 7.5e-05 | 5.1111e-05 | 102.909 | 103.7369
24690 | 1592.3 | 112.134 | 0.0001 | 5.1094e-05 | 102.923 | 103.7358
24700 | 1592.4 | 112.133 | 0.0001 | 5.1077e-05 | 102.938 | 103.7347
24710 | 1592.7 | 112.132 | 0.0001 | 5.1059e-05 | 102.952 | 103.7335
24720 | 1592.8 | 112.131 | 0.0001 | 5.1042e-05 | 102.967 | 103.7324
24730 | 1593.5 | 112.13 | 7.5e-05 | 5.1025e-05 | 102.981 | 103.7313
24740 | 1593.6 | 112.129 | 7.5e-05 | 5.1008e-05 | 102.997 | 103.7301
24750 | 1594 | 112.129 | 7.5e-05 | 5.0991e-05 | 103.011 | 103.729
24760 | 1594.2 | 112.128 | 7.5e-05 | 5.0973e-05 | 103.026 | 103.7279
24770 | 1594.8 | 112.127 | 0.0001 | 5.0956e-05 | 103.04 | 103.7268
24780 | 1595.2 | 112.126 | 0.0001 | 5.0939e-05 | 103.055 | 103.7256
24790 | 1595.6 | 112.125 | 0.0001 | 5.0922e-05 | 103.069 | 103.7245
24800 | 1596 | 112.124 | 7.5e-05 | 5.0905e-05 | 103.084 | 103.7234
24810 | 1596.5 | 112.123 | 7.5e-05 | 5.0888e-05 | 103.099 | 103.7222
24820 | 1594.6 | 112.123 | 7.5e-05 | 5.087e-05 | 103.109 | 103.7211
24830 | 1592.6 | 112.122 | 7.5e-05 | 5.0853e-05 | 103.118 | 103.72
24840 | 1590.8 | 112.121 | 0.0001 | 5.0836e-05 | 103.126 | 103.7188
24850 | 1589 | 112.12 | 0.0001 | 5.0819e-05 | 103.135 | 103.7177
24860 | 1586.8 | 112.119 | 0.0001 | 5.0802e-05 | 103.143 | 103.7166
24870 | 1585 | 112.118 | 0.0001 | 5.0785e-05 | 103.151 | 103.7155
24880 | 1583.3 | 112.117 | 7.5e-05 | 5.0768e-05 | 103.159 | 103.7143
24890 | 1582.1 | 112.116 | 7.5e-05 | 5.0751e-05 | 103.168 | 103.7132
24900 | 1581 | 112.116 | 7.5e-05 | 5.0734e-05 | 103.176 | 103.7121
24910 | 1580.1 | 112.115 | 7.5e-05 | 5.0717e-05 | 103.185 | 103.7109
24920 | 1578.9 | 112.114 | 0.0001 | 5.07e-05 | 103.193 | 103.7098
24930 | 1577.9 | 112.113 | 0.0001 | 5.0683e-05 | 103.202 | 103.7087
24940 | 1576.8 | 112.112 | 0.0001 | 5.0666e-05 | 103.21 | 103.7075
24950 | 1575.8 | 112.111 | 0.0001 | 5.0649e-05 | 103.219 | 103.7064
24960 | 1574.5 | 112.11 | 0.0001 | 5.0632e-05 | 103.227 | 103.7053
24970 | 1573.7 | 112.109 | 0.0001 | 5.0615e-05 | 103.236 | 103.7042
24980 | 1574.1 | 112.108 | 0.0001 | 5.0598e-05 | 103.244 | 103.703
24990 | 1573.9 | 112.107 | 0.0001 | 5.0581e-05 | 103.253 | 103.7019
25000 | 1573.6 | 112.106 | 0.0001 | 5.0564e-05 | 103.261 | 103.7008
25010 | 1573.6 | 112.105 | 0.0001 | 5.0548e-05 | 103.27 | 103.6996
25020 | 1573.5 | 112.104 | 7.5e-05 | 5.0531e-05 | 103.278 | 103.6985
25030 | 1574.4 | 112.103 | 7.5e-05 | 5.0514e-05 | 103.287 | 103.6974
25040 | 1575.3 | 112.103 | 7.5e-05 | 5.0497e-05 | 103.295 | 103.6962
25050 | 1575.3 | 112.102 | 7.5e-05 | 5.048e-05 | 103.304 | 103.6951
25060 | 1576.3 | 112.101 | 0.0001 | 5.0463e-05 | 103.312 | 103.694
25070 | 1577.7 | 112.1 | 0.0001 | 5.0447e-05 | 103.321 | 103.6929
25080 | 1579.2 | 112.099 | 0.0001 | 5.043e-05 | 103.329 | 103.6917
25090 | 1580.9 | 112.098 | 0.0001 | 5.0413e-05 | 103.338 | 103.6906
25100 | 1583.1 | 112.097 | 0.0001 | 5.0396e-05 | 103.346 | 103.6895
25110 | 1600.3 | 112.096 | 0.0001 | 5.0379e-05 | 103.355 | 103.6883
25120 | 1615 | 112.095 | 0.0001 | 5.0363e-05 | 103.363 | 103.6872
25130 | 1612.9 | 112.094 | 0.000125 | 5.0346e-05 | 103.372 | 103.6861
25140 | 1610.1 | 112.093 | 0.000125 | 5.0329e-05 | 103.38 | 103.6849
25150 | 1607.8 | 112.091 | 0.000125 | 5.0313e-05 | 103.389 | 103.6838
25160 | 1605.1 | 112.09 | 0.000125 | 5.0296e-05 | 103.397 | 103.6827
25170 | 1602.8 | 112.089 | 0.0001 | 5.0279e-05 | 103.406 | 103.6816
25180 | 1600.2 | 112.088 | 0.0001 | 5.0263e-05 | 103.413 | 103.6804
25190 | 1598 | 112.087 | 0.0001 | 5.0246e-05 | 103.422 | 103.6793
25200 | 1596.3 | 112.086 | 0.0001 | 5.0229e-05 | 103.43 | 103.6782
25210 | 1594.1 | 112.085 | 0.0001 | 5.0213e-05 | 103.439 | 103.677
25220 | 1592.3 | 112.084 | 0.0001 | 5.0196e-05 | 103.447 | 103.6759
25230 | 1590.5 | 112.083 | 0.0001 | 5.0179e-05 | 103.455 | 103.6748
25240 | 1589.7 | 112.082 | 0.0001 | 5.0163e-05 | 103.464 | 103.6736
25250 | 1592.9 | 112.081 | 0.0001 | 5.0146e-05 | 103.472 | 103.6725
25260 | 1593.2 | 112.08 | 0.0001 | 5.013e-05 | 103.481 | 103.6714
25270 | 1595 | 112.079 | 0.0001 | 5.0113e-05 | 103.489 | 103.6703
25280 | 1596.1 | 112.078 | 0.0001 | 5.0097e-05 | 103.498 | 103.6691
25290 | 1597.3 | 112.077 | 0.0001 | 5.008e-05 | 103.506 | 103.668
25300 | 1593.5 | 112.076 | 0.0001 | 5.0064e-05 | 103.515 | 103.6669
25310 | 1589.8 | 112.075 | 0.0001 | 5.0047e-05 | 103.523 | 103.6657
25320 | 1586.1 | 112.074 | 0.0001 | 5.0031e-05 | 103.532 | 103.6646
25330 | 1582.3 | 112.073 | 0.0001 | 5.0014e-05 | 103.54 | 103.6635
25340 | 1578.5 | 112.072 | 0.0001 | 4.9998e-05 | 103.549 | 103.6623
25350 | 1574.8 | 112.071 | 0.000125 | 4.9981e-05 | 103.557 | 103.6612
25360 | 1571 | 112.07 | 0.000125 | 4.9965e-05 | 103.566 | 103.6601
25370 | 1567.3 | 112.068 | 0.000125 | 4.9948e-05 | 103.574 | 103.659
25380 | 1563.5 | 112.067 | 0.000125 | 4.9932e-05 | 103.583 | 103.6578
25390 | 1559.7 | 112.066 | 0.0001 | 4.9916e-05 | 103.591 | 103.6567
25400 | 1556 | 112.065 | 0.0001 | 4.9899e-05 | 103.6 | 103.6556
25410 | 1552.1 | 112.064 | 0.0001 | 4.9883e-05 | 103.608 | 103.6544
25420 | 1548.5 | 112.063 | 0.0001 | 4.9866e-05 | 103.617 | 103.6533
25430 | 1544.7 | 112.062 | 0.0001 | 4.985e-05 | 103.625 | 103.6522
25440 | 1540.9 | 112.061 | 0.0001 | 4.9834e-05 | 103.634 | 103.651
25450 | 1537.1 | 112.06 | 0.0001 | 4.9817e-05 | 103.642 | 103.6499
25460 | 1533.1 | 112.059 | 0.0001 | 4.9801e-05 | 103.651 | 103.6488
25470 | 1529.3 | 112.058 | 0.0001 | 4.9785e-05 | 103.659 | 103.6477
25480 | 1525.2 | 112.057 | 0.0001 | 4.9769e-05 | 103.668 | 103.6465
25490 | 1521.3 | 112.056 | 0.0001 | 4.9752e-05 | 103.675 | 103.6454
25500 | 1517.3 | 112.055 | 0.0001 | 4.9736e-05 | 103.684 | 103.6443
25510 | 1513.3 | 112.054 | 0.0001 | 4.972e-05 | 103.692 | 103.6431
25520 | 1509.4 | 112.053 | 0.0001 | 4.9704e-05 | 103.701 | 103.642
25530 | 1505.3 | 112.052 | 0.0001 | 4.9687e-05 | 103.71 | 103.6409
25540 | 1501.3 | 112.051 | 0.0001 | 4.9671e-05 | 103.718 | 103.6397
25550 | 1497.3 | 112.05 | 0.0001 | 4.9655e-05 | 103.727 | 103.6386
25560 | 1493.3 | 112.049 | 0.0001 | 4.9639e-05 | 103.735 | 103.6375
25570 | 1489.4 | 112.048 | 0.0001 | 4.9623e-05 | 103.744 | 103.6364
25580 | 1485.4 | 112.047 | 0.0001 | 4.9606e-05 | 103.752 | 103.6352
25590 | 1481.3 | 112.046 | 0.0001 | 4.959e-05 | 103.761 | 103.6341
25600 | 1477.2 | 112.045 | 0.0001 | 4.9574e-05 | 103.769 | 103.633
25610 | 1473.2 | 112.044 | 0.0001 | 4.9558e-05 | 103.778 | 103.6318
25620 | 1469.3 | 112.043 | 0.0001 | 4.9542e-05 | 103.786 | 103.6307
25630 | 1465.2 | 112.042 | 0.0001 | 4.9526e-05 | 103.795 | 103.6296
25640 | 1461.2 | 112.041 | 0.0001 | 4.951e-05 | 103.803 | 103.6284
25650 | 1457.2 | 112.04 | 0.0001 | 4.9494e-05 | 103.811 | 103.6273
25660 | 1453.1 | 112.039 | 0.0001 | 4.9478e-05 | 103.819 | 103.6262
25670 | 1449.1 | 112.038 | 0.0001 | 4.9462e-05 | 103.828 | 103.6251
25680 | 1445.1 | 112.037 | 0.0001 | 4.9446e-05 | 103.836 | 103.6239
25690 | 1441 | 112.036 | 0.0001 | 4.943e-05 | 103.845 | 103.6228
25700 | 1436.9 | 112.035 | 7.5e-05 | 4.9414e-05 | 103.854 | 103.6217
25710 | 1432.8 | 112.034 | 7.5e-05 | 4.9398e-05 | 103.862 | 103.6205
25720 | 1428.8 | 112.034 | 7.5e-05 | 4.9382e-05 | 103.871 | 103.6194
25730 | 1424.7 | 112.033 | 7.5e-05 | 4.9366e-05 | 103.879 | 103.6183
25740 | 1420.8 | 112.032 | 0.0001 | 4.935e-05 | 103.888 | 103.6171
25750 | 1416.7 | 112.031 | 0.0001 | 4.9334e-05 | 103.896 | 103.616
25760 | 1412.5 | 112.03 | 0.0001 | 4.9318e-05 | 103.905 | 103.6149
25770 | 1408.5 | 112.029 | 0.0001 | 4.9302e-05 | 103.912 | 103.6138
25780 | 1404.4 | 112.028 | 0.0001 | 4.9286e-05 | 103.921 | 103.6126
25790 | 1400.3 | 112.027 | 0.0001 | 4.927e-05 | 103.93 | 103.6115
25800 | 1396.2 | 112.026 | 0.0001 | 4.9254e-05 | 103.938 | 103.6104
25810 | 1392.2 | 112.025 | 0.0001 | 4.9238e-05 | 103.947 | 103.6092
25820 | 1388.1 | 112.024 | 7.5e-05 | 4.9222e-05 | 103.955 | 103.6081
25830 | 1384.1 | 112.023 | 7.5e-05 | 4.9207e-05 | 103.964 | 103.607
25840 | 1380 | 112.023 | 7.5e-05 | 4.9191e-05 | 103.972 | 103.6058
25850 | 1375.8 | 112.022 | 7.5e-05 | 4.9175e-05 | 103.981 | 103.6047
25860 | 1371.8 | 112.021 | 0.0001 | 4.9159e-05 | 103.989 | 103.6036
25870 | 1367.7 | 112.02 | 0.0001 | 4.9143e-05 | 103.997 | 103.6025
25880 | 1363.6 | 112.019 | 0.0001 | 4.9128e-05 | 104.006 | 103.6013
25890 | 1359.6 | 112.018 | 0.0001 | 4.9112e-05 | 104.014 | 103.6002
25900 | 1355.5 | 112.017 | 7.5e-05 | 4.9096e-05 | 104.023 | 103.5991
25910 | 1351.5 | 112.016 | 7.5e-05 | 4.908e-05 | 104.031 | 103.5979
25920 | 1347.4 | 112.016 | 7.5e-05 | 4.9065e-05 | 104.04 | 103.5968
25930 | 1343.5 | 112.015 | 7.5e-05 | 4.9049e-05 | 104.049 | 103.5957
25940 | 1339.4 | 112.014 | 0.0001 | 4.9033e-05 | 104.057 | 103.5945
25950 | 1335.4 | 112.013 | 0.0001 | 4.9018e-05 | 104.065 | 103.5934
25960 | 1331.3 | 112.012 | 0.0001 | 4.9002e-05 | 104.073 | 103.5923
25970 | 1327.3 | 112.011 | 7.5e-05 | 4.8986e-05 | 104.082 | 103.5912
25980 | 1323.2 | 112.01 | 7.5e-05 | 4.8971e-05 | 104.091 | 103.59
25990 | 1319.1 | 112.01 | 7.5e-05 | 4.8955e-05 | 104.099 | 103.5889
26000 | 1315.2 | 112.009 | 7.5e-05 | 4.8939e-05 | 104.108 | 103.5878
26010 | 1311.1 | 112.008 | 0.0001 | 4.8924e-05 | 104.116 | 103.5866
26020 | 1307.1 | 112.007 | 7.5e-05 | 4.8908e-05 | 104.124 | 103.5855
26030 | 1303 | 112.006 | 7.5e-05 | 4.8892e-05 | 104.133 | 103.5844
26040 | 1298.9 | 112.006 | 7.5e-05 | 4.8877e-05 | 104.141 | 103.5832
26050 | 1302.4 | 112.005 | 7.5e-05 | 4.8861e-05 | 104.147 | 103.5821
26060 | 1307.9 | 112.004 | 0.0001 | 4.8846e-05 | 104.15 | 103.581
26070 | 1313.4 | 112.003 | 7.5e-05 | 4.883e-05 | 104.155 | 103.5799
26080 | 1318.8 | 112.002 | 7.5e-05 | 4.8815e-05 | 104.16 | 103.5787
26090 | 1324.3 | 112.002 | 7.5e-05 | 4.8799e-05 | 104.164 | 103.5776
26100 | 1329.8 | 112.001 | 7.5e-05 | 4.8784e-05 | 104.168 | 103.5765
26110 | 1335.3 | 112 | 0.0001 | 4.8768e-05 | 104.173 | 103.5753
26120 | 1340.7 | 111.999 | 7.5e-05 | 4.8753e-05 | 104.177 | 103.5742
26130 | 1346.2 | 111.998 | 7.5e-05 | 4.8737e-05 | 104.182 | 103.5731
26140 | 1351.7 | 111.998 | 7.5e-05 | 4.8722e-05 | 104.185 | 103.5719
26150 | 1357.1 | 111.997 | 7.5e-05 | 4.8706e-05 | 104.19 | 103.5708
26160 | 1362.6 | 111.996 | 0.0001 | 4.8691e-05 | 104.195 | 103.5697
26170 | 1368.1 | 111.995 | 0.0001 | 4.8676e-05 | 104.198 | 103.5686
26180 | 1373.6 | 111.994 | 7.5e-05 | 4.866e-05 | 104.203 | 103.5674
26190 | 1379 | 111.993 | 7.5e-05 | 4.8645e-05 | 104.207 | 103.5663
26200 | 1384.5 | 111.993 | 7.5e-05 | 4.8629e-05 | 104.212 | 103.5652
26210 | 1390.1 | 111.992 | 7.5e-05 | 4.8614e-05 | 104.216 | 103.564
26220 | 1395.5 | 111.991 | 0.0001 | 4.8599e-05 | 104.22 | 103.5629
26230 | 1401 | 111.99 | 7.5e-05 | 4.8583e-05 | 104.225 | 103.5618
26240 | 1406.5 | 111.989 | 7.5e-05 | 4.8568e-05 | 104.229 | 103.5606
26250 | 1412 | 111.989 | 7.5e-05 | 4.8553e-05 | 104.233 | 103.5595
26260 | 1417.4 | 111.988 | 7.5e-05 | 4.8538e-05 | 104.238 | 103.5584
26270 | 1423 | 111.987 | 0.0001 | 4.8522e-05 | 104.242 | 103.5573
26280 | 1428.5 | 111.986 | 7.5e-05 | 4.8507e-05 | 104.247 | 103.5561
26290 | 1434 | 111.985 | 7.5e-05 | 4.8492e-05 | 104.251 | 103.555
26300 | 1439.5 | 111.985 | 7.5e-05 | 4.8476e-05 | 104.255 | 103.5539
26310 | 1445.1 | 111.984 | 7.5e-05 | 4.8461e-05 | 104.26 | 103.5527
26320 | 1450.6 | 111.983 | 0.0001 | 4.8446e-05 | 104.263 | 103.5516
26330 | 1456.1 | 111.982 | 0.0001 | 4.8431e-05 | 104.268 | 103.5505
26340 | 1461.6 | 111.981 | 7.5e-05 | 4.8416e-05 | 104.273 | 103.5493
26350 | 1467.2 | 111.98 | 7.5e-05 | 4.84e-05 | 104.277 | 103.5482
26360 | 1472.6 | 111.98 | 7.5e-05 | 4.8385e-05 | 104.281 | 103.5471
26370 | 1478.2 | 111.979 | 7.5e-05 | 4.837e-05 | 104.285 | 103.546
26380 | 1483.7 | 111.978 | 0.0001 | 4.8355e-05 | 104.29 | 103.5448
26390 | 1489.3 | 111.977 | 7.5e-05 | 4.834e-05 | 104.295 | 103.5437
26400 | 1494.7 | 111.976 | 7.5e-05 | 4.8325e-05 | 104.298 | 103.5426
26410 | 1500.3 | 111.976 | 7.5e-05 | 4.831e-05 | 104.303 | 103.5414
26420 | 1505.9 | 111.975 | 7.5e-05 | 4.8295e-05 | 104.308 | 103.5403
26430 | 1511.4 | 111.974 | 0.0001 | 4.8279e-05 | 104.312 | 103.5392
26440 | 1516.9 | 111.973 | 7.5e-05 | 4.8264e-05 | 104.316 | 103.538
26450 | 1522.5 | 111.972 | 7.5e-05 | 4.8249e-05 | 104.32 | 103.5369
26460 | 1528.1 | 111.972 | 7.5e-05 | 4.8234e-05 | 104.325 | 103.5358
26470 | 1533.5 | 111.971 | 7.5e-05 | 4.8219e-05 | 104.329 | 103.5347
26480 | 1539.1 | 111.97 | 0.0001 | 4.8204e-05 | 104.333 | 103.5335
26490 | 1544.7 | 111.969 | 0.0001 | 4.8189e-05 | 104.338 | 103.5324
26500 | 1550.3 | 111.968 | 7.5e-05 | 4.8174e-05 | 104.343 | 103.5313
26510 | 1555.7 | 111.967 | 7.5e-05 | 4.8159e-05 | 104.346 | 103.5301
26520 | 1561.3 | 111.967 | 7.5e-05 | 4.8144e-05 | 104.351 | 103.529
26530 | 1566.9 | 111.966 | 7.5e-05 | 4.8129e-05 | 104.355 | 103.5279
26540 | 1572.3 | 111.965 | 0.0001 | 4.8114e-05 | 104.36 | 103.5267
26550 | 1577.9 | 111.964 | 0.0001 | 4.81e-05 | 104.364 | 103.5256
26560 | 1583.6 | 111.963 | 7.5e-05 | 4.8085e-05 | 104.368 | 103.5245
26570 | 1589.1 | 111.962 | 7.5e-05 | 4.807e-05 | 104.373 | 103.5234
26580 | 1594.6 | 111.962 | 7.5e-05 | 4.8055e-05 | 104.376 | 103.5222
26590 | 1600.2 | 111.961 | 7.5e-05 | 4.804e-05 | 104.381 | 103.5211
26600 | 1605.8 | 111.96 | 0.0001 | 4.8025e-05 | 104.386 | 103.52
26610 | 1611.2 | 111.959 | 7.5e-05 | 4.801e-05 | 104.39 | 103.5188
26620 | 1616.9 | 111.958 | 7.5e-05 | 4.7995e-05 | 104.394 | 103.5177
26630 | 1622.5 | 111.958 | 7.5e-05 | 4.7981e-05 | 104.399 | 103.5166
26640 | 1628.1 | 111.957 | 7.5e-05 | 4.7966e-05 | 104.403 | 103.5154
26650 | 1633.6 | 111.956 | 0.0001 | 4.7951e-05 | 104.408 | 103.5143
26660 | 1639.2 | 111.955 | 0.0001 | 4.7936e-05 | 104.411 | 103.5132
26670 | 1644.8 | 111.954 | 7.5e-05 | 4.7921e-05 | 104.416 | 103.5121
26680 | 1650.3 | 111.953 | 7.5e-05 | 4.7907e-05 | 104.421 | 103.5109
26690 | 1655.9 | 111.953 | 7.5e-05 | 4.7892e-05 | 104.424 | 103.5098
26700 | 1661.5 | 111.952 | 7.5e-05 | 4.7877e-05 | 104.429 | 103.5087
26710 | 1667.2 | 111.951 | 0.0001 | 4.7862e-05 | 104.434 | 103.5075
26720 | 1672.7 | 111.95 | 7.5e-05 | 4.7848e-05 | 104.438 | 103.5064
26730 | 1678.3 | 111.949 | 7.5e-05 | 4.7833e-05 | 104.442 | 103.5053
26740 | 1683.9 | 111.949 | 7.5e-05 | 4.7818e-05 | 104.446 | 103.5041
26750 | 1689.4 | 111.948 | 7.5e-05 | 4.7804e-05 | 104.451 | 103.503
26760 | 1695.1 | 111.947 | 0.0001 | 4.7789e-05 | 104.455 | 103.5019
26770 | 1700.7 | 111.946 | 0.0001 | 4.7774e-05 | 104.459 | 103.5008
26780 | 1706.3 | 111.945 | 7.5e-05 | 4.776e-05 | 104.464 | 103.4996
26790 | 1711.8 | 111.944 | 7.5e-05 | 4.7745e-05 | 104.469 | 103.4985
26800 | 1717.5 | 111.944 | 7.5e-05 | 4.773e-05 | 104.472 | 103.4974
26810 | 1723.1 | 111.943 | 7.5e-05 | 4.7716e-05 | 104.477 | 103.4962
26820 | 1728.6 | 111.942 | 0.0001 | 4.7701e-05 | 104.481 | 103.4951
26830 | 1734.4 | 111.941 | 0.0001 | 4.7687e-05 | 104.486 | 103.494
26840 | 1739.9 | 111.94 | 7.5e-05 | 4.7672e-05 | 104.49 | 103.4928
26850 | 1745.6 | 111.939 | 7.5e-05 | 4.7658e-05 | 104.494 | 103.4917
26860 | 1751.1 | 111.939 | 7.5e-05 | 4.7643e-05 | 104.499 | 103.4906
26870 | 1756.8 | 111.938 | 7.5e-05 | 4.7629e-05 | 104.503 | 103.4895
26880 | 1762.4 | 111.937 | 0.0001 | 4.7614e-05 | 104.507 | 103.4883
26890 | 1768 | 111.936 | 7.5e-05 | 4.76e-05 | 104.512 | 103.4872
26900 | 1773.7 | 111.935 | 7.5e-05 | 4.7585e-05 | 104.516 | 103.4861
26910 | 1779.4 | 111.935 | 7.5e-05 | 4.7571e-05 | 104.52 | 103.4849
26920 | 1785.1 | 111.934 | 7.5e-05 | 4.7556e-05 | 104.525 | 103.4838
26930 | 1790.6 | 111.933 | 0.0001 | 4.7542e-05 | 104.529 | 103.4827
26940 | 1796.2 | 111.932 | 0.0001 | 4.7527e-05 | 104.533 | 103.4815
26950 | 1802 | 111.931 | 7.5e-05 | 4.7513e-05 | 104.538 | 103.4804
26960 | 1807.5 | 111.93 | 7.5e-05 | 4.7498e-05 | 104.542 | 103.4793
26970 | 1811.1 | 111.93 | 7.5e-05 | 4.7484e-05 | 104.547 | 103.4782
26980 | 1813.7 | 111.929 | 7.5e-05 | 4.747e-05 | 104.551 | 103.477
26990 | 1816.4 | 111.928 | 0.0001 | 4.7455e-05 | 104.555 | 103.4759
27000 | 1818.8 | 111.927 | 7.5e-05 | 4.7441e-05 | 104.56 | 103.4748
27010 | 1821.9 | 111.926 | 7.5e-05 | 4.7427e-05 | 104.563 | 103.4736
27020 | 1825.1 | 111.926 | 7.5e-05 | 4.7412e-05 | 104.568 | 103.4725
27030 | 1828.8 | 111.925 | 7.5e-05 | 4.7398e-05 | 104.573 | 103.4714
27040 | 1832.3 | 111.924 | 0.0001 | 4.7384e-05 | 104.577 | 103.4702
27050 | 1835.4 | 111.923 | 7.5e-05 | 4.7369e-05 | 104.581 | 103.4691
27060 | 1838.9 | 111.922 | 7.5e-05 | 4.7355e-05 | 104.586 | 103.468
27070 | 1842.2 | 111.922 | 7.5e-05 | 4.7341e-05 | 104.59 | 103.4669
27080 | 1845.3 | 111.921 | 7.5e-05 | 4.7327e-05 | 104.594 | 103.4657
27090 | 1848.6 | 111.92 | 0.0001 | 4.7312e-05 | 104.599 | 103.4646
27100 | 1852.3 | 111.919 | 7.5e-05 | 4.7298e-05 | 104.603 | 103.4635
27110 | 1854.2 | 111.918 | 7.5e-05 | 4.7284e-05 | 104.608 | 103.4623
27120 | 1855.1 | 111.918 | 7.5e-05 | 4.727e-05 | 104.611 | 103.4612
27130 | 1858.3 | 111.917 | 7.5e-05 | 4.7256e-05 | 104.616 | 103.4601
27140 | 1861.3 | 111.916 | 0.0001 | 4.7241e-05 | 104.621 | 103.4589
27150 | 1864.7 | 111.915 | 7.5e-05 | 4.7227e-05 | 104.624 | 103.4578
27160 | 1867.8 | 111.914 | 7.5e-05 | 4.7213e-05 | 104.629 | 103.4567
27170 | 1869.2 | 111.914 | 7.5e-05 | 4.7199e-05 | 104.634 | 103.4556
27180 | 1869.7 | 111.913 | 7.5e-05 | 4.7185e-05 | 104.637 | 103.4544
27190 | 1870.9 | 111.912 | 0.0001 | 4.7171e-05 | 104.642 | 103.4533
27200 | 1826.6 | 111.911 | 7.5e-05 | 4.7157e-05 | 104.652 | 103.4522
27210 | 1825.5 | 111.91 | 7.5e-05 | 4.7142e-05 | 104.663 | 103.451
27220 | 1823.7 | 111.91 | 7.5e-05 | 4.7128e-05 | 104.674 | 103.4499
27230 | 1819.3 | 111.909 | 7.5e-05 | 4.7114e-05 | 104.685 | 103.4488
27240 | 1814.9 | 111.908 | 7.5e-05 | 4.71e-05 | 104.696 | 103.4476
27250 | 1810.7 | 111.907 | 7.5e-05 | 4.7086e-05 | 104.707 | 103.4465
27260 | 1806.4 | 111.907 | 7.5e-05 | 4.7072e-05 | 104.718 | 103.4454
27270 | 1802.1 | 111.906 | 7.5e-05 | 4.7058e-05 | 104.729 | 103.4443
27280 | 1797.7 | 111.905 | 0.0001 | 4.7044e-05 | 104.741 | 103.4431
27290 | 1793.5 | 111.904 | 7.5e-05 | 4.703e-05 | 104.751 | 103.442
27300 | 1789.3 | 111.903 | 7.5e-05 | 4.7016e-05 | 104.762 | 103.4409
27310 | 1785.1 | 111.903 | 7.5e-05 | 4.7002e-05 | 104.774 | 103.4397
27320 | 1781 | 111.902 | 7.5e-05 | 4.6988e-05 | 104.784 | 103.4386
27330 | 1779.5 | 111.901 | 0.0001 | 4.6974e-05 | 104.796 | 103.4375
27340 | 1777.4 | 111.9 | 7.5e-05 | 4.696e-05 | 104.807 | 103.4363
27350 | 1777.6 | 111.899 | 7.5e-05 | 4.6947e-05 | 104.817 | 103.4352
27360 | 1790.9 | 111.899 | 7.5e-05 | 4.6933e-05 | 104.829 | 103.4341
27370 | 1790.4 | 111.898 | 7.5e-05 | 4.6919e-05 | 104.839 | 103.433
27380 | 1785.8 | 111.897 | 0.0001 | 4.6905e-05 | 104.851 | 103.4318
27390 | 1780.9 | 111.896 | 0.0001 | 4.6891e-05 | 104.862 | 103.4307
27400 | 1776.2 | 111.895 | 7.5e-05 | 4.6877e-05 | 104.873 | 103.4296
27410 | 1771.2 | 111.894 | 7.5e-05 | 4.6863e-05 | 104.884 | 103.4284
27420 | 1766.3 | 111.894 | 7.5e-05 | 4.685e-05 | 104.896 | 103.4273
27430 | 1761.5 | 111.893 | 7.5e-05 | 4.6836e-05 | 104.906 | 103.4262
27440 | 1756.7 | 111.892 | 0.0001 | 4.6822e-05 | 104.917 | 103.425
27450 | 1751.9 | 111.891 | 0.0001 | 4.6808e-05 | 104.928 | 103.4239
27460 | 1746.8 | 111.89 | 7.5e-05 | 4.6794e-05 | 104.939 | 103.4228
27470 | 1741.8 | 111.889 | 7.5e-05 | 4.6781e-05 | 104.951 | 103.4217
27480 | 1736.6 | 111.889 | 7.5e-05 | 4.6767e-05 | 104.961 | 103.4205
27490 | 1731.7 | 111.888 | 7.5e-05 | 4.6753e-05 | 104.973 | 103.4194
27500 | 1726.6 | 111.887 | 0.0001 | 4.6739e-05 | 104.984 | 103.4183
27510 | 1721.7 | 111.886 | 0.0001 | 4.6726e-05 | 104.994 | 103.4171
27520 | 1716.7 | 111.885 | 0.0001 | 4.6712e-05 | 105.006 | 103.416
27530 | 1711.6 | 111.884 | 7.5e-05 | 4.6698e-05 | 105.016 | 103.4149
27540 | 1706.6 | 111.883 | 7.5e-05 | 4.6685e-05 | 105.028 | 103.4137
27550 | 1701.5 | 111.883 | 7.5e-05 | 4.6671e-05 | 105.039 | 103.4126
27560 | 1696.6 | 111.882 | 7.5e-05 | 4.6657e-05 | 105.05 | 103.4115
27570 | 1691.5 | 111.881 | 0.0001 | 4.6644e-05 | 105.061 | 103.4104
27580 | 1686.6 | 111.88 | 0.0001 | 4.663e-05 | 105.072 | 103.4092
27590 | 1681.5 | 111.879 | 0.0001 | 4.6616e-05 | 105.083 | 103.4081
27600 | 1676.6 | 111.878 | 0.0001 | 4.6603e-05 | 105.094 | 103.407
27610 | 1671.6 | 111.877 | 0.0001 | 4.6589e-05 | 105.105 | 103.4058
27620 | 1666.6 | 111.876 | 7.5e-05 | 4.6576e-05 | 105.116 | 103.4047
27630 | 1661.7 | 111.875 | 7.5e-05 | 4.6562e-05 | 105.127 | 103.4036
27640 | 1656.6 | 111.875 | 7.5e-05 | 4.6549e-05 | 105.138 | 103.4024
27650 | 1651.7 | 111.874 | 7.5e-05 | 4.6535e-05 | 105.15 | 103.4013
27660 | 1646.7 | 111.873 | 0.0001 | 4.6522e-05 | 105.16 | 103.4002
27670 | 1641.7 | 111.872 | 0.0001 | 4.6508e-05 | 105.172 | 103.3991
27680 | 1636.7 | 111.871 | 0.0001 | 4.6495e-05 | 105.182 | 103.3979
27690 | 1631.8 | 111.87 | 0.0001 | 4.6481e-05 | 105.194 | 103.3968
27700 | 1626.8 | 111.869 | 0.0001 | 4.6468e-05 | 105.205 | 103.3957
27710 | 1621.9 | 111.868 | 0.0001 | 4.6454e-05 | 105.216 | 103.3945
27720 | 1616.9 | 111.867 | 0.0001 | 4.6441e-05 | 105.227 | 103.3934
27730 | 1612 | 111.866 | 7.5e-05 | 4.6427e-05 | 105.237 | 103.3923
27740 | 1606.9 | 111.865 | 7.5e-05 | 4.6414e-05 | 105.249 | 103.3911
27750 | 1602 | 111.865 | 7.5e-05 | 4.64e-05 | 105.26 | 103.39
27760 | 1597 | 111.864 | 7.5e-05 | 4.6387e-05 | 105.271 | 103.3889
27770 | 1592.1 | 111.863 | 0.0001 | 4.6374e-05 | 105.282 | 103.3878
27780 | 1587.2 | 111.862 | 0.0001 | 4.636e-05 | 105.293 | 103.3866
27790 | 1582.2 | 111.861 | 0.0001 | 4.6347e-05 | 105.304 | 103.3855
27800 | 1577.2 | 111.86 | 0.0001 | 4.6334e-05 | 105.315 | 103.3844
27810 | 1572.3 | 111.859 | 0.0001 | 4.632e-05 | 105.326 | 103.3832
27820 | 1567.4 | 111.858 | 0.0001 | 4.6307e-05 | 105.338 | 103.3821
27830 | 1562.3 | 111.857 | 0.0001 | 4.6294e-05 | 105.348 | 103.381
27840 | 1557.5 | 111.856 | 0.0001 | 4.628e-05 | 105.36 | 103.3798
27850 | 1552.5 | 111.855 | 0.0001 | 4.6267e-05 | 105.37 | 103.3787
27860 | 1547.5 | 111.854 | 0.0001 | 4.6254e-05 | 105.382 | 103.3776
27870 | 1542.6 | 111.853 | 0.0001 | 4.6241e-05 | 105.392 | 103.3765
27880 | 1537.6 | 111.852 | 0.0001 | 4.6227e-05 | 105.404 | 103.3753
27890 | 1532.7 | 111.851 | 0.0001 | 4.6214e-05 | 105.414 | 103.3742
27900 | 1527.7 | 111.85 | 0.0001 | 4.6201e-05 | 105.426 | 103.3731
27910 | 1522.8 | 111.849 | 0.0001 | 4.6188e-05 | 105.437 | 103.3719
27920 | 1517.8 | 111.848 | 0.0001 | 4.6175e-05 | 105.448 | 103.3708
27930 | 1513 | 111.847 | 0.0001 | 4.6161e-05 | 105.459 | 103.3697
27940 | 1508 | 111.846 | 0.0001 | 4.6148e-05 | 105.47 | 103.3685
27950 | 1503.1 | 111.845 | 0.0001 | 4.6135e-05 | 105.481 | 103.3674
27960 | 1498.1 | 111.844 | 0.0001 | 4.6122e-05 | 105.492 | 103.3663
27970 | 1493.2 | 111.843 | 0.0001 | 4.6109e-05 | 105.503 | 103.3652
27980 | 1488.3 | 111.842 | 0.0001 | 4.6096e-05 | 105.514 | 103.364
27990 | 1483.3 | 111.841 | 0.0001 | 4.6083e-05 | 105.525 | 103.3629
28000 | 1478.4 | 111.84 | 0.0001 | 4.6069e-05 | 105.536 | 103.3618
28010 | 1473.4 | 111.839 | 0.0001 | 4.6056e-05 | 105.547 | 103.3606
28020 | 1468.5 | 111.838 | 0.0001 | 4.6043e-05 | 105.559 | 103.3595
28030 | 1463.5 | 111.837 | 0.0001 | 4.603e-05 | 105.57 | 103.3584
28040 | 1458.7 | 111.836 | 0.0001 | 4.6017e-05 | 105.581 | 103.3572
28050 | 1453.7 | 111.835 | 0.0001 | 4.6004e-05 | 105.592 | 103.3561
28060 | 1448.8 | 111.834 | 0.0001 | 4.5991e-05 | 105.603 | 103.355
28070 | 1443.8 | 111.833 | 0.0001 | 4.5978e-05 | 105.614 | 103.3539
28080 | 1438.9 | 111.832 | 0.0001 | 4.5965e-05 | 105.625 | 103.3527
28090 | 1434 | 111.831 | 0.0001 | 4.5952e-05 | 105.636 | 103.3516
28100 | 1429 | 111.83 | 0.0001 | 4.5939e-05 | 105.647 | 103.3505
28110 | 1424.2 | 111.829 | 0.0001 | 4.5926e-05 | 105.658 | 103.3493
28120 | 1419.2 | 111.828 | 0.000125 | 4.5913e-05 | 105.669 | 103.3482
28130 | 1414.3 | 111.827 | 0.000125 | 4.5901e-05 | 105.68 | 103.3471
28140 | 1409.3 | 111.825 | 0.000125 | 4.5888e-05 | 105.691 | 103.3459
28150 | 1404.4 | 111.824 | 0.000125 | 4.5875e-05 | 105.702 | 103.3448
28160 | 1399.5 | 111.823 | 0.0001 | 4.5862e-05 | 105.714 | 103.3437
28170 | 1394.6 | 111.822 | 0.0001 | 4.5849e-05 | 105.724 | 103.3426
28180 | 1389.7 | 111.821 | 0.0001 | 4.5836e-05 | 105.736 | 103.3414
28190 | 1384.8 | 111.82 | 0.0001 | 4.5823e-05 | 105.746 | 103.3403
28200 | 1379.8 | 111.819 | 0.0001 | 4.581e-05 | 105.758 | 103.3392
28210 | 1374.9 | 111.818 | 0.000125 | 4.5798e-05 | 105.768 | 103.338
28220 | 1370 | 111.817 | 0.000125 | 4.5785e-05 | 105.78 | 103.3369
28230 | 1370.8 | 111.815 | 0.000125 | 4.5772e-05 | 105.775 | 103.3358
28240 | 1372.7 | 111.814 | 0.000125 | 4.5759e-05 | 105.766 | 103.3346
28250 | 1374.5 | 111.813 | 0.0001 | 4.5746e-05 | 105.755 | 103.3335
28260 | 1376.2 | 111.812 | 0.0001 | 4.5734e-05 | 105.745 | 103.3324
28270 | 1378 | 111.811 | 0.0001 | 4.5721e-05 | 105.734 | 103.3313
28280 | 1379.8 | 111.81 | 0.0001 | 4.5708e-05 | 105.724 | 103.3301
28290 | 1381.7 | 111.809 | 0.0001 | 4.5695e-05 | 105.713 | 103.329
28300 | 1383.5 | 111.808 | 0.0001 | 4.5683e-05 | 105.703 | 103.3279
28310 | 1385.3 | 111.807 | 0.000125 | 4.567e-05 | 105.692 | 103.3267
28320 | 1387.2 | 111.806 | 0.000125 | 4.5657e-05 | 105.682 | 103.3256
28330 | 1389 | 111.804 | 0.000125 | 4.5645e-05 | 105.671 | 103.3245
28340 | 1390.8 | 111.803 | 0.000125 | 4.5632e-05 | 105.661 | 103.3233
28350 | 1392.7 | 111.802 | 0.0001 | 4.5619e-05 | 105.65 | 103.3222
28360 | 1394.6 | 111.801 | 0.0001 | 4.5607e-05 | 105.64 | 103.3211
28370 | 1396.5 | 111.8 | 0.0001 | 4.5594e-05 | 105.629 | 103.32
28380 | 1398.4 | 111.799 | 0.0001 | 4.5582e-05 | 105.619 | 103.3188
28390 | 1400.2 | 111.798 | 0.0001 | 4.5569e-05 | 105.608 | 103.3177
28400 | 1402.2 | 111.797 | 0.0001 | 4.5556e-05 | 105.598 | 103.3166
28410 | 1404.1 | 111.796 | 0.0001 | 4.5544e-05 | 105.587 | 103.3154
28420 | 1406 | 111.795 | 0.0001 | 4.5531e-05 | 105.577 | 103.3143
28430 | 1408 | 111.794 | 0.000125 | 4.5519e-05 | 105.566 | 103.3132
28440 | 1409.9 | 111.793 | 0.000125 | 4.5506e-05 | 105.556 | 103.312
28450 | 1411.9 | 111.791 | 0.000125 | 4.5494e-05 | 105.545 | 103.3109
28460 | 1413.8 | 111.79 | 0.000125 | 4.5481e-05 | 105.535 | 103.3098
28470 | 1415.8 | 111.789 | 0.0001 | 4.5469e-05 | 105.524 | 103.3087
28480 | 1417.8 | 111.788 | 0.0001 | 4.5456e-05 | 105.514 | 103.3075
28490 | 1419.8 | 111.787 | 0.0001 | 4.5444e-05 | 105.503 | 103.3064
28500 | 1421.8 | 111.786 | 0.0001 | 4.5431e-05 | 105.493 | 103.3053
28510 | 1423.8 | 111.785 | 0.0001 | 4.5419e-05 | 105.482 | 103.3041
28520 | 1425.7 | 111.784 | 0.0001 | 4.5406e-05 | 105.472 | 103.303
28530 | 1427.7 | 111.783 | 0.0001 | 4.5394e-05 | 105.461 | 103.3019
28540 | 1429.7 | 111.782 | 0.0001 | 4.5382e-05 | 105.451 | 103.3007
28550 | 1431.7 | 111.781 | 0.0001 | 4.5369e-05 | 105.44 | 103.2996
28560 | 1433.7 | 111.78 | 0.0001 | 4.5357e-05 | 105.43 | 103.2985
28570 | 1435.7 | 111.779 | 0.0001 | 4.5344e-05 | 105.419 | 103.2974
28580 | 1437.7 | 111.778 | 0.0001 | 4.5332e-05 | 105.409 | 103.2962
28590 | 1439.7 | 111.777 | 0.0001 | 4.532e-05 | 105.398 | 103.2951
28600 | 1441.8 | 111.776 | 0.0001 | 4.5307e-05 | 105.388 | 103.294
28610 | 1443.8 | 111.775 | 0.0001 | 4.5295e-05 | 105.378 | 103.2928
28620 | 1445.9 | 111.774 | 0.0001 | 4.5283e-05 | 105.367 | 103.2917
28630 | 1447.8 | 111.773 | 0.0001 | 4.5271e-05 | 105.357 | 103.2906
28640 | 1449.9 | 111.772 | 0.0001 | 4.5258e-05 | 105.346 | 103.2894
28650 | 1452 | 111.771 | 0.0001 | 4.5246e-05 | 105.336 | 103.2883
28660 | 1454.1 | 111.77 | 0.000125 | 4.5234e-05 | 105.325 | 103.2872
28670 | 1456.2 | 111.769 | 0.000125 | 4.5222e-05 | 105.315 | 103.2861
28680 | 1458.2 | 111.767 | 0.000125 | 4.5209e-05 | 105.304 | 103.2849
28690 | 1460.2 | 111.766 | 0.000125 | 4.5197e-05 | 105.294 | 103.2838
28700 | 1462.2 | 111.765 | 0.0001 | 4.5185e-05 | 105.283 | 103.2827
28710 | 1464.2 | 111.764 | 0.0001 | 4.5173e-05 | 105.273 | 103.2815
28720 | 1466.2 | 111.763 | 0.0001 | 4.5161e-05 | 105.262 | 103.2804
28730 | 1468.3 | 111.762 | 0.0001 | 4.5148e-05 | 105.252 | 103.2793
28740 | 1470.3 | 111.761 | 0.0001 | 4.5136e-05 | 105.241 | 103.2781
28750 | 1472.3 | 111.76 | 0.0001 | 4.5124e-05 | 105.23 | 103.277
28760 | 1474.3 | 111.759 | 0.0001 | 4.5112e-05 | 105.22 | 103.2759
28770 | 1476.3 | 111.758 | 0.0001 | 4.51e-05 | 105.209 | 103.2748
28780 | 1478.4 | 111.757 | 0.0001 | 4.5088e-05 | 105.199 | 103.2736
28790 | 1480.5 | 111.756 | 0.0001 | 4.5076e-05 | 105.188 | 103.2725
28800 | 1482.5 | 111.755 | 0.0001 | 4.5064e-05 | 105.178 | 103.2714
28810 | 1484.6 | 111.754 | 0.0001 | 4.5052e-05 | 105.167 | 103.2702
28820 | 1486.7 | 111.753 | 0.0001 | 4.504e-05 | 105.157 | 103.2691
28830 | 1488.7 | 111.752 | 0.0001 | 4.5027e-05 | 105.146 | 103.268
28840 | 1490.9 | 111.751 | 0.0001 | 4.5015e-05 | 105.136 | 103.2668
28850 | 1493 | 111.75 | 0.0001 | 4.5003e-05 | 105.126 | 103.2657
28860 | 1495.2 | 111.749 | 0.0001 | 4.4991e-05 | 105.115 | 103.2646
28870 | 1497.2 | 111.748 | 0.0001 | 4.4979e-05 | 105.105 | 103.2635
28880 | 1499.3 | 111.747 | 0.0001 | 4.4968e-05 | 105.094 | 103.2623
28890 | 1501.5 | 111.746 | 0.0001 | 4.4956e-05 | 105.084 | 103.2612
28900 | 1503.6 | 111.745 | 0.0001 | 4.4944e-05 | 105.073 | 103.2601
28910 | 1505.8 | 111.744 | 0.0001 | 4.4932e-05 | 105.063 | 103.2589
28920 | 1508 | 111.743 | 0.0001 | 4.492e-05 | 105.052 | 103.2578
28930 | 1510.1 | 111.742 | 0.0001 | 4.4908e-05 | 105.042 | 103.2567
28940 | 1512.3 | 111.741 | 0.0001 | 4.4896e-05 | 105.032 | 103.2555
28950 | 1514.5 | 111.74 | 0.0001 | 4.4884e-05 | 105.021 | 103.2544
28960 | 1516.7 | 111.739 | 0.0001 | 4.4872e-05 | 105.011 | 103.2533
28970 | 1519.1 | 111.738 | 0.0001 | 4.486e-05 | 105 | 103.2522
28980 | 1521.3 | 111.737 | 0.0001 | 4.4848e-05 | 104.99 | 103.251
28990 | 1523.5 | 111.736 | 0.0001 | 4.4837e-05 | 104.979 | 103.2499
29000 | 1525.8 | 111.735 | 0.0001 | 4.4825e-05 | 104.969 | 103.2488
29010 | 1528 | 111.734 | 0.0001 | 4.4813e-05 | 104.957 | 103.2476
29020 | 1530.3 | 111.733 | 0.0001 | 4.4801e-05 | 104.947 | 103.2465
29030 | 1532.6 | 111.732 | 0.0001 | 4.4789e-05 | 104.937 | 103.2454
29040 | 1534.9 | 111.731 | 0.0001 | 4.4778e-05 | 104.926 | 103.2442
29050 | 1537 | 111.73 | 0.0001 | 4.4766e-05 | 104.916 | 103.2431
29060 | 1539.2 | 111.729 | 0.0001 | 4.4754e-05 | 104.905 | 103.242
29070 | 1541.5 | 111.728 | 0.0001 | 4.4742e-05 | 104.895 | 103.2409
29080 | 1543.7 | 111.727 | 0.0001 | 4.4731e-05 | 104.884 | 103.2397
29090 | 1546 | 111.726 | 0.0001 | 4.4719e-05 | 104.874 | 103.2386
29100 | 1548.4 | 111.725 | 0.0001 | 4.4707e-05 | 104.864 | 103.2375
29110 | 1550.6 | 111.724 | 0.0001 | 4.4696e-05 | 104.853 | 103.2363
29120 | 1552.9 | 111.723 | 0.0001 | 4.4684e-05 | 104.843 | 103.2352
29130 | 1556.2 | 111.722 | 0.0001 | 4.4672e-05 | 104.832 | 103.2341
29140 | 1557.6 | 111.721 | 0.0001 | 4.4661e-05 | 104.822 | 103.2329
29150 | 1560 | 111.72 | 0.0001 | 4.4649e-05 | 104.811 | 103.2318
29160 | 1562.3 | 111.719 | 0.0001 | 4.4637e-05 | 104.801 | 103.2307
29170 | 1564.3 | 111.718 | 0.0001 | 4.4626e-05 | 104.791 | 103.2296
29180 | 1566.3 | 111.717 | 0.0001 | 4.4614e-05 | 104.78 | 103.2284
29190 | 1568.4 | 111.716 | 0.0001 | 4.4603e-05 | 104.77 | 103.2273
29200 | 1587.4 | 111.715 | 0.0001 | 4.4591e-05 | 104.755 | 103.2262
29210 | 1581.6 | 111.714 | 0.0001 | 4.458e-05 | 104.737 | 103.225
29220 | 1575.9 | 111.713 | 0.0001 | 4.4568e-05 | 104.718 | 103.2239
29230 | 1570.2 | 111.712 | 0.0001 | 4.4557e-05 | 104.7 | 103.2228
29240 | 1564.6 | 111.711 | 0.0001 | 4.4545e-05 | 104.682 | 103.2216
29250 | 1558.9 | 111.71 | 0.0001 | 4.4534e-05 | 104.663 | 103.2205
29260 | 1553.3 | 111.709 | 0.0001 | 4.4522e-05 | 104.645 | 103.2194
29270 | 1547.6 | 111.708 | 0.0001 | 4.4511e-05 | 104.626 | 103.2183
29280 | 1542 | 111.707 | 0.0001 | 4.4499e-05 | 104.607 | 103.2171
29290 | 1536.5 | 111.706 | 0.0001 | 4.4488e-05 | 104.588 | 103.216
29300 | 1530.8 | 111.705 | 0.0001 | 4.4476e-05 | 104.57 | 103.2149
29310 | 1525.2 | 111.704 | 0.0001 | 4.4465e-05 | 104.552 | 103.2137
29320 | 1519.7 | 111.703 | 0.0001 | 4.4453e-05 | 104.533 | 103.2126
29330 | 1514.1 | 111.702 | 0.0001 | 4.4442e-05 | 104.515 | 103.2115
29340 | 1508.6 | 111.701 | 0.0001 | 4.4431e-05 | 104.496 | 103.2103
29350 | 1503 | 111.7 | 0.0001 | 4.4419e-05 | 104.478 | 103.2092
29360 | 1497.5 | 111.699 | 0.0001 | 4.4408e-05 | 104.459 | 103.2081
29370 | 1492 | 111.698 | 0.0001 | 4.4396e-05 | 104.441 | 103.207
29380 | 1486.5 | 111.697 | 0.0001 | 4.4385e-05 | 104.422 | 103.2058
29390 | 1481 | 111.696 | 0.000125 | 4.4374e-05 | 104.404 | 103.2047
29400 | 1475.5 | 111.695 | 0.000125 | 4.4362e-05 | 104.384 | 103.2036
29410 | 1469.8 | 111.693 | 0.000125 | 4.4351e-05 | 104.366 | 103.2024
29420 | 1464.3 | 111.692 | 0.000125 | 4.434e-05 | 104.347 | 103.2013
29430 | 1458.6 | 111.691 | 0.0001 | 4.4329e-05 | 104.329 | 103.2002
29440 | 1453.1 | 111.69 | 0.0001 | 4.4317e-05 | 104.311 | 103.199
29450 | 1447.5 | 111.689 | 0.0001 | 4.4306e-05 | 104.292 | 103.1979
29460 | 1441.9 | 111.688 | 0.0001 | 4.4295e-05 | 104.274 | 103.1968
29470 | 1436.5 | 111.687 | 0.0001 | 4.4284e-05 | 104.255 | 103.1957
29480 | 1430.9 | 111.686 | 0.0001 | 4.4272e-05 | 104.237 | 103.1945
29490 | 1425.4 | 111.685 | 0.000125 | 4.4261e-05 | 104.218 | 103.1934
29500 | 1419.9 | 111.684 | 0.000125 | 4.425e-05 | 104.2 | 103.1923
29510 | 1414.4 | 111.682 | 0.000125 | 4.4239e-05 | 104.181 | 103.1911
29520 | 1408.8 | 111.681 | 0.000125 | 4.4228e-05 | 104.163 | 103.19
29530 | 1403.2 | 111.68 | 0.0001 | 4.4217e-05 | 104.144 | 103.1889
29540 | 1397.6 | 111.679 | 0.0001 | 4.4205e-05 | 104.126 | 103.1877
29550 | 1392 | 111.678 | 0.0001 | 4.4194e-05 | 104.107 | 103.1866
29560 | 1386.4 | 111.677 | 0.000125 | 4.4183e-05 | 104.089 | 103.1855
29570 | 1380.9 | 111.676 | 0.000125 | 4.4172e-05 | 104.07 | 103.1844
29580 | 1375.4 | 111.674 | 0.000125 | 4.4161e-05 | 104.052 | 103.1832
29590 | 1369.9 | 111.673 | 0.000125 | 4.415e-05 | 104.033 | 103.1821
29600 | 1364.5 | 111.672 | 0.0001 | 4.4139e-05 | 104.015 | 103.181
29610 | 1359 | 111.671 | 0.000125 | 4.4128e-05 | 103.995 | 103.1798
29620 | 1353.6 | 111.67 | 0.000125 | 4.4117e-05 | 103.977 | 103.1787
29630 | 1348.2 | 111.668 | 0.000125 | 4.4106e-05 | 103.958 | 103.1776
29640 | 1342.9 | 111.667 | 0.000125 | 4.4095e-05 | 103.939 | 103.1764
29650 | 1337.5 | 111.666 | 0.0001 | 4.4084e-05 | 103.921 | 103.1753
29660 | 1332.1 | 111.665 | 0.000125 | 4.4073e-05 | 103.902 | 103.1742
29670 | 1326.8 | 111.664 | 0.000125 | 4.4062e-05 | 103.884 | 103.1731
29680 | 1321.4 | 111.662 | 0.000125 | 4.4051e-05 | 103.865 | 103.1719
29690 | 1316.2 | 111.661 | 0.000125 | 4.404e-05 | 103.847 | 103.1708
29700 | 1310.8 | 111.66 | 0.000125 | 4.4029e-05 | 103.828 | 103.1697
29710 | 1305.5 | 111.659 | 0.000125 | 4.4018e-05 | 103.81 | 103.1685
29720 | 1300.3 | 111.657 | 0.000125 | 4.4007e-05 | 103.791 | 103.1674
29730 | 1295 | 111.656 | 0.000125 | 4.3996e-05 | 103.773 | 103.1663
29740 | 1289.8 | 111.655 | 0.000125 | 4.3985e-05 | 103.755 | 103.1651
29750 | 1284.6 | 111.654 | 0.000125 | 4.3975e-05 | 103.736 | 103.164
29760 | 1279.4 | 111.652 | 0.000125 | 4.3964e-05 | 103.718 | 103.1629
29770 | 1274.2 | 111.651 | 0.000125 | 4.3953e-05 | 103.699 | 103.1618
29780 | 1269 | 111.65 | 0.000125 | 4.3942e-05 | 103.681 | 103.1606
29790 | 1263.8 | 111.649 | 0.000125 | 4.3931e-05 | 103.662 | 103.1595
29800 | 1258.7 | 111.647 | 0.000125 | 4.392e-05 | 103.644 | 103.1584
29810 | 1253.5 | 111.646 | 0.00015 | 4.391e-05 | 103.625 | 103.1572
29820 | 1248.4 | 111.645 | 0.000125 | 4.3899e-05 | 103.606 | 103.1561
29830 | 1243.2 | 111.643 | 0.000125 | 4.3888e-05 | 103.588 | 103.155
29840 | 1238.1 | 111.642 | 0.00015 | 4.3877e-05 | 103.569 | 103.1538
29850 | 1233 | 111.641 | 0.000125 | 4.3867e-05 | 103.551 | 103.1527
29860 | 1227.9 | 111.639 | 0.00015 | 4.3856e-05 | 103.532 | 103.1516
29870 | 1222.8 | 111.638 | 0.00015 | 4.3845e-05 | 103.513 | 103.1505
29880 | 1217.6 | 111.636 | 0.000125 | 4.3834e-05 | 103.495 | 103.1493
29890 | 1212.5 | 111.635 | 0.00015 | 4.3824e-05 | 103.476 | 103.1482
29900 | 1207.4 | 111.634 | 0.000125 | 4.3813e-05 | 103.458 | 103.1471
29910 | 1202.3 | 111.632 | 0.00015 | 4.3802e-05 | 103.439 | 103.1459
29920 | 1197.2 | 111.631 | 0.00015 | 4.3792e-05 | 103.421 | 103.1448
29930 | 1192.1 | 111.629 | 0.000125 | 4.3781e-05 | 103.403 | 103.1437
29940 | 1187 | 111.628 | 0.00015 | 4.3771e-05 | 103.384 | 103.1425
29950 | 1182 | 111.627 | 0.000125 | 4.376e-05 | 103.365 | 103.1414
29960 | 1177 | 111.625 | 0.00015 | 4.3749e-05 | 103.347 | 103.1403
29970 | 1171.9 | 111.624 | 0.00015 | 4.3739e-05 | 103.328 | 103.1392
29980 | 1166.9 | 111.622 | 0.00015 | 4.3728e-05 | 103.309 | 103.138
29990 | 1161.9 | 111.621 | 0.00015 | 4.3718e-05 | 103.291 | 103.1369
30000 | 1156.9 | 111.619 | 0.00015 | 4.3707e-05 | 103.272 | 103.1358
30010 | 1151.9 | 111.618 | 0.00015 | 4.3696e-05 | 103.254 | 103.1346
30020 | 1146.8 | 111.616 | 0.00015 | 4.3686e-05 | 103.236 | 103.1335
30030 | 1141.9 | 111.615 | 0.00015 | 4.3675e-05 | 103.217 | 103.1324
30040 | 1136.9 | 111.613 | 0.00015 | 4.3665e-05 | 103.198 | 103.1312
30050 | 1131.9 | 111.612 | 0.000175 | 4.3654e-05 | 103.18 | 103.1301
30060 | 1126.9 | 111.61 | 0.00015 | 4.3644e-05 | 103.161 | 103.129
30070 | 1122 | 111.608 | 0.000175 | 4.3634e-05 | 103.143 | 103.1279
30080 | 1117 | 111.607 | 0.00015 | 4.3623e-05 | 103.125 | 103.1267
30090 | 1112.1 | 111.605 | 0.00015 | 4.3613e-05 | 103.106 | 103.1256
30100 | 1107.1 | 111.604 | 0.000175 | 4.3602e-05 | 103.087 | 103.1245
30110 | 1102.2 | 111.602 | 0.00015 | 4.3592e-05 | 103.068 | 103.1233
30120 | 1097.3 | 111.6 | 0.000175 | 4.3581e-05 | 103.051 | 103.1222
30130 | 1092.3 | 111.599 | 0.000175 | 4.3571e-05 | 103.032 | 103.1211
30140 | 1087.4 | 111.597 | 0.00015 | 4.3561e-05 | 103.013 | 103.1199
30150 | 1082.5 | 111.595 | 0.000175 | 4.355e-05 | 102.994 | 103.1188
30160 | 1077.6 | 111.594 | 0.000175 | 4.354e-05 | 102.976 | 103.1177
30170 | 1072.6 | 111.592 | 0.000175 | 4.353e-05 | 102.959 | 103.1166
30180 | 1071.5 | 111.59 | 0.000175 | 4.3519e-05 | 102.947 | 103.1154
30190 | 1070.4 | 111.588 | 0.000175 | 4.3509e-05 | 102.934 | 103.1143
30200 | 1069.2 | 111.587 | 0.000175 | 4.3499e-05 | 102.921 | 103.1132
30210 | 1068.1 | 111.585 | 0.00015 | 4.3488e-05 | 102.909 | 103.112
30220 | 1067 | 111.583 | 0.000175 | 4.3478e-05 | 102.896 | 103.1109
30230 | 1065.8 | 111.582 | 0.000175 | 4.3468e-05 | 102.883 | 103.1098
30240 | 1064.7 | 111.58 | 0.00015 | 4.3458e-05 | 102.87 | 103.1086
30250 | 1063.5 | 111.578 | 0.000175 | 4.3447e-05 | 102.858 | 103.1075
30260 | 1062.3 | 111.577 | 0.000175 | 4.3437e-05 | 102.845 | 103.1064
30270 | 1061.2 | 111.575 | 0.00015 | 4.3427e-05 | 102.833 | 103.1053
30280 | 1060 | 111.573 | 0.000175 | 4.3417e-05 | 102.82 | 103.1041
30290 | 1058.8 | 111.572 | 0.000175 | 4.3407e-05 | 102.808 | 103.103
30300 | 1057.6 | 111.57 | 0.00015 | 4.3396e-05 | 102.795 | 103.1019
30310 | 1056.4 | 111.568 | 0.000175 | 4.3386e-05 | 102.782 | 103.1007
30320 | 1055.2 | 111.567 | 0.000175 | 4.3376e-05 | 102.769 | 103.0996
30330 | 1054 | 111.565 | 0.00015 | 4.3366e-05 | 102.757 | 103.0985
30340 | 1052.9 | 111.563 | 0.000175 | 4.3356e-05 | 102.744 | 103.0973
30350 | 1051.7 | 111.562 | 0.000175 | 4.3346e-05 | 102.731 | 103.0962
30360 | 1050.5 | 111.56 | 0.00015 | 4.3336e-05 | 102.718 | 103.0951
30370 | 1049.3 | 111.558 | 0.000175 | 4.3326e-05 | 102.706 | 103.094
30380 | 1048.2 | 111.557 | 0.000175 | 4.3316e-05 | 102.693 | 103.0928
30390 | 1047 | 111.555 | 0.00015 | 4.3305e-05 | 102.681 | 103.0917
30400 | 1045.9 | 111.553 | 0.000175 | 4.3295e-05 | 102.668 | 103.0906
30410 | 1044.7 | 111.552 | 0.000175 | 4.3285e-05 | 102.656 | 103.0894
30420 | 1043.6 | 111.55 | 0.00015 | 4.3275e-05 | 102.643 | 103.0883
30430 | 1042.4 | 111.548 | 0.000175 | 4.3265e-05 | 102.63 | 103.0872
30440 | 1041.2 | 111.547 | 0.00015 | 4.3255e-05 | 102.618 | 103.086
30450 | 1040.1 | 111.545 | 0.00015 | 4.3245e-05 | 102.605 | 103.0849
30460 | 1038.9 | 111.544 | 0.000175 | 4.3235e-05 | 102.592 | 103.0838
30470 | 1037.7 | 111.542 | 0.00015 | 4.3225e-05 | 102.579 | 103.0827
30480 | 1036.6 | 111.54 | 0.000175 | 4.3216e-05 | 102.567 | 103.0815
30490 | 1035.4 | 111.539 | 0.00015 | 4.3206e-05 | 102.554 | 103.0804
30500 | 1034.3 | 111.537 | 0.00015 | 4.3196e-05 | 102.541 | 103.0793
30510 | 1033.2 | 111.536 | 0.000175 | 4.3186e-05 | 102.529 | 103.0781
30520 | 1032 | 111.534 | 0.00015 | 4.3176e-05 | 102.516 | 103.077
30530 | 1030.9 | 111.532 | 0.000175 | 4.3166e-05 | 102.503 | 103.0759
30540 | 1029.7 | 111.531 | 0.00015 | 4.3156e-05 | 102.49 | 103.0747
30550 | 1028.6 | 111.529 | 0.00015 | 4.3146e-05 | 102.478 | 103.0736
30560 | 1027.5 | 111.528 | 0.000175 | 4.3136e-05 | 102.465 | 103.0725
30570 | 1026.3 | 111.526 | 0.00015 | 4.3127e-05 | 102.452 | 103.0714
30580 | 1025.2 | 111.524 | 0.000175 | 4.3117e-05 | 102.441 | 103.0702
30590 | 1024.1 | 111.523 | 0.00015 | 4.3107e-05 | 102.428 | 103.0691
30600 | 1022.9 | 111.521 | 0.00015 | 4.3097e-05 | 102.415 | 103.068
30610 | 1021.8 | 111.52 | 0.00015 | 4.3087e-05 | 102.403 | 103.0668
30620 | 1020.7 | 111.518 | 0.00015 | 4.3078e-05 | 102.39 | 103.0657
30630 | 1019.6 | 111.517 | 0.00015 | 4.3068e-05 | 102.377 | 103.0646
30640 | 1018.4 | 111.515 | 0.00015 | 4.3058e-05 | 102.365 | 103.0634
30650 | 1017.3 | 111.514 | 0.00015 | 4.3048e-05 | 102.352 | 103.0623
30660 | 1016.2 | 111.512 | 0.00015 | 4.3039e-05 | 102.339 | 103.0612
30670 | 1015.1 | 111.511 | 0.00015 | 4.3029e-05 | 102.327 | 103.0601
30680 | 1014 | 111.509 | 0.00015 | 4.3019e-05 | 102.314 | 103.0589
30690 | 1012.8 | 111.508 | 0.00015 | 4.301e-05 | 102.301 | 103.0578
30700 | 1011.7 | 111.506 | 0.00015 | 4.3e-05 | 102.289 | 103.0567
30710 | 1010.6 | 111.505 | 0.000175 | 4.299e-05 | 102.276 | 103.0555
30720 | 1009.5 | 111.503 | 0.00015 | 4.2981e-05 | 102.263 | 103.0544
30730 | 1008.4 | 111.501 | 0.00015 | 4.2971e-05 | 102.251 | 103.0533
30740 | 1007.3 | 111.5 | 0.00015 | 4.2962e-05 | 102.238 | 103.0521
30750 | 1006.2 | 111.499 | 0.000125 | 4.2952e-05 | 102.225 | 103.051
30760 | 1005.1 | 111.497 | 0.00015 | 4.2942e-05 | 102.213 | 103.0499
30770 | 1003.9 | 111.496 | 0.00015 | 4.2933e-05 | 102.2 | 103.0488
30780 | 1002.6 | 111.494 | 0.00015 | 4.2923e-05 | 102.187 | 103.0476
30790 | 1001.4 | 111.493 | 0.00015 | 4.2914e-05 | 102.175 | 103.0465
30800 | 1000.2 | 111.491 | 0.00015 | 4.2904e-05 | 102.162 | 103.0454
30810 | 999 | 111.49 | 0.00015 | 4.2895e-05 | 102.149 | 103.0442
30820 | 997.7 | 111.488 | 0.00015 | 4.2885e-05 | 102.137 | 103.0431
30830 | 996.5 | 111.487 | 0.00015 | 4.2876e-05 | 102.124 | 103.042
30840 | 995.3 | 111.485 | 0.00015 | 4.2866e-05 | 102.111 | 103.0408
30850 | 994.1 | 111.484 | 0.00015 | 4.2857e-05 | 102.098 | 103.0397
30860 | 992.9 | 111.482 | 0.000125 | 4.2847e-05 | 102.085 | 103.0386
30870 | 991.6 | 111.481 | 0.00015 | 4.2838e-05 | 102.073 | 103.0375
30880 | 990 | 111.48 | 0.000125 | 4.2828e-05 | 102.06 | 103.0363
30890 | 988.2 | 111.478 | 0.00015 | 4.2819e-05 | 102.047 | 103.0352
30900 | 986.6 | 111.477 | 0.00015 | 4.2809e-05 | 102.035 | 103.0341
30910 | 984.8 | 111.475 | 0.00015 | 4.28e-05 | 102.022 | 103.0329
30920 | 983.2 | 111.474 | 0.00015 | 4.2791e-05 | 102.01 | 103.0318
30930 | 981.5 | 111.472 | 0.000125 | 4.2781e-05 | 101.997 | 103.0307
30940 | 979.7 | 111.471 | 0.00015 | 4.2772e-05 | 101.984 | 103.0295
30950 | 978 | 111.47 | 0.000125 | 4.2763e-05 | 101.972 | 103.0284
30960 | 976.2 | 111.468 | 0.00015 | 4.2753e-05 | 101.959 | 103.0273
30970 | 974.6 | 111.467 | 0.00015 | 4.2744e-05 | 101.947 | 103.0262
30980 | 972.9 | 111.465 | 0.000125 | 4.2735e-05 | 101.934 | 103.025
30990 | 971.2 | 111.464 | 0.00015 | 4.2725e-05 | 101.921 | 103.0239
31000 | 969.5 | 111.463 | 0.000125 | 4.2716e-05 | 101.909 | 103.0228
31010 | 967.8 | 111.461 | 0.000125 | 4.2707e-05 | 101.896 | 103.0216
31020 | 966.1 | 111.46 | 0.00015 | 4.2698e-05 | 101.884 | 103.0205
31030 | 956.4 | 111.459 | 0.000125 | 4.2688e-05 | 101.875 | 103.0194
31040 | 956.4 | 111.457 | 0.000125 | 4.2679e-05 | 101.883 | 103.0182
31050 | 956.4 | 111.456 | 0.00015 | 4.267e-05 | 101.893 | 103.0171
31060 | 956.4 | 111.455 | 0.000125 | 4.2661e-05 | 101.901 | 103.016
31070 | 956.4 | 111.453 | 0.000125 | 4.2651e-05 | 101.91 | 103.0149
31080 | 956.3 | 111.452 | 0.00015 | 4.2642e-05 | 101.919 | 103.0137
31090 | 956.3 | 111.451 | 0.000125 | 4.2633e-05 | 101.927 | 103.0126
31100 | 956.3 | 111.449 | 0.000125 | 4.2624e-05 | 101.936 | 103.0115
31110 | 956.3 | 111.448 | 0.00015 | 4.2615e-05 | 101.945 | 103.0103
31120 | 956.2 | 111.447 | 0.000125 | 4.2606e-05 | 101.954 | 103.0092
31130 | 956.2 | 111.445 | 0.000125 | 4.2597e-05 | 101.963 | 103.0081
31140 | 956.2 | 111.444 | 0.00015 | 4.2587e-05 | 101.972 | 103.0069
31150 | 956.2 | 111.443 | 0.000125 | 4.2578e-05 | 101.98 | 103.0058
31160 | 956.1 | 111.441 | 0.00015 | 4.2569e-05 | 101.989 | 103.0047
31170 | 956.1 | 111.44 | 0.00015 | 4.256e-05 | 101.998 | 103.0036
31180 | 956 | 111.438 | 0.000125 | 4.2551e-05 | 102.007 | 103.0024
31190 | 955.9 | 111.437 | 0.00015 | 4.2542e-05 | 102.016 | 103.0013
31200 | 955.8 | 111.436 | 0.000125 | 4.2533e-05 | 102.024 | 103.0002
31210 | 955.7 | 111.434 | 0.000125 | 4.2524e-05 | 102.034 | 102.999
31220 | 955.5 | 111.433 | 0.00015 | 4.2515e-05 | 102.042 | 102.9979
31230 | 955.5 | 111.432 | 0.000125 | 4.2506e-05 | 102.05 | 102.9968
31240 | 955.4 | 111.43 | 0.00015 | 4.2497e-05 | 102.06 | 102.9956
31250 | 955.4 | 111.429 | 0.00015 | 4.2488e-05 | 102.068 | 102.9945
31260 | 955.2 | 111.427 | 0.000125 | 4.2479e-05 | 102.078 | 102.9934
31270 | 955.1 | 111.426 | 0.00015 | 4.247e-05 | 102.086 | 102.9923
31280 | 955 | 111.425 | 0.000125 | 4.2461e-05 | 102.094 | 102.9911
31290 | 954.9 | 111.423 | 0.00015 | 4.2452e-05 | 102.104 | 102.99
31300 | 954.8 | 111.422 | 0.00015 | 4.2443e-05 | 102.112 | 102.9889
31310 | 954.7 | 111.42 | 0.000125 | 4.2435e-05 | 102.121 | 102.9877
31320 | 954.7 | 111.419 | 0.00015 | 4.2426e-05 | 102.13 | 102.9866
31330 | 954.5 | 111.418 | 0.000125 | 4.2417e-05 | 102.139 | 102.9855
31340 | 954.5 | 111.416 | 0.00015 | 4.2408e-05 | 102.148 | 102.9843
31350 | 954.4 | 111.415 | 0.00015 | 4.2399e-05 | 102.156 | 102.9832
31360 | 954.3 | 111.413 | 0.000125 | 4.239e-05 | 102.165 | 102.9821
31370 | 954.2 | 111.412 | 0.00015 | 4.2382e-05 | 102.174 | 102.981
31380 | 954.1 | 111.411 | 0.000125 | 4.2373e-05 | 102.183 | 102.9798
31390 | 954 | 111.409 | 0.00015 | 4.2364e-05 | 102.192 | 102.9787
31400 | 953.9 | 111.408 | 0.00015 | 4.2355e-05 | 102.2 | 102.9776
31410 | 953.9 | 111.406 | 0.000125 | 4.2346e-05 | 102.209 | 102.9764
31420 | 953.7 | 111.405 | 0.00015 | 4.2338e-05 | 102.218 | 102.9753
31430 | 953.7 | 111.404 | 0.000125 | 4.2329e-05 | 102.227 | 102.9742
31440 | 953.6 | 111.402 | 0.00015 | 4.232e-05 | 102.235 | 102.973
31450 | 953.6 | 111.401 | 0.00015 | 4.2311e-05 | 102.245 | 102.9719
31460 | 953.5 | 111.399 | 0.00015 | 4.2303e-05 | 102.253 | 102.9708
31470 | 953.5 | 111.398 | 0.00015 | 4.2294e-05 | 102.262 | 102.9697
31480 | 953.4 | 111.396 | 0.000125 | 4.2285e-05 | 102.271 | 102.9685
31490 | 953.1 | 111.395 | 0.00015 | 4.2277e-05 | 102.279 | 102.9674
31500 | 953.1 | 111.394 | 0.000125 | 4.2268e-05 | 102.289 | 102.9663
31510 | 952.8 | 111.392 | 0.00015 | 4.2259e-05 | 102.297 | 102.9651
31520 | 952.7 | 111.391 | 0.00015 | 4.2251e-05 | 102.306 | 102.964
31530 | 952.4 | 111.389 | 0.00015 | 4.2242e-05 | 102.315 | 102.9629
31540 | 952.3 | 111.388 | 0.00015 | 4.2234e-05 | 102.323 | 102.9617
31550 | 952.1 | 111.386 | 0.00015 | 4.2225e-05 | 102.333 | 102.9606
31560 | 951.9 | 111.385 | 0.00015 | 4.2217e-05 | 102.341 | 102.9595
31570 | 951.7 | 111.383 | 0.00015 | 4.2208e-05 | 102.35 | 102.9584
31580 | 951.6 | 111.382 | 0.00015 | 4.2199e-05 | 102.359 | 102.9572
31590 | 951.3 | 111.38 | 0.000125 | 4.2191e-05 | 102.367 | 102.9561
31600 | 951.1 | 111.379 | 0.00015 | 4.2182e-05 | 102.377 | 102.955
31610 | 950.9 | 111.378 | 0.000125 | 4.2174e-05 | 102.385 | 102.9538
31620 | 950.6 | 111.376 | 0.00015 | 4.2165e-05 | 102.394 | 102.9527
31630 | 950.6 | 111.375 | 0.00015 | 4.2157e-05 | 102.403 | 102.9516
31640 | 950.3 | 111.373 | 0.00015 | 4.2148e-05 | 102.411 | 102.9504
31650 | 950.2 | 111.372 | 0.00015 | 4.214e-05 | 102.421 | 102.9493
31660 | 949.9 | 111.37 | 0.00015 | 4.2131e-05 | 102.429 | 102.9482
31670 | 949.8 | 111.369 | 0.00015 | 4.2123e-05 | 102.438 | 102.9471
31680 | 949.6 | 111.367 | 0.00015 | 4.2115e-05 | 102.447 | 102.9459
31690 | 949.5 | 111.366 | 0.00015 | 4.2106e-05 | 102.456 | 102.9448
31700 | 949.3 | 111.364 | 0.00015 | 4.2098e-05 | 102.465 | 102.9437
31710 | 949.1 | 111.363 | 0.00015 | 4.2089e-05 | 102.473 | 102.9425
31720 | 948.9 | 111.361 | 0.00015 | 4.2081e-05 | 102.482 | 102.9414
31730 | 948.8 | 111.36 | 0.00015 | 4.2073e-05 | 102.491 | 102.9403
31740 | 948.5 | 111.358 | 0.00015 | 4.2064e-05 | 102.5 | 102.9391
31750 | 948.3 | 111.357 | 0.00015 | 4.2056e-05 | 102.508 | 102.938
31760 | 948.2 | 111.355 | 0.00015 | 4.2048e-05 | 102.517 | 102.9369
31770 | 948 | 111.354 | 0.00015 | 4.2039e-05 | 102.526 | 102.9358
31780 | 948 | 111.352 | 0.00015 | 4.2031e-05 | 102.535 | 102.9346
31790 | 947.8 | 111.351 | 0.00015 | 4.2023e-05 | 102.544 | 102.9335
31800 | 947.6 | 111.349 | 0.00015 | 4.2015e-05 | 102.552 | 102.9324
31810 | 947.5 | 111.348 | 0.00015 | 4.2006e-05 | 102.561 | 102.9312
31820 | 947.3 | 111.346 | 0.00015 | 4.1998e-05 | 102.57 | 102.9301
31830 | 947.1 | 111.345 | 0.00015 | 4.199e-05 | 102.579 | 102.929
31840 | 946.9 | 111.343 | 0.00015 | 4.1982e-05 | 102.588 | 102.9278
31850 | 946.7 | 111.342 | 0.00015 | 4.1973e-05 | 102.596 | 102.9267
31860 | 946.4 | 111.34 | 0.00015 | 4.1965e-05 | 102.606 | 102.9256
31870 | 946.3 | 111.339 | 0.00015 | 4.1957e-05 | 102.614 | 102.9245
31880 | 946.1 | 111.337 | 0.00015 | 4.1949e-05 | 102.623 | 102.9233
31890 | 945.9 | 111.336 | 0.00015 | 4.1941e-05 | 102.632 | 102.9222
31900 | 945.7 | 111.334 | 0.00015 | 4.1933e-05 | 102.64 | 102.9211
31910 | 945.5 | 111.333 | 0.000175 | 4.1924e-05 | 102.65 | 102.9199
31920 | 945.3 | 111.331 | 0.00015 | 4.1916e-05 | 102.658 | 102.9188
31930 | 945.1 | 111.329 | 0.000175 | 4.1908e-05 | 102.667 | 102.9177
31940 | 945 | 111.328 | 0.00015 | 4.19e-05 | 102.676 | 102.9165
31950 | 944.8 | 111.326 | 0.00015 | 4.1892e-05 | 102.684 | 102.9154
31960 | 944.6 | 111.325 | 0.00015 | 4.1884e-05 | 102.694 | 102.9143
31970 | 944.4 | 111.323 | 0.00015 | 4.1876e-05 | 102.702 | 102.9132
31980 | 945.7 | 111.322 | 0.00015 | 4.1868e-05 | 102.685 | 102.912
31990 | 946 | 111.32 | 0.00015 | 4.186e-05 | 102.667 | 102.9109
32000 | 946.5 | 111.319 | 0.000175 | 4.1852e-05 | 102.647 | 102.9098
32010 | 947 | 111.317 | 0.00015 | 4.1844e-05 | 102.628 | 102.9086
32020 | 947.6 | 111.315 | 0.000175 | 4.1836e-05 | 102.609 | 102.9075
32030 | 948.3 | 111.314 | 0.00015 | 4.1828e-05 | 102.589 | 102.9064
32040 | 948.8 | 111.312 | 0.00015 | 4.182e-05 | 102.57 | 102.9052
32050 | 949.5 | 111.311 | 0.000175 | 4.1812e-05 | 102.551 | 102.9041
32060 | 950.2 | 111.309 | 0.00015 | 4.1804e-05 | 102.532 | 102.903
32070 | 950.9 | 111.307 | 0.000175 | 4.1796e-05 | 102.512 | 102.9019
32080 | 951.7 | 111.306 | 0.000175 | 4.1788e-05 | 102.493 | 102.9007
32090 | 952.4 | 111.304 | 0.00015 | 4.178e-05 | 102.474 | 102.8996
32100 | 953.1 | 111.302 | 0.000175 | 4.1772e-05 | 102.454 | 102.8985
32110 | 954 | 111.301 | 0.000175 | 4.1765e-05 | 102.436 | 102.8973
32120 | 954.7 | 111.299 | 0.000175 | 4.1757e-05 | 102.416 | 102.8962
32130 | 955.7 | 111.297 | 0.000175 | 4.1749e-05 | 102.396 | 102.8951
32140 | 956.6 | 111.295 | 0.000175 | 4.1741e-05 | 102.378 | 102.8939
32150 | 957.4 | 111.294 | 0.000175 | 4.1733e-05 | 102.358 | 102.8928
32160 | 958.2 | 111.292 | 0.000175 | 4.1725e-05 | 102.338 | 102.8917
32170 | 959 | 111.29 | 0.000175 | 4.1718e-05 | 102.32 | 102.8906
32180 | 959.9 | 111.288 | 0.000175 | 4.171e-05 | 102.3 | 102.8894
32190 | 960.8 | 111.287 | 0.000175 | 4.1702e-05 | 102.281 | 102.8883
32200 | 961.8 | 111.285 | 0.000175 | 4.1694e-05 | 102.262 | 102.8872
32210 | 962.8 | 111.283 | 0.000175 | 4.1687e-05 | 102.242 | 102.886
32220 | 963.9 | 111.281 | 0.000175 | 4.1679e-05 | 102.223 | 102.8849
32230 | 965 | 111.28 | 0.000175 | 4.1671e-05 | 102.204 | 102.8838
32240 | 966 | 111.278 | 0.000175 | 4.1663e-05 | 102.185 | 102.8826
32250 | 967.2 | 111.276 | 0.0002 | 4.1656e-05 | 102.165 | 102.8815
32260 | 968.5 | 111.274 | 0.000175 | 4.1648e-05 | 102.146 | 102.8804
32270 | 969.7 | 111.272 | 0.000175 | 4.164e-05 | 102.127 | 102.8793
32280 | 971.2 | 111.271 | 0.000175 | 4.1633e-05 | 102.107 | 102.8781
32290 | 972.6 | 111.269 | 0.000175 | 4.1625e-05 | 102.088 | 102.877
32300 | 974.1 | 111.267 | 0.0002 | 4.1617e-05 | 102.069 | 102.8759
32310 | 975.5 | 111.265 | 0.0002 | 4.161e-05 | 102.049 | 102.8747
32320 | 976.8 | 111.263 | 0.000175 | 4.1602e-05 | 102.031 | 102.8736
32330 | 978.1 | 111.261 | 0.000175 | 4.1595e-05 | 102.011 | 102.8725
32340 | 979.5 | 111.26 | 0.000175 | 4.1587e-05 | 101.992 | 102.8713
32350 | 980.9 | 111.258 | 0.000175 | 4.1579e-05 | 101.973 | 102.8702
32360 | 982.5 | 111.256 | 0.0002 | 4.1572e-05 | 101.953 | 102.8691
32370 | 984.1 | 111.254 | 0.0002 | 4.1564e-05 | 101.934 | 102.868
32380 | 986.5 | 111.252 | 0.0002 | 4.1557e-05 | 101.915 | 102.8668
32390 | 988.5 | 111.25 | 0.0002 | 4.1549e-05 | 101.895 | 102.8657
32400 | 990.5 | 111.248 | 0.000175 | 4.1542e-05 | 101.877 | 102.8646
32410 | 992.8 | 111.246 | 0.000175 | 4.1534e-05 | 101.857 | 102.8634
32420 | 994.7 | 111.245 | 0.000175 | 4.1527e-05 | 101.837 | 102.8623
32430 | 996.8 | 111.243 | 0.000175 | 4.1519e-05 | 101.819 | 102.8612
32440 | 999.1 | 111.241 | 0.0002 | 4.1512e-05 | 101.799 | 102.86
32450 | 1001.5 | 111.239 | 0.0002 | 4.1504e-05 | 101.78 | 102.8589
32460 | 1004.1 | 111.237 | 0.0002 | 4.1497e-05 | 101.761 | 102.8578
32470 | 1008.2 | 111.235 | 0.0002 | 4.149e-05 | 101.741 | 102.8567
32480 | 1014.2 | 111.233 | 0.000175 | 4.1482e-05 | 101.722 | 102.8555
32490 | 1018.2 | 111.231 | 0.000175 | 4.1475e-05 | 101.703 | 102.8544
32500 | 1021.4 | 111.23 | 0.000175 | 4.1467e-05 | 101.684 | 102.8533
32510 | 1024 | 111.228 | 0.000175 | 4.146e-05 | 101.664 | 102.8521
32520 | 1027.8 | 111.226 | 0.0002 | 4.1453e-05 | 101.645 | 102.851
32530 | 1039.1 | 111.224 | 0.0002 | 4.1445e-05 | 101.626 | 102.8499
32540 | 1043.2 | 111.222 | 0.0002 | 4.1438e-05 | 101.606 | 102.8487
32550 | 1047.6 | 111.22 | 0.0002 | 4.1431e-05 | 101.588 | 102.8476
32560 | 1053 | 111.218 | 0.0002 | 4.1423e-05 | 101.568 | 102.8465
32570 | 1068.5 | 111.216 | 0.000175 | 4.1416e-05 | 101.548 | 102.8454
32580 | 1080.6 | 111.214 | 0.000175 | 4.1409e-05 | 101.53 | 102.8442
32590 | 1087.3 | 111.213 | 0.000175 | 4.1402e-05 | 101.51 | 102.8431
32600 | 1098.8 | 111.211 | 0.000175 | 4.1394e-05 | 101.491 | 102.842
32610 | 1114.8 | 111.209 | 0.0002 | 4.1387e-05 | 101.472 | 102.8408
32620 | 1134 | 111.207 | 0.0002 | 4.138e-05 | 101.452 | 102.8397
32630 | 1140.3 | 111.205 | 0.0002 | 4.1373e-05 | 101.433 | 102.8386
32640 | 1153.2 | 111.203 | 0.0002 | 4.1365e-05 | 101.413 | 102.8374
32650 | 1159.5 | 111.201 | 0.000175 | 4.1358e-05 | 101.395 | 102.8363
32660 | 1162.1 | 111.199 | 0.000175 | 4.1351e-05 | 101.375 | 102.8352
32670 | 1164.8 | 111.198 | 0.000175 | 4.1344e-05 | 101.356 | 102.8341
32680 | 1167.5 | 111.196 | 0.00015 | 4.1337e-05 | 101.336 | 102.8329
32690 | 1170.2 | 111.194 | 0.000175 | 4.133e-05 | 101.317 | 102.8318
32700 | 1172.9 | 111.193 | 0.00015 | 4.1322e-05 | 101.298 | 102.8307
32710 | 1175.7 | 111.191 | 0.00015 | 4.1315e-05 | 101.279 | 102.8295
32720 | 1176.3 | 111.19 | 0.000175 | 4.1308e-05 | 101.271 | 102.8284
32730 | 1176.6 | 111.188 | 0.00015 | 4.1301e-05 | 101.268 | 102.8273
32740 | 1177 | 111.186 | 0.000175 | 4.1294e-05 | 101.266 | 102.8261
32750 | 1177.4 | 111.185 | 0.00015 | 4.1287e-05 | 101.263 | 102.825
32760 | 1177.7 | 111.183 | 0.00015 | 4.128e-05 | 101.261 | 102.8239
32770 | 1178.1 | 111.182 | 0.00015 | 4.1273e-05 | 101.257 | 102.8228
32780 | 1178.5 | 111.18 | 0.00015 | 4.1266e-05 | 101.255 | 102.8216
32790 | 1178.9 | 111.179 | 0.00015 | 4.1259e-05 | 101.252 | 102.8205
32800 | 1179.3 | 111.177 | 0.00015 | 4.1252e-05 | 101.249 | 102.8194
32810 | 1179.6 | 111.176 | 0.00015 | 4.1245e-05 | 101.247 | 102.8182
32820 | 1180.1 | 111.174 | 0.000125 | 4.1238e-05 | 101.244 | 102.8171
32830 | 1180.5 | 111.173 | 0.00015 | 4.1231e-05 | 101.241 | 102.816
32840 | 1180.9 | 111.172 | 0.000125 | 4.1224e-05 | 101.238 | 102.8148
32850 | 1177.9 | 111.17 | 0.00015 | 4.1217e-05 | 101.236 | 102.8137
32860 | 1175.9 | 111.169 | 0.00015 | 4.121e-05 | 101.233 | 102.8126
32870 | 1175.4 | 111.167 | 0.000125 | 4.1203e-05 | 101.23 | 102.8115
32880 | 1173.1 | 111.166 | 0.00015 | 4.1196e-05 | 101.228 | 102.8103
32890 | 1171 | 111.165 | 0.000125 | 4.1189e-05 | 101.225 | 102.8092
32900 | 1169.7 | 111.163 | 0.00015 | 4.1183e-05 | 101.222 | 102.8081
32910 | 1169.1 | 111.162 | 0.00015 | 4.1176e-05 | 101.22 | 102.8069
32920 | 1168.7 | 111.16 | 0.000125 | 4.1169e-05 | 101.217 | 102.8058
32930 | 1168.5 | 111.159 | 0.00015 | 4.1162e-05 | 101.214 | 102.8047
32940 | 1168.4 | 111.158 | 0.000125 | 4.1155e-05 | 101.211 | 102.8035
32950 | 1168.3 | 111.156 | 0.000125 | 4.1148e-05 | 101.209 | 102.8024
32960 | 1168.3 | 111.155 | 0.000125 | 4.1142e-05 | 101.206 | 102.8013
32970 | 1168.5 | 111.154 | 0.000125 | 4.1135e-05 | 101.203 | 102.8002
32980 | 1168.7 | 111.153 | 0.000125 | 4.1128e-05 | 101.2 | 102.799
32990 | 1168.9 | 111.151 | 0.000125 | 4.1121e-05 | 101.198 | 102.7979
33000 | 1169.2 | 111.15 | 0.000125 | 4.1115e-05 | 101.195 | 102.7968
33010 | 1169.6 | 111.149 | 0.000125 | 4.1108e-05 | 101.192 | 102.7956
33020 | 1170 | 111.148 | 0.000125 | 4.1101e-05 | 101.189 | 102.7945
33030 | 1170.4 | 111.146 | 0.000125 | 4.1094e-05 | 101.187 | 102.7934
33040 | 1170.8 | 111.145 | 0.000125 | 4.1088e-05 | 101.184 | 102.7922
33050 | 1171.4 | 111.144 | 0.0001 | 4.1081e-05 | 101.181 | 102.7911
33060 | 1171.9 | 111.143 | 0.0001 | 4.1074e-05 | 101.178 | 102.79
33070 | 1172.5 | 111.142 | 0.000125 | 4.1068e-05 | 101.176 | 102.7889
33080 | 1173.1 | 111.141 | 0.000125 | 4.1061e-05 | 101.173 | 102.7877
33090 | 1173.7 | 111.139 | 0.000125 | 4.1054e-05 | 101.17 | 102.7866
33100 | 1174.3 | 111.138 | 0.000125 | 4.1048e-05 | 101.168 | 102.7855
33110 | 1175 | 111.137 | 0.0001 | 4.1041e-05 | 101.165 | 102.7843
33120 | 1175.6 | 111.136 | 0.0001 | 4.1035e-05 | 101.162 | 102.7832
33130 | 1176.3 | 111.135 | 0.0001 | 4.1028e-05 | 101.16 | 102.7821
33140 | 1177 | 111.134 | 0.0001 | 4.1021e-05 | 101.157 | 102.7809
33150 | 1177.8 | 111.133 | 0.0001 | 4.1015e-05 | 101.154 | 102.7798
33160 | 1178.5 | 111.132 | 0.000125 | 4.1008e-05 | 101.151 | 102.7787
33170 | 1179.3 | 111.131 | 0.000125 | 4.1002e-05 | 101.149 | 102.7776
33180 | 1180 | 111.129 | 0.000125 | 4.0995e-05 | 101.146 | 102.7764
33190 | 1180.7 | 111.128 | 0.000125 | 4.0989e-05 | 101.143 | 102.7753
33200 | 1181.6 | 111.127 | 0.0001 | 4.0982e-05 | 101.141 | 102.7742
33210 | 1182.4 | 111.126 | 0.0001 | 4.0976e-05 | 101.137 | 102.773
33220 | 1183.2 | 111.125 | 0.0001 | 4.0969e-05 | 101.135 | 102.7719
33230 | 1184 | 111.124 | 0.0001 | 4.0963e-05 | 101.132 | 102.7708
33240 | 1184.8 | 111.123 | 0.0001 | 4.0957e-05 | 101.13 | 102.7696
33250 | 1185.6 | 111.122 | 0.0001 | 4.095e-05 | 101.127 | 102.7685
33260 | 1186.6 | 111.121 | 0.0001 | 4.0944e-05 | 101.124 | 102.7674
33270 | 1187.4 | 111.12 | 0.0001 | 4.0937e-05 | 101.122 | 102.7663
33280 | 1188.3 | 111.119 | 0.0001 | 4.0931e-05 | 101.118 | 102.7651
33290 | 1189.1 | 111.118 | 7.5e-05 | 4.0924e-05 | 101.116 | 102.764
33300 | 1190 | 111.117 | 7.5e-05 | 4.0918e-05 | 101.113 | 102.7629
33310 | 1190.9 | 111.117 | 7.5e-05 | 4.0912e-05 | 101.111 | 102.7617
33320 | 1191.8 | 111.116 | 7.5e-05 | 4.0905e-05 | 101.107 | 102.7606
33330 | 1192.7 | 111.115 | 0.0001 | 4.0899e-05 | 101.105 | 102.7595
33340 | 1193.6 | 111.114 | 0.0001 | 4.0893e-05 | 101.102 | 102.7583
33350 | 1194.5 | 111.113 | 0.0001 | 4.0886e-05 | 101.1 | 102.7572
33360 | 1195.4 | 111.112 | 0.0001 | 4.088e-05 | 101.097 | 102.7561
33370 | 1196.3 | 111.111 | 0.0001 | 4.0874e-05 | 101.094 | 102.755
33380 | 1197.2 | 111.11 | 7.5e-05 | 4.0868e-05 | 101.092 | 102.7538
33390 | 1198.1 | 111.109 | 7.5e-05 | 4.0861e-05 | 101.089 | 102.7527
33400 | 1199.1 | 111.109 | 7.5e-05 | 4.0855e-05 | 101.086 | 102.7516
33410 | 1200 | 111.108 | 7.5e-05 | 4.0849e-05 | 101.083 | 102.7504
33420 | 1200.9 | 111.107 | 0.0001 | 4.0843e-05 | 101.081 | 102.7493
33430 | 1201.9 | 111.106 | 0.0001 | 4.0837e-05 | 101.078 | 102.7482
33440 | 1202.8 | 111.105 | 7.5e-05 | 4.083e-05 | 101.076 | 102.747
33450 | 1203.5 | 111.104 | 7.5e-05 | 4.0824e-05 | 101.08 | 102.7459
33460 | 1207.5 | 111.104 | 7.5e-05 | 4.0818e-05 | 101.118 | 102.7448
33470 | 1211.3 | 111.103 | 7.5e-05 | 4.0812e-05 | 101.156 | 102.7437
33480 | 1215.4 | 111.102 | 0.0001 | 4.0806e-05 | 101.193 | 102.7425
33490 | 1219.3 | 111.101 | 0.0001 | 4.08e-05 | 101.23 | 102.7414
33500 | 1223.3 | 111.1 | 7.5e-05 | 4.0793e-05 | 101.268 | 102.7403
33510 | 1227.2 | 111.099 | 7.5e-05 | 4.0787e-05 | 101.306 | 102.7391
33520 | 1231.2 | 111.099 | 7.5e-05 | 4.0781e-05 | 101.343 | 102.738
33530 | 1235.2 | 111.098 | 7.5e-05 | 4.0775e-05 | 101.381 | 102.7369
33540 | 1239.1 | 111.097 | 7.5e-05 | 4.0769e-05 | 101.418 | 102.7357
33550 | 1243.1 | 111.096 | 7.5e-05 | 4.0763e-05 | 101.456 | 102.7346
33560 | 1247 | 111.096 | 7.5e-05 | 4.0757e-05 | 101.493 | 102.7335
33570 | 1250.9 | 111.095 | 7.5e-05 | 4.0751e-05 | 101.531 | 102.7324
33580 | 1255 | 111.094 | 0.0001 | 4.0745e-05 | 101.568 | 102.7312
33590 | 1259 | 111.093 | 7.5e-05 | 4.0739e-05 | 101.606 | 102.7301
33600 | 1262.9 | 111.092 | 7.5e-05 | 4.0733e-05 | 101.643 | 102.729
33610 | 1267 | 111.092 | 7.5e-05 | 4.0727e-05 | 101.681 | 102.7278
33620 | 1271 | 111.091 | 7.5e-05 | 4.0721e-05 | 101.719 | 102.7267
33630 | 1274.9 | 111.09 | 7.5e-05 | 4.0715e-05 | 101.755 | 102.7256
33640 | 1278.8 | 111.089 | 7.5e-05 | 4.0709e-05 | 101.793 | 102.7244
33650 | 1282.7 | 111.089 | 7.5e-05 | 4.0703e-05 | 101.831 | 102.7233
33660 | 1286.6 | 111.088 | 7.5e-05 | 4.0697e-05 | 101.869 | 102.7222
33670 | 1290.5 | 111.087 | 7.5e-05 | 4.0692e-05 | 101.905 | 102.7211
33680 | 1294.5 | 111.086 | 7.5e-05 | 4.0686e-05 | 101.943 | 102.7199
33690 | 1298.4 | 111.086 | 7.5e-05 | 4.068e-05 | 101.981 | 102.7188
33700 | 1302.3 | 111.085 | 7.5e-05 | 4.0674e-05 | 102.019 | 102.7177
33710 | 1306.1 | 111.084 | 7.5e-05 | 4.0668e-05 | 102.056 | 102.7165
33720 | 1310 | 111.083 | 7.5e-05 | 4.0662e-05 | 102.093 | 102.7154
33730 | 1314 | 111.083 | 7.5e-05 | 4.0656e-05 | 102.131 | 102.7143
33740 | 1317.8 | 111.082 | 5e-05 | 4.0651e-05 | 102.168 | 102.7131
33750 | 1321.7 | 111.081 | 7.5e-05 | 4.0645e-05 | 102.206 | 102.712
33760 | 1325.6 | 111.081 | 7.5e-05 | 4.0639e-05 | 102.244 | 102.7109
33770 | 1329.5 | 111.08 | 7.5e-05 | 4.0633e-05 | 102.281 | 102.7098
33780 | 1333.4 | 111.079 | 7.5e-05 | 4.0628e-05 | 102.318 | 102.7086
33790 | 1337.3 | 111.078 | 7.5e-05 | 4.0622e-05 | 102.356 | 102.7075
33800 | 1341.1 | 111.078 | 7.5e-05 | 4.0616e-05 | 102.394 | 102.7064
33810 | 1344.9 | 111.077 | 5e-05 | 4.061e-05 | 102.432 | 102.7052
33820 | 1348.7 | 111.076 | 7.5e-05 | 4.0605e-05 | 102.468 | 102.7041
33830 | 1352.4 | 111.076 | 7.5e-05 | 4.0599e-05 | 102.506 | 102.703
33840 | 1355.9 | 111.075 | 7.5e-05 | 4.0593e-05 | 102.544 | 102.7018
33850 | 1359.6 | 111.074 | 7.5e-05 | 4.0588e-05 | 102.581 | 102.7007
33860 | 1363.2 | 111.073 | 7.5e-05 | 4.0582e-05 | 102.619 | 102.6996
33870 | 1366.8 | 111.073 | 7.5e-05 | 4.0576e-05 | 102.656 | 102.6985
33880 | 1370.6 | 111.072 | 5e-05 | 4.0571e-05 | 102.694 | 102.6973
33890 | 1374.3 | 111.071 | 7.5e-05 | 4.0565e-05 | 102.731 | 102.6962
33900 | 1378.1 | 111.071 | 7.5e-05 | 4.0559e-05 | 102.769 | 102.6951
33910 | 1381.7 | 111.07 | 5e-05 | 4.0554e-05 | 102.807 | 102.6939
33920 | 1385.5 | 111.069 | 7.5e-05 | 4.0548e-05 | 102.843 | 102.6928
33930 | 1389.2 | 111.069 | 7.5e-05 | 4.0543e-05 | 102.881 | 102.6917
33940 | 1393 | 111.068 | 5e-05 | 4.0537e-05 | 102.919 | 102.6905
33950 | 1396.5 | 111.067 | 7.5e-05 | 4.0532e-05 | 102.957 | 102.6894
33960 | 1400.2 | 111.067 | 7.5e-05 | 4.0526e-05 | 102.994 | 102.6883
33970 | 1403.7 | 111.066 | 7.5e-05 | 4.0521e-05 | 103.031 | 102.6872
33980 | 1407.6 | 111.065 | 7.5e-05 | 4.0515e-05 | 103.069 | 102.686
33990 | 1411 | 111.064 | 7.5e-05 | 4.051e-05 | 103.106 | 102.6849
34000 | 1414.7 | 111.064 | 7.5e-05 | 4.0504e-05 | 103.144 | 102.6838
34010 | 1418.4 | 111.063 | 5e-05 | 4.0499e-05 | 103.182 | 102.6826
34020 | 1422.1 | 111.062 | 7.5e-05 | 4.0493e-05 | 103.219 | 102.6815
34030 | 1425.9 | 111.062 | 7.5e-05 | 4.0488e-05 | 103.256 | 102.6804
34040 | 1429.6 | 111.061 | 5e-05 | 4.0482e-05 | 103.294 | 102.6792
34050 | 1433.4 | 111.06 | 7.5e-05 | 4.0477e-05 | 103.332 | 102.6781
34060 | 1437.1 | 111.06 | 7.5e-05 | 4.0472e-05 | 103.369 | 102.677
34070 | 1441 | 111.059 | 5e-05 | 4.0466e-05 | 103.406 | 102.6759
34080 | 1444.9 | 111.058 | 7.5e-05 | 4.0461e-05 | 103.444 | 102.6747
34090 | 1448.7 | 111.058 | 7.5e-05 | 4.0455e-05 | 103.482 | 102.6736
34100 | 1452.6 | 111.057 | 5e-05 | 4.045e-05 | 103.519 | 102.6725
34110 | 1456.5 | 111.056 | 7.5e-05 | 4.0445e-05 | 103.557 | 102.6713
34120 | 1460.3 | 111.056 | 7.5e-05 | 4.0439e-05 | 103.595 | 102.6702
34130 | 1464.2 | 111.055 | 5e-05 | 4.0434e-05 | 103.631 | 102.6691
34140 | 1467.9 | 111.054 | 7.5e-05 | 4.0429e-05 | 103.669 | 102.6679
34150 | 1470.6 | 111.054 | 7.5e-05 | 4.0423e-05 | 103.702 | 102.6668
34160 | 1469.8 | 111.053 | 5e-05 | 4.0418e-05 | 103.688 | 102.6657
34170 | 1469 | 111.052 | 7.5e-05 | 4.0413e-05 | 103.674 | 102.6646
34180 | 1468.2 | 111.052 | 7.5e-05 | 4.0408e-05 | 103.659 | 102.6634
34190 | 1467.4 | 111.051 | 5e-05 | 4.0402e-05 | 103.645 | 102.6623
34200 | 1466.6 | 111.05 | 7.5e-05 | 4.0397e-05 | 103.631 | 102.6612
34210 | 1465.9 | 111.05 | 7.5e-05 | 4.0392e-05 | 103.617 | 102.66
34220 | 1465.2 | 111.049 | 5e-05 | 4.0387e-05 | 103.603 | 102.6589
34230 | 1464.4 | 111.048 | 7.5e-05 | 4.0382e-05 | 103.588 | 102.6578
34240 | 1463.7 | 111.048 | 7.5e-05 | 4.0376e-05 | 103.574 | 102.6566
34250 | 1463 | 111.047 | 5e-05 | 4.0371e-05 | 103.56 | 102.6555
34260 | 1462.4 | 111.046 | 7.5e-05 | 4.0366e-05 | 103.546 | 102.6544
34270 | 1461.7 | 111.046 | 7.5e-05 | 4.0361e-05 | 103.532 | 102.6533
34280 | 1461.1 | 111.045 | 7.5e-05 | 4.0356e-05 | 103.517 | 102.6521
34290 | 1460.5 | 111.044 | 7.5e-05 | 4.0351e-05 | 103.503 | 102.651
34300 | 1459.9 | 111.043 | 7.5e-05 | 4.0346e-05 | 103.489 | 102.6499
34310 | 1459.3 | 111.043 | 7.5e-05 | 4.0341e-05 | 103.475 | 102.6487
34320 | 1458.9 | 111.042 | 5e-05 | 4.0336e-05 | 103.461 | 102.6476
34330 | 1458.3 | 111.041 | 7.5e-05 | 4.033e-05 | 103.446 | 102.6465
34340 | 1457.8 | 111.041 | 7.5e-05 | 4.0325e-05 | 103.432 | 102.6453
34350 | 1457.4 | 111.04 | 7.5e-05 | 4.032e-05 | 103.418 | 102.6442
34360 | 1456.9 | 111.039 | 7.5e-05 | 4.0315e-05 | 103.404 | 102.6431
34370 | 1456.5 | 111.038 | 7.5e-05 | 4.031e-05 | 103.39 | 102.642
34380 | 1456.1 | 111.038 | 7.5e-05 | 4.0305e-05 | 103.375 | 102.6408
34390 | 1455.4 | 111.037 | 7.5e-05 | 4.03e-05 | 103.361 | 102.6397
34400 | 1453.9 | 111.036 | 7.5e-05 | 4.0295e-05 | 103.347 | 102.6386
34410 | 1452.6 | 111.035 | 7.5e-05 | 4.029e-05 | 103.333 | 102.6374
34420 | 1451.1 | 111.035 | 7.5e-05 | 4.0286e-05 | 103.319 | 102.6363
34430 | 1449.3 | 111.034 | 5e-05 | 4.0281e-05 | 103.304 | 102.6352
34440 | 1447.8 | 111.033 | 7.5e-05 | 4.0276e-05 | 103.29 | 102.634
34450 | 1446.3 | 111.033 | 7.5e-05 | 4.0271e-05 | 103.276 | 102.6329
34460 | 1445.3 | 111.032 | 7.5e-05 | 4.0266e-05 | 103.262 | 102.6318
34470 | 1444.6 | 111.031 | 7.5e-05 | 4.0261e-05 | 103.247 | 102.6307
34480 | 1444 | 111.03 | 7.5e-05 | 4.0256e-05 | 103.233 | 102.6295
34490 | 1443.5 | 111.03 | 7.5e-05 | 4.0251e-05 | 103.219 | 102.6284
34500 | 1443 | 111.029 | 5e-05 | 4.0246e-05 | 103.205 | 102.6273
34510 | 1442.5 | 111.028 | 7.5e-05 | 4.0242e-05 | 103.191 | 102.6261
34520 | 1442.2 | 111.028 | 7.5e-05 | 4.0237e-05 | 103.177 | 102.625
34530 | 1441.7 | 111.027 | 7.5e-05 | 4.0232e-05 | 103.163 | 102.6239
34540 | 1441.4 | 111.026 | 7.5e-05 | 4.0227e-05 | 103.149 | 102.6227
34550 | 1441.1 | 111.025 | 7.5e-05 | 4.0222e-05 | 103.135 | 102.6216
34560 | 1441 | 111.025 | 7.5e-05 | 4.0218e-05 | 103.121 | 102.6205
34570 | 1441 | 111.024 | 5e-05 | 4.0213e-05 | 103.106 | 102.6194
34580 | 1441 | 111.023 | 7.5e-05 | 4.0208e-05 | 103.092 | 102.6182
34590 | 1441.1 | 111.023 | 7.5e-05 | 4.0203e-05 | 103.078 | 102.6171
34600 | 1441.4 | 111.022 | 5e-05 | 4.0199e-05 | 103.064 | 102.616
34610 | 1441.7 | 111.021 | 7.5e-05 | 4.0194e-05 | 103.05 | 102.6148
34620 | 1442 | 111.021 | 7.5e-05 | 4.0189e-05 | 103.035 | 102.6137
34630 | 1442.5 | 111.02 | 5e-05 | 4.0185e-05 | 103.021 | 102.6126
34640 | 1442.9 | 111.019 | 7.5e-05 | 4.018e-05 | 103.007 | 102.6114
34650 | 1443.6 | 111.019 | 7.5e-05 | 4.0175e-05 | 102.993 | 102.6103
34660 | 1444.2 | 111.018 | 5e-05 | 4.0171e-05 | 102.979 | 102.6092
34670 | 1445 | 111.017 | 7.5e-05 | 4.0166e-05 | 102.964 | 102.6081
34680 | 1445.8 | 111.017 | 7.5e-05 | 4.0161e-05 | 102.95 | 102.6069
34690 | 1446.6 | 111.016 | 5e-05 | 4.0157e-05 | 102.936 | 102.6058
34700 | 1447.6 | 111.015 | 7.5e-05 | 4.0152e-05 | 102.922 | 102.6047
34710 | 1448.5 | 111.015 | 7.5e-05 | 4.0148e-05 | 102.908 | 102.6035
34720 | 1449.7 | 111.014 | 5e-05 | 4.0143e-05 | 102.893 | 102.6024
34730 | 1450.8 | 111.013 | 7.5e-05 | 4.0139e-05 | 102.879 | 102.6013
34740 | 1452 | 111.013 | 5e-05 | 4.0134e-05 | 102.865 | 102.6001
34750 | 1453.3 | 111.012 | 5e-05 | 4.0129e-05 | 102.851 | 102.599
34760 | 1454.8 | 111.012 | 7.5e-05 | 4.0125e-05 | 102.837 | 102.5979
34770 | 1456.5 | 111.011 | 5e-05 | 4.012e-05 | 102.822 | 102.5968
34780 | 1458.3 | 111.01 | 7.5e-05 | 4.0116e-05 | 102.808 | 102.5956
34790 | 1460.4 | 111.01 | 7.5e-05 | 4.0112e-05 | 102.794 | 102.5945
34800 | 1462.6 | 111.009 | 5e-05 | 4.0107e-05 | 102.78 | 102.5934
34810 | 1465.5 | 111.008 | 7.5e-05 | 4.0103e-05 | 102.766 | 102.5922
34820 | 1468.6 | 111.008 | 5e-05 | 4.0098e-05 | 102.751 | 102.5911
34830 | 1472 | 111.007 | 5e-05 | 4.0094e-05 | 102.737 | 102.59
34840 | 1474.5 | 111.007 | 5e-05 | 4.0089e-05 | 102.723 | 102.5888
34850 | 1476.5 | 111.006 | 5e-05 | 4.0085e-05 | 102.709 | 102.5877
34860 | 1478.3 | 111.006 | 7.5e-05 | 4.0081e-05 | 102.695 | 102.5866
34870 | 1480.2 | 111.005 | 5e-05 | 4.0076e-05 | 102.681 | 102.5855
34880 | 1482 | 111.004 | 7.5e-05 | 4.0072e-05 | 102.666 | 102.5843
34890 | 1483.8 | 111.004 | 5e-05 | 4.0067e-05 | 102.652 | 102.5832
34900 | 1485.6 | 111.003 | 5e-05 | 4.0063e-05 | 102.638 | 102.5821
34910 | 1487.4 | 111.003 | 5e-05 | 4.0059e-05 | 102.624 | 102.5809
34920 | 1489.4 | 111.002 | 5e-05 | 4.0054e-05 | 102.61 | 102.5798
34930 | 1491.3 | 111.002 | 5e-05 | 4.005e-05 | 102.596 | 102.5787
34940 | 1493.3 | 111.001 | 5e-05 | 4.0046e-05 | 102.581 | 102.5775
34950 | 1495.3 | 111.001 | 5e-05 | 4.0042e-05 | 102.567 | 102.5764
34960 | 1497.4 | 111 | 5e-05 | 4.0037e-05 | 102.553 | 102.5753

## HWmarks
T | highwater mark (min) | highwater mark (max)
0 | 125.71 | 125.882
500 | 125.71 | 125.882