## ranges
cross-section # | chainage (m) | width (m) | fo | μ (mu) | fi/fo | fi
1 |  | 700 | 0.09 | 0.6 | 0.8 | 0.072
34 |  | 900 | 0.11 | 0.8 | 1 | 0.11

## values
event | chainage_m | width_m [III] | slope [II] | Q_cms [I] | fo [IV] | q (m2/s) | h (m) | ξ (xi) | μ (mu) [VI] | fi/fo [V] | η (eta) | H_m [VII] | t (m) | thalweg elevation_masl [VIII] | W empirica_masl [IX] | T | p |  | %ile | calculated [X] | observed_max [XI] | observed_min [XI]
| 12800 | 709.018 | 6.8e-05 | 6313.1469 | 0.106 | 8.9041 | 14.6597 | 1019.8694 | 0.707 | 0.914 | 360.5394 | 17.3828 | 2.9598 | 118.1794 | 135.5621 | 500 | 0.002 | 0.2% | 0.998 | 139.001 | 126.7607 | 126.4271
|  | 710.913 | 6.8e-05 | 8467.881 | 0.104 | 11.9113 | 17.6854 | 1234.9 | 0.791 | 0.916 | 423.1174 | 20.4544 | 3.0098 | 118.1794 | 138.6337 | 200 | 0.005 | 0.5% | 0.995 | 138.399 | 126.3597 | 126.0858
|  | 760.058 | 6.8e-05 | 4926.6311 | 0.099 | 6.4819 | 11.5961 | 769.8951 | 0.699 | 0.897 | 274.1977 | 14.1716 | 2.7995 | 118.1794 | 132.351 | 100 | 0.01 | 1% | 0.99 | 138.0019 | 126.0173 | 125.7914
|  | 720.266 | 6.8e-05 | 6688.1671 | 0.094 | 9.2857 | 14.4838 | 1032.4268 | 0.63 | 0.913 | 355.4377 | 17.4087 | 3.1791 | 118.1794 | 135.588 | 50 | 0.02 | 2% | 0.98 | 137.46 | 125.6305 | 125.4552
|  | 894.048 | 6.8e-05 | 6229.8671 | 0.106 | 6.9682 | 12.4493 | 686.8478 | 0.677 | 0.988 | 255.6766 | 15.5439 | 3.3637 | 118.1794 | 133.7233 | 20 | 0.05 | 5% | 0.95 | 136.6429 | 125.184 | 125.0623
|  | 859.881 | 6.8e-05 | 6275.4713 | 0.107 | 7.2981 | 12.8795 | 736.5061 | 0.778 | 0.898 | 266.6904 | 15.5939 | 2.9505 | 118.1794 | 133.7733 | 10 | 0.1 | 10% | 0.9 | 135.9474 | 125.0238 | 124.92
|  | 747.599 | 6.8e-05 | 5765.4203 | 0.095 | 7.7119 | 12.8424 | 878.8515 | 0.776 | 0.88 | 301.3845 | 15.3214 | 2.6945 | 118.1794 | 133.5008 | 5 | 0.2 | 20% | 0.8 | 135.0505 | 124.4555 | 124.4094
|  | 820.306 | 6.8e-05 | 5886.8572 | 0.091 | 7.1764 | 12.0666 | 763.4347 | 0.745 | 0.95 | 264.6986 | 14.7651 | 2.9332 | 118.1794 | 132.9445 | 3.333 | 0.30003 | 30% | 0.69997 | 134.4307 | 123.741 | 123.7127
|  | 709.15 | 6.8e-05 | 4283.8016 | 0.099 | 6.0408 | 11.0638 | 787.2852 | 0.648 | 0.998 | 284.3512 | 13.712 | 2.8785 | 118.1794 | 131.8914 | 2 | 0.5 | 50% | 0.5 | 133.4535 | 122.2822 | 122.203
|  | 726.311 | 6.8e-05 | 6796.6525 | 0.097 | 9.3578 | 14.712 | 1029.1256 | 0.636 | 0.93 | 357.8928 | 17.676 | 3.2218 | 118.1794 | 135.8554
|  | 726.282 | 6.8e-05 | 7556.4993 | 0.101 | 10.4044 | 16.0035 | 1104.5389 | 0.729 | 0.822 | 378.5506 | 18.6955 | 2.9261 | 118.1794 | 136.8749
|  | 837.603 | 6.8e-05 | 5970.694 | 0.09 | 7.1283 | 11.9684 | 744.3244 | 0.653 | 0.978 | 262.4746 | 14.9498 | 3.2406 | 118.1794 | 133.1291
|  | 810.745 | 6.8e-05 | 5331.6299 | 0.103 | 6.5762 | 11.8639 | 728.745 | 0.797 | 0.956 | 261.696 | 14.4275 | 2.7865 | 118.1794 | 132.6068
|  | 760.077 | 6.8e-05 | 6043.51 | 0.095 | 7.9512 | 13.1067 | 882.2119 | 0.652 | 0.866 | 307.3921 | 15.8876 | 3.0227 | 118.1794 | 134.067
|  | 787.272 | 6.8e-05 | 6199.0298 | 0.101 | 7.8741 | 13.2904 | 846.2211 | 0.65 | 1 | 304.9036 | 16.3229 | 3.2962 | 118.1794 | 134.5022
|  | 884.405 | 6.8e-05 | 5524.938 | 0.104 | 6.2471 | 11.5017 | 645.5685 | 0.679 | 0.976 | 240.4579 | 14.461 | 3.2167 | 118.1794 | 132.6404
|  | 826.122 | 6.8e-05 | 6487.6488 | 0.093 | 7.8531 | 12.9069 | 804.9965 | 0.776 | 0.904 | 277.1825 | 15.5711 | 2.8959 | 118.1794 | 133.7504
|  | 830.677 | 6.8e-05 | 7331.5726 | 0.101 | 8.826 | 14.3411 | 865.4072 | 0.744 | 0.826 | 302.705 | 17.0986 | 2.9973 | 118.1794 | 135.278
|  | 734.044 | 6.8e-05 | 5512.8447 | 0.106 | 7.5102 | 13.0869 | 879.4066 | 0.69 | 0.982 | 317.6884 | 15.8574 | 3.0115 | 118.1794 | 134.0368
|  | 801.944 | 6.8e-05 | 6210.3496 | 0.108 | 7.7441 | 13.4407 | 821.574 | 0.772 | 0.825 | 293.6359 | 16.0126 | 2.7956 | 118.1794 | 134.192
|  | 716.703 | 6.8e-05 | 6535.4106 | 0.095 | 9.1187 | 14.3602 | 1025.0836 | 0.746 | 0.981 | 350.3017 | 17.0722 | 2.9478 | 118.1794 | 135.2516
|  | 880.083 | 6.8e-05 | 4822.2545 | 0.095 | 5.4793 | 10.2256 | 594.4337 | 0.761 | 0.823 | 211.9581 | 12.6848 | 2.673 | 118.1794 | 130.8641
|  | 868.783 | 6.8e-05 | 5467.4445 | 0.09 | 6.2932 | 11.0144 | 660.4097 | 0.609 | 0.969 | 238.3415 | 14.0806 | 3.3328 | 118.1794 | 132.2599
|  | 721.965 | 6.8e-05 | 4624.5255 | 0.104 | 6.4055 | 11.6953 | 804.1319 | 0.786 | 0.811 | 283.9283 | 13.9391 | 2.4389 | 118.1794 | 132.1184
|  | 725.114 | 6.8e-05 | 6571.2699 | 0.096 | 9.0624 | 14.3511 | 1009.0169 | 0.673 | 0.812 | 345.4423 | 17.033 | 2.9151 | 118.1794 | 135.2123
|  | 898.117 | 6.8e-05 | 5072.7091 | 0.091 | 5.6482 | 10.2861 | 594.4032 | 0.735 | 0.981 | 213.1239 | 13.0159 | 2.9672 | 118.1794 | 131.1953
|  | 867.042 | 6.8e-05 | 6630.289 | 0.108 | 7.647 | 13.3281 | 753.5247 | 0.621 | 0.808 | 277.5658 | 16.365 | 3.301 | 118.1794 | 134.5443
|  | 858.679 | 6.8e-05 | 4780.446 | 0.097 | 5.5672 | 10.4067 | 615.7488 | 0.705 | 0.953 | 224.5705 | 13.1127 | 2.9413 | 118.1794 | 131.2921
|  | 891.598 | 6.8e-05 | 4127.3112 | 0.097 | 4.6291 | 9.2021 | 524.3715 | 0.781 | 0.98 | 193.1165 | 11.7084 | 2.7242 | 118.1794 | 129.8878
|  | 780.63 | 6.8e-05 | 6771.9089 | 0.093 | 8.6749 | 13.7923 | 910.3493 | 0.772 | 0.869 | 309.0512 | 16.4053 | 2.8402 | 118.1794 | 134.5847
|  | 822.228 | 6.8e-05 | 6580.3189 | 0.108 | 8.003 | 13.7386 | 819.0685 | 0.632 | 0.998 | 303.0304 | 16.9429 | 3.4829 | 118.1794 | 135.1222
|  | 755.962 | 6.8e-05 | 3753.408 | 0.109 | 4.9651 | 10.0244 | 648.0273 | 0.74 | 0.883 | 240.2554 | 12.3504 | 2.5283 | 118.1794 | 130.5298
|  | 879.412 | 6.8e-05 | 5238.7383 | 0.091 | 5.9571 | 10.6578 | 628.9844 | 0.647 | 0.805 | 223.9896 | 13.3946 | 2.9747 | 118.1794 | 131.5739
|  | 894.433 | 6.8e-05 | 7144.2723 | 0.097 | 7.9875 | 13.2382 | 751.9721 | 0.686 | 0.853 | 266.4594 | 16.2064 | 3.2264 | 118.1794 | 134.3858
|  | 752.58 | 6.8e-05 | 6898.6554 | 0.092 | 9.1667 | 14.2572 | 979.6356 | 0.686 | 0.894 | 333.5384 | 17.069 | 3.0562 | 118.1794 | 135.2483
|  | 793.361 | 6.8e-05 | 5002.5112 | 0.108 | 6.3055 | 11.7197 | 724.1302 | 0.715 | 0.828 | 264.2439 | 14.2556 | 2.7563 | 118.1794 | 132.4349
|  | 893.85 | 6.8e-05 | 6343.9183 | 0.096 | 7.0973 | 12.1932 | 695.4619 | 0.699 | 0.84 | 247.0469 | 15.016 | 3.0682 | 118.1794 | 133.1953
|  | 893.346 | 6.8e-05 | 5543.9622 | 0.106 | 6.2058 | 11.5239 | 636.2924 | 0.616 | 0.951 | 241.2136 | 14.6531 | 3.4013 | 118.1794 | 132.8325
|  | 766.83 | 6.8e-05 | 5739.8493 | 0.09 | 7.4852 | 12.3646 | 839.9328 | 0.707 | 0.879 | 287.3191 | 14.9821 | 2.8451 | 118.1794 | 133.1615
|  | 713.379 | 6.8e-05 | 6532.47 | 0.1 | 9.1571 | 14.6488 | 1032.7467 | 0.635 | 0.806 | 358.9554 | 17.4128 | 3.0044 | 118.1794 | 135.5922
|  | 811.726 | 6.8e-05 | 6329.0239 | 0.091 | 7.797 | 12.7525 | 815.3638 | 0.704 | 0.883 | 280.9267 | 15.5064 | 2.9933 | 118.1794 | 133.6858
|  | 794.91 | 6.8e-05 | 5277.3822 | 0.093 | 6.639 | 11.5397 | 747.9832 | 0.678 | 0.968 | 264.7755 | 14.3121 | 3.0136 | 118.1794 | 132.4915
|  | 888.985 | 6.8e-05 | 5192.1363 | 0.109 | 5.8405 | 11.1706 | 614.0674 | 0.669 | 0.876 | 231.7442 | 14.0092 | 3.0854 | 118.1794 | 132.1885
|  | 808.155 | 6.8e-05 | 5547.6141 | 0.098 | 6.8645 | 12.0074 | 752.2966 | 0.765 | 0.991 | 267.1431 | 14.6807 | 2.9058 | 118.1794 | 132.8601
|  | 879.157 | 6.8e-05 | 5979.6142 | 0.104 | 6.8015 | 12.1725 | 687.3017 | 0.672 | 0.861 | 251.9228 | 15.0606 | 3.1392 | 118.1794 | 133.24
|  | 866.103 | 6.8e-05 | 4897.5276 | 0.1 | 5.6547 | 10.6227 | 616.8479 | 0.616 | 0.998 | 231.8339 | 13.6539 | 3.2947 | 118.1794 | 131.8332
|  | 716.323 | 6.8e-05 | 7861.1721 | 0.104 | 10.9743 | 16.7454 | 1160.4313 | 0.73 | 0.91 | 402.0353 | 19.5831 | 3.0845 | 118.1794 | 137.7625
|  | 753.392 | 6.8e-05 | 5507.0659 | 0.102 | 7.3097 | 12.6891 | 841.5009 | 0.779 | 0.978 | 298.0909 | 15.2714 | 2.8068 | 118.1794 | 133.4508
|  | 830.573 | 6.8e-05 | 4467.4583 | 0.109 | 5.3788 | 10.5737 | 622.138 | 0.67 | 0.921 | 235.2986 | 13.2894 | 2.9518 | 118.1794 | 131.4688
|  | 805.43 | 6.8e-05 | 5430.6334 | 0.102 | 6.7425 | 12.0239 | 745.8704 | 0.627 | 0.962 | 273.7638 | 14.9938 | 3.2281 | 118.1794 | 133.1732
|  | 814.162 | 6.8e-05 | 5759.923 | 0.104 | 7.0747 | 12.4963 | 761.9079 | 0.658 | 0.913 | 277.8779 | 15.3842 | 3.139 | 118.1794 | 133.5635
|  | 767.227 | 6.8e-05 | 4680.5304 | 0.092 | 6.1006 | 10.8678 | 732.4865 | 0.738 | 0.91 | 255.4024 | 13.3247 | 2.6706 | 118.1794 | 131.5041
|  | 887.577 | 6.8e-05 | 6554.3491 | 0.09 | 7.3845 | 12.2535 | 719.1493 | 0.652 | 0.921 | 253.49 | 15.2994 | 3.3108 | 118.1794 | 133.4788
|  | 774.408 | 6.8e-05 | 6457.216 | 0.093 | 8.3383 | 13.4331 | 893.7647 | 0.683 | 0.94 | 309.328 | 16.2891 | 3.1044 | 118.1794 | 134.4685
|  | 848.931 | 6.8e-05 | 7668.1799 | 0.092 | 9.0327 | 14.118 | 859.9706 | 0.74 | 0.808 | 292.3752 | 16.878 | 3 | 118.1794 | 135.0574
|  | 703.054 | 6.8e-05 | 4859.3325 | 0.1 | 6.9117 | 12.1439 | 868.719 | 0.64 | 0.883 | 308.8846 | 14.7671 | 2.8513 | 118.1794 | 132.9464
|  | 888.08 | 6.8e-05 | 6214.163 | 0.098 | 6.9973 | 12.1617 | 693.3902 | 0.68 | 0.897 | 249.9208 | 15.0926 | 3.1857 | 118.1794 | 133.2719
|  | 810.445 | 6.8e-05 | 5774.4606 | 0.092 | 7.125 | 12.0528 | 769.032 | 0.749 | 0.916 | 266.4313 | 14.6831 | 2.8591 | 118.1794 | 132.8625
|  | 858.552 | 6.8e-05 | 5026.2398 | 0.094 | 5.8543 | 10.6494 | 636.8354 | 0.616 | 0.814 | 230.2104 | 13.44 | 3.0333 | 118.1794 | 131.6194
|  | 880.791 | 6.8e-05 | 5363.8791 | 0.105 | 6.0898 | 11.344 | 637.2951 | 0.666 | 0.857 | 236.5384 | 14.1672 | 3.0687 | 118.1794 | 132.3465
|  | 786.633 | 6.8e-05 | 9245.3098 | 0.109 | 11.753 | 17.8049 | 1106.123 | 0.661 | 0.96 | 395.1181 | 21.1353 | 3.62 | 118.1794 | 139.3146
|  | 842.48 | 6.8e-05 | 6869.2185 | 0.106 | 8.1536 | 13.8239 | 809.3722 | 0.631 | 0.98 | 297.8297 | 17.0623 | 3.5199 | 118.1794 | 135.2416
|  | 791.924 | 6.8e-05 | 7061.4832 | 0.103 | 8.9169 | 14.534 | 913.9747 | 0.617 | 0.963 | 329.4176 | 17.7394 | 3.4841 | 118.1794 | 135.9188
|  | 793.44 | 6.8e-05 | 5662.6464 | 0.106 | 7.1368 | 12.6494 | 786.3795 | 0.767 | 0.865 | 281.7425 | 15.2011 | 2.7736 | 118.1794 | 133.3805
|  | 734.853 | 6.8e-05 | 4497.9676 | 0.096 | 6.1209 | 11.0475 | 766.4541 | 0.638 | 0.97 | 275.0741 | 13.7455 | 2.9325 | 118.1794 | 131.9248
|  | 825.846 | 6.8e-05 | 5707.3583 | 0.101 | 6.9109 | 12.1832 | 739.4935 | 0.604 | 0.879 | 270.223 | 15.1751 | 3.252 | 118.1794 | 133.3544
|  | 826.007 | 6.8e-05 | 6716.2795 | 0.107 | 8.131 | 13.8417 | 823.9908 | 0.738 | 0.805 | 294.3954 | 16.5357 | 2.9283 | 118.1794 | 134.7151
|  | 828.421 | 6.8e-05 | 5226.7009 | 0.096 | 6.3092 | 11.273 | 693.7601 | 0.609 | 0.954 | 253.146 | 14.2604 | 3.2471 | 118.1794 | 132.4397
|  | 776.545 | 6.8e-05 | 5314.548 | 0.106 | 6.8438 | 12.3008 | 781.3445 | 0.695 | 0.877 | 283.2529 | 14.9572 | 2.8874 | 118.1794 | 133.1365
|  | 899.061 | 6.8e-05 | 6270.9101 | 0.11 | 6.975 | 12.6122 | 683.4622 | 0.681 | 0.844 | 254.0893 | 15.534 | 3.1759 | 118.1794 | 133.7134
|  | 887.687 | 6.8e-05 | 4852.1073 | 0.101 | 5.466 | 10.4196 | 588.3872 | 0.613 | 0.866 | 220.684 | 13.3211 | 3.1538 | 118.1794 | 131.5004
|  | 896.669 | 6.8e-05 | 6359.7246 | 0.107 | 7.0926 | 12.6366 | 692.9704 | 0.743 | 0.902 | 253.8891 | 15.4805 | 3.0912 | 118.1794 | 133.6599
|  | 884.733 | 6.8e-05 | 7196.2101 | 0.108 | 8.1338 | 13.8878 | 769.4698 | 0.631 | 0.961 | 285.9319 | 17.2022 | 3.6026 | 118.1794 | 135.3816
|  | 807.937 | 6.8e-05 | 5951.359 | 0.094 | 7.3661 | 12.4118 | 788.7227 | 0.605 | 0.879 | 279.9906 | 15.3826 | 3.2292 | 118.1794 | 133.562
|  | 831.046 | 6.8e-05 | 5120.5007 | 0.1 | 6.1615 | 11.2484 | 680.7316 | 0.678 | 0.921 | 247.9498 | 14.0119 | 3.0039 | 118.1794 | 132.1913
|  | 741.734 | 6.8e-05 | 5601.0938 | 0.091 | 7.5514 | 12.4833 | 873.4626 | 0.628 | 0.968 | 304.4843 | 15.3576 | 3.1242 | 118.1794 | 133.5369
|  | 868.768 | 6.8e-05 | 5906.9112 | 0.102 | 6.7992 | 12.0912 | 695.3605 | 0.716 | 0.801 | 249.9487 | 14.766 | 2.9074 | 118.1794 | 132.9454
|  | 715.241 | 6.8e-05 | 5526.3887 | 0.091 | 7.7266 | 12.6757 | 919.778 | 0.666 | 0.945 | 316.2764 | 15.3825 | 2.9422 | 118.1794 | 133.5619
|  | 825.409 | 6.8e-05 | 7082.137 | 0.108 | 8.5802 | 14.3914 | 854.6801 | 0.712 | 0.969 | 310.1007 | 17.4053 | 3.276 | 118.1794 | 135.5846
|  | 747.114 | 6.8e-05 | 6278.9845 | 0.096 | 8.4043 | 13.6476 | 931.3027 | 0.734 | 0.938 | 321.6874 | 16.3429 | 2.9297 | 118.1794 | 134.5223
|  | 722.422 | 6.8e-05 | 6434.238 | 0.093 | 8.9065 | 14.0366 | 1001.1271 | 0.638 | 0.888 | 343.5222 | 16.8754 | 3.0856 | 118.1794 | 135.0548
|  | 859.874 | 6.8e-05 | 9364.2003 | 0.11 | 10.8902 | 16.9741 | 961.7566 | 0.795 | 0.915 | 342.0589 | 20.0007 | 3.2898 | 118.1794 | 138.18
|  | 732.832 | 6.8e-05 | 5890.1961 | 0.102 | 8.0376 | 13.5181 | 921.627 | 0.685 | 0.835 | 324.1727 | 16.1544 | 2.8655 | 118.1794 | 134.3337
|  | 742.387 | 6.8e-05 | 4557.9645 | 0.102 | 6.1396 | 11.296 | 760.2202 | 0.761 | 0.878 | 270.6703 | 13.6641 | 2.574 | 118.1794 | 131.8434
|  | 878.283 | 6.8e-05 | 6155.0774 | 0.092 | 7.0081 | 11.9205 | 701.8446 | 0.752 | 0.908 | 245.3304 | 14.6519 | 2.969 | 118.1794 | 132.8313
|  | 840.369 | 6.8e-05 | 5132.6235 | 0.096 | 6.1076 | 11.0315 | 669.2458 | 0.719 | 0.952 | 240.2908 | 13.7314 | 2.9347 | 118.1794 | 131.9108
|  | 877.723 | 6.8e-05 | 6256.4744 | 0.101 | 7.1281 | 12.4371 | 710.2862 | 0.701 | 0.823 | 255.0609 | 15.2234 | 3.0285 | 118.1794 | 133.4027
|  | 808.08 | 6.8e-05 | 6131.7158 | 0.098 | 7.588 | 12.8369 | 804.3409 | 0.773 | 0.975 | 282.9755 | 15.5493 | 2.9484 | 118.1794 | 133.7287
|  | 877.523 | 6.8e-05 | 4849.7748 | 0.106 | 5.5267 | 10.667 | 599.5972 | 0.628 | 0.962 | 228.7303 | 13.6487 | 3.241 | 118.1794 | 131.8281
|  | 897.395 | 6.8e-05 | 7014.7155 | 0.108 | 7.8168 | 13.5246 | 738.7713 | 0.615 | 0.882 | 274.8404 | 16.7715 | 3.5293 | 118.1794 | 134.9509
|  | 807.885 | 6.8e-05 | 4526.4595 | 0.099 | 5.6029 | 10.5224 | 657.253 | 0.75 | 0.932 | 237.0716 | 13.0238 | 2.7189 | 118.1794 | 131.2032
|  | 809.35 | 6.8e-05 | 4653.7404 | 0.108 | 5.75 | 11.0209 | 667.4984 | 0.666 | 0.91 | 249.5671 | 13.7351 | 2.9503 | 118.1794 | 131.9145
|  | 729.212 | 6.8e-05 | 4587.8947 | 0.107 | 6.2916 | 11.6663 | 786.675 | 0.672 | 0.864 | 286.4994 | 14.2065 | 2.7611 | 118.1794 | 132.3858
|  | 820.998 | 6.8e-05 | 6397.539 | 0.103 | 7.7924 | 13.2849 | 805.8382 | 0.656 | 0.941 | 291.9908 | 16.3012 | 3.2786 | 118.1794 | 134.4806
|  | 891.934 | 6.8e-05 | 7514.2572 | 0.109 | 8.4247 | 14.2608 | 781.3499 | 0.64 | 0.923 | 289.2738 | 17.5449 | 3.5697 | 118.1794 | 135.7243
|  | 889.516 | 6.8e-05 | 5393.4389 | 0.098 | 6.0633 | 11.0539 | 629.2119 | 0.723 | 0.896 | 227.7357 | 13.7751 | 2.9578 | 118.1794 | 131.9544
|  | 866.052 | 6.8e-05 | 6092.5258 | 0.109 | 7.0348 | 12.6457 | 713.5663 | 0.699 | 0.832 | 262.2518 | 15.4444 | 3.0421 | 118.1794 | 133.6238
|  | 889.576 | 6.8e-05 | 6224.447 | 0.108 | 6.9971 | 12.5618 | 692.2104 | 0.763 | 0.805 | 251.5669 | 15.2176 | 2.8867 | 118.1794 | 133.3969
|  | 791.729 | 6.8e-05 | 9280.6471 | 0.09 | 11.722 | 16.6743 | 1097.0691 | 0.638 | 0.936 | 370.7505 | 19.9603 | 3.5718 | 118.1794 | 138.1397
|  | 796.428 | 6.8e-05 | 6002.8052 | 0.106 | 7.5372 | 13.1181 | 812.4588 | 0.726 | 0.859 | 291.5994 | 15.7922 | 2.9066 | 118.1794 | 133.9715
|  | 891.766 | 6.8e-05 | 5443.8209 | 0.11 | 6.1045 | 11.5398 | 630.4642 | 0.796 | 0.967 | 234.7753 | 14.2368 | 2.9315 | 118.1794 | 132.4162
|  | 843.842 | 6.8e-05 | 7336.267 | 0.104 | 8.6939 | 14.3368 | 843.3818 | 0.773 | 0.832 | 297.4039 | 17.0654 | 2.9659 | 118.1794 | 135.2448
|  | 719.06 | 6.8e-05 | 5408.87 | 0.094 | 7.5221 | 12.5864 | 898.6803 | 0.626 | 0.951 | 315.0069 | 15.4026 | 3.0611 | 118.1794 | 133.582
|  | 856.385 | 6.8e-05 | 6939.5592 | 0.091 | 8.1033 | 13.0844 | 792.9556 | 0.785 | 0.962 | 272.5624 | 15.8724 | 3.0305 | 118.1794 | 134.0518
|  | 745.113 | 6.8e-05 | 7182.2178 | 0.108 | 9.6391 | 15.5524 | 1023.1631 | 0.6 | 0.878 | 368.3682 | 18.6644 | 3.3826 | 118.1794 | 136.8437
|  | 798.926 | 6.8e-05 | 6437.8036 | 0.098 | 8.0581 | 13.3617 | 846.8184 | 0.796 | 0.865 | 293.128 | 15.9248 | 2.7859 | 118.1794 | 134.1041
|  | 897.613 | 6.8e-05 | 5240.5593 | 0.106 | 5.8383 | 11.0644 | 608.0126 | 0.626 | 0.872 | 229.7374 | 14.0226 | 3.2155 | 118.1794 | 132.202
|  | 870.669 | 6.8e-05 | 4757.2507 | 0.103 | 5.4639 | 10.4853 | 599.7335 | 0.669 | 0.959 | 224.942 | 13.3178 | 3.0788 | 118.1794 | 131.4972
|  | 883.484 | 6.8e-05 | 5732.2045 | 0.09 | 6.4882 | 11.2407 | 662.7647 | 0.61 | 0.866 | 236.8223 | 14.2276 | 3.2465 | 118.1794 | 132.4069
|  | 819.759 | 6.8e-05 | 4713.6652 | 0.105 | 5.7501 | 10.918 | 659.0296 | 0.734 | 0.907 | 241.8989 | 13.4843 | 2.7895 | 118.1794 | 131.6637
|  | 819.614 | 6.8e-05 | 5028.2913 | 0.097 | 6.135 | 11.1027 | 688.2413 | 0.651 | 0.917 | 249.2621 | 13.8923 | 3.0322 | 118.1794 | 132.0717
|  | 794.768 | 6.8e-05 | 5487.118 | 0.091 | 6.9041 | 11.7593 | 767.9005 | 0.717 | 0.97 | 267.6165 | 14.4631 | 2.9389 | 118.1794 | 132.6425
|  | 771.497 | 6.8e-05 | 7822.3198 | 0.099 | 10.1391 | 15.6259 | 1022.0592 | 0.662 | 0.965 | 357.3707 | 18.7483 | 3.394 | 118.1794 | 136.9277
|  | 883.269 | 6.8e-05 | 5917.4878 | 0.109 | 6.6995 | 12.2406 | 677.2453 | 0.694 | 0.813 | 250.1357 | 15.0237 | 3.0251 | 118.1794 | 133.2031
|  | 711.936 | 6.8e-05 | 4936.2528 | 0.092 | 6.9336 | 11.8358 | 859.6851 | 0.747 | 0.873 | 293.5331 | 14.2104 | 2.5811 | 118.1794 | 132.3898
|  | 731.753 | 6.8e-05 | 6517.8798 | 0.096 | 8.9072 | 14.1868 | 988.4153 | 0.717 | 0.908 | 339.5004 | 16.8933 | 2.9419 | 118.1794 | 135.0726
|  | 735.486 | 6.8e-05 | 4050.6681 | 0.107 | 5.5075 | 10.6757 | 713.7342 | 0.654 | 0.858 | 263.4213 | 13.1745 | 2.7161 | 118.1794 | 131.3539
|  | 845.115 | 6.8e-05 | 4571.3655 | 0.1 | 5.4092 | 10.313 | 613.7342 | 0.782 | 0.988 | 223.7403 | 12.8579 | 2.7662 | 118.1794 | 131.0372
|  | 810.969 | 6.8e-05 | 4383.9265 | 0.097 | 5.4058 | 10.2046 | 639.3095 | 0.687 | 0.855 | 230.8395 | 12.7299 | 2.7449 | 118.1794 | 130.9092
|  | 858.704 | 6.8e-05 | 6105.144 | 0.092 | 7.1097 | 12.0355 | 724.7711 | 0.61 | 0.876 | 257.9535 | 15.0624 | 3.2901 | 118.1794 | 133.2418
|  | 745.749 | 6.8e-05 | 5508.6697 | 0.101 | 7.3868 | 12.7362 | 856.09 | 0.701 | 0.931 | 304.0149 | 15.4169 | 2.9137 | 118.1794 | 133.5962
|  | 842.204 | 6.8e-05 | 7828.2746 | 0.091 | 9.295 | 14.3376 | 883.5367 | 0.754 | 0.955 | 301.4541 | 17.2642 | 3.1811 | 118.1794 | 135.4436
|  | 841.096 | 6.8e-05 | 5162.1371 | 0.09 | 6.1374 | 10.8318 | 670.8413 | 0.726 | 0.841 | 233.777 | 13.3708 | 2.7597 | 118.1794 | 131.5501
|  | 886.873 | 6.8e-05 | 6590.9605 | 0.096 | 7.4317 | 12.5732 | 722.78 | 0.629 | 0.981 | 261.9209 | 15.7958 | 3.5027 | 118.1794 | 133.9751
|  | 717.069 | 6.8e-05 | 5080.7964 | 0.104 | 7.0855 | 12.509 | 865.9557 | 0.661 | 0.812 | 308.7862 | 15.0566 | 2.7691 | 118.1794 | 133.236
|  | 844.389 | 6.8e-05 | 6861.4156 | 0.093 | 8.1259 | 13.204 | 805.714 | 0.628 | 0.885 | 283.3446 | 16.2692 | 3.3317 | 118.1794 | 134.4486
|  | 726.485 | 6.8e-05 | 7438.8482 | 0.104 | 10.2395 | 15.9893 | 1092.5352 | 0.775 | 0.859 | 377.2128 | 18.6347 | 2.8754 | 118.1794 | 136.814
|  | 869.423 | 6.8e-05 | 4934.0547 | 0.101 | 5.6751 | 10.6837 | 615.9708 | 0.754 | 0.817 | 222.8226 | 13.1734 | 2.7063 | 118.1794 | 131.3528
|  | 756.057 | 6.8e-05 | 6261.0628 | 0.105 | 8.2812 | 13.9238 | 911.2773 | 0.699 | 0.932 | 325.4649 | 16.7328 | 3.0532 | 118.1794 | 134.9121
|  | 848.771 | 6.8e-05 | 4829.7401 | 0.102 | 5.6903 | 10.7379 | 632.0833 | 0.69 | 0.826 | 231.2047 | 13.3443 | 2.833 | 118.1794 | 131.5237
|  | 819.279 | 6.8e-05 | 5035.5469 | 0.108 | 6.1463 | 11.5217 | 689.3728 | 0.729 | 0.903 | 253.9698 | 14.1489 | 2.8557 | 118.1794 | 132.3283
|  | 818.992 | 6.8e-05 | 6845.7291 | 0.108 | 8.3587 | 14.1427 | 846.4925 | 0.687 | 0.948 | 308.084 | 17.1576 | 3.2771 | 118.1794 | 135.337
|  | 847.331 | 6.8e-05 | 5238.1748 | 0.099 | 6.182 | 11.2356 | 669.1255 | 0.631 | 0.941 | 246.0985 | 14.1798 | 3.2003 | 118.1794 | 132.3592
|  | 781.75 | 6.8e-05 | 6399.6477 | 0.092 | 8.1863 | 13.2217 | 874.5815 | 0.776 | 0.967 | 299.0892 | 15.8993 | 2.9104 | 118.1794 | 134.0786
|  | 734.173 | 6.8e-05 | 8089.3383 | 0.094 | 11.0183 | 16.2337 | 1135.2392 | 0.603 | 0.968 | 390.4438 | 19.4924 | 3.5421 | 118.1794 | 137.6718
|  | 762.488 | 6.8e-05 | 5715.5812 | 0.109 | 7.496 | 13.1924 | 845.5279 | 0.729 | 0.935 | 306.4583 | 15.8896 | 2.9317 | 118.1794 | 134.069
|  | 847.488 | 6.8e-05 | 6791.0116 | 0.101 | 8.0131 | 13.4464 | 795.3222 | 0.725 | 0.879 | 282.4552 | 16.2777 | 3.0775 | 118.1794 | 134.457
|  | 721.221 | 6.8e-05 | 6425.6648 | 0.093 | 8.9094 | 14.0397 | 1003.0152 | 0.755 | 0.881 | 338.4783 | 16.6 | 2.7829 | 118.1794 | 134.7794
|  | 715.788 | 6.8e-05 | 5740.0373 | 0.103 | 8.0192 | 13.5414 | 942.1322 | 0.617 | 0.96 | 338.3971 | 16.471 | 3.1843 | 118.1794 | 134.6504
|  | 702.858 | 6.8e-05 | 5320.065 | 0.092 | 7.5692 | 12.5486 | 923.226 | 0.689 | 0.944 | 317.2443 | 15.1625 | 2.8412 | 118.1794 | 133.3418
|  | 801.853 | 6.8e-05 | 5522.4411 | 0.099 | 6.8871 | 12.0745 | 759.8692 | 0.799 | 0.97 | 268.7023 | 14.6513 | 2.8009 | 118.1794 | 132.8306
|  | 777.611 | 6.8e-05 | 5539.6544 | 0.1 | 7.1239 | 12.3912 | 801.4206 | 0.728 | 0.869 | 283.2044 | 14.9752 | 2.8087 | 118.1794 | 133.1545
|  | 750.99 | 6.8e-05 | 8192.5887 | 0.107 | 10.9091 | 16.8378 | 1102.4695 | 0.749 | 0.94 | 386.8903 | 19.7574 | 3.1736 | 118.1794 | 137.9368
|  | 816.061 | 6.8e-05 | 4783.9196 | 0.098 | 5.8622 | 10.8081 | 670.596 | 0.658 | 0.817 | 241.8914 | 13.4231 | 2.8424 | 118.1794 | 131.6024
|  | 723.882 | 6.8e-05 | 5001.8778 | 0.105 | 6.9098 | 12.3407 | 843.5649 | 0.614 | 0.832 | 305.35 | 15.0305 | 2.9238 | 118.1794 | 133.2099
|  | 876.22 | 6.8e-05 | 7679.4831 | 0.101 | 8.7643 | 14.2742 | 816.5989 | 0.714 | 0.837 | 288.6997 | 17.2016 | 3.182 | 118.1794 | 135.3809
|  | 830.92 | 6.8e-05 | 5717.8017 | 0.109 | 6.8813 | 12.461 | 732.8753 | 0.69 | 0.938 | 271.3159 | 15.33 | 3.1185 | 118.1794 | 133.5094
|  | 812.422 | 6.8e-05 | 5311.5033 | 0.102 | 6.5379 | 11.7794 | 724.4108 | 0.62 | 0.862 | 264.9057 | 14.6346 | 3.1035 | 118.1794 | 132.814
|  | 868.534 | 6.8e-05 | 4334.8145 | 0.107 | 4.991 | 9.9973 | 565.9938 | 0.769 | 0.804 | 209.5875 | 12.3783 | 2.5881 | 118.1794 | 130.5577
|  | 732.303 | 6.8e-05 | 8055.4636 | 0.096 | 11.0002 | 16.3301 | 1136.8899 | 0.778 | 0.97 | 384.4905 | 19.1463 | 3.0611 | 118.1794 | 137.3257
|  | 734.732 | 6.8e-05 | 5696.7039 | 0.102 | 7.7534 | 13.1976 | 897.4499 | 0.77 | 0.803 | 312.2105 | 15.5986 | 2.6098 | 118.1794 | 133.778
|  | 753.046 | 6.8e-05 | 6708.3613 | 0.095 | 8.9083 | 14.1385 | 960.5453 | 0.652 | 0.966 | 334.3307 | 17.1201 | 3.2409 | 118.1794 | 135.2995
|  | 820.487 | 6.8e-05 | 7028.3608 | 0.107 | 8.5661 | 14.3312 | 858.867 | 0.796 | 0.978 | 307.3936 | 17.1504 | 3.0644 | 118.1794 | 135.3298
|  | 729.009 | 6.8e-05 | 5330.6121 | 0.094 | 7.3121 | 12.351 | 869.8398 | 0.67 | 1 | 304.8705 | 15.1132 | 3.0024 | 118.1794 | 133.2926
|  | 739.091 | 6.8e-05 | 4986.4074 | 0.103 | 6.7467 | 12.0681 | 813.1513 | 0.748 | 0.981 | 291.1497 | 14.6327 | 2.7876 | 118.1794 | 132.812
|  | 738.411 | 6.8e-05 | 6747.3 | 0.11 | 9.1376 | 15.1002 | 996.3207 | 0.703 | 0.949 | 358.0259 | 17.9772 | 3.1271 | 118.1794 | 136.1565
|  | 785.94 | 6.8e-05 | 6652.2332 | 0.09 | 8.464 | 13.4204 | 889.4852 | 0.684 | 0.966 | 305.5559 | 16.3301 | 3.1628 | 118.1794 | 134.5095
|  | 717.235 | 6.8e-05 | 5371.9064 | 0.108 | 7.4897 | 13.1447 | 898.3782 | 0.666 | 0.806 | 322.4084 | 15.7245 | 2.8041 | 118.1794 | 133.9039
|  | 758.927 | 6.8e-05 | 6965.4332 | 0.102 | 9.178 | 14.7683 | 972.243 | 0.8 | 0.867 | 336.2937 | 17.3551 | 2.8118 | 118.1794 | 135.5345
|  | 780.975 | 6.8e-05 | 5435.9569 | 0.097 | 6.9605 | 12.0776 | 785.7146 | 0.664 | 0.865 | 278.3513 | 14.7822 | 2.9398 | 118.1794 | 132.9616
|  | 877.514 | 6.8e-05 | 5236.4526 | 0.107 | 5.9674 | 11.262 | 631.0698 | 0.727 | 0.892 | 234.0651 | 13.9669 | 2.9401 | 118.1794 | 132.1462
|  | 879.333 | 6.8e-05 | 8783.3291 | 0.092 | 9.9886 | 15.0973 | 887.8233 | 0.629 | 0.825 | 306.3126 | 18.3159 | 3.4985 | 118.1794 | 136.4952
|  | 845.05 | 6.8e-05 | 6445.1449 | 0.109 | 7.6269 | 13.3457 | 771.7806 | 0.61 | 0.879 | 286.6421 | 16.4714 | 3.3976 | 118.1794 | 134.6508
|  | 766.313 | 6.8e-05 | 6416.5678 | 0.106 | 8.3733 | 14.0712 | 905.7345 | 0.701 | 0.957 | 325.1087 | 16.9412 | 3.1195 | 118.1794 | 135.1205
|  | 834.303 | 6.8e-05 | 5436.6159 | 0.105 | 6.5164 | 11.8676 | 703.8641 | 0.799 | 0.99 | 255.7418 | 14.5089 | 2.8709 | 118.1794 | 132.6883
|  | 898.29 | 6.8e-05 | 7936.6197 | 0.091 | 8.8353 | 13.8609 | 800.8272 | 0.692 | 0.947 | 278.3887 | 17.005 | 3.4175 | 118.1794 | 135.1844
|  | 795.601 | 6.8e-05 | 5357.8996 | 0.105 | 6.7344 | 12.1309 | 754.4786 | 0.663 | 0.925 | 276.2886 | 14.9475 | 3.0614 | 118.1794 | 133.1268
|  | 727.651 | 6.8e-05 | 6018.1502 | 0.106 | 8.2707 | 13.956 | 946.0473 | 0.701 | 0.905 | 336.8493 | 16.6674 | 2.9472 | 118.1794 | 134.8468
|  | 814.428 | 6.8e-05 | 6360.8421 | 0.096 | 7.8102 | 12.9966 | 813.5757 | 0.771 | 0.944 | 283.5543 | 15.7035 | 2.9423 | 118.1794 | 133.8829
|  | 735.33 | 6.8e-05 | 8238.1124 | 0.093 | 11.2033 | 16.3565 | 1146.1041 | 0.763 | 0.863 | 381.4971 | 19.0758 | 2.9558 | 118.1794 | 137.2551
|  | 726.384 | 6.8e-05 | 5249.1518 | 0.11 | 7.2264 | 12.9135 | 866.1472 | 0.765 | 0.949 | 312.8898 | 15.4549 | 2.7624 | 118.1794 | 133.6343
|  | 813.822 | 6.8e-05 | 6409.3201 | 0.106 | 7.8756 | 13.5079 | 818.7192 | 0.718 | 0.847 | 293.6649 | 16.2514 | 2.982 | 118.1794 | 134.4307
|  | 844.805 | 6.8e-05 | 7865.1484 | 0.098 | 9.31 | 14.7121 | 881.7657 | 0.739 | 0.832 | 305.4307 | 17.546 | 3.0804 | 118.1794 | 135.7254
|  | 868.39 | 6.8e-05 | 4555.8353 | 0.094 | 5.2463 | 9.8987 | 585.2347 | 0.719 | 0.945 | 212.1881 | 12.5298 | 2.86 | 118.1794 | 130.7092
|  | 863.697 | 6.8e-05 | 6173.7652 | 0.098 | 7.1481 | 12.3358 | 723.1701 | 0.68 | 0.801 | 257.234 | 15.1077 | 3.013 | 118.1794 | 133.2871
|  | 833.489 | 6.8e-05 | 6848.6562 | 0.108 | 8.2169 | 13.9822 | 822.3307 | 0.716 | 0.82 | 295.9231 | 16.7721 | 3.0325 | 118.1794 | 134.9515
|  | 747.552 | 6.8e-05 | 6928.3364 | 0.093 | 9.268 | 14.414 | 993.4813 | 0.743 | 0.91 | 336.7499 | 17.1182 | 2.9393 | 118.1794 | 135.2976
|  | 743.659 | 6.8e-05 | 5206.6732 | 0.107 | 7.0014 | 12.5281 | 828.3742 | 0.616 | 0.993 | 306.0084 | 15.4745 | 3.2026 | 118.1794 | 133.6538
|  | 837.052 | 6.8e-05 | 6687.9041 | 0.109 | 7.9898 | 13.7657 | 803.6779 | 0.736 | 0.946 | 292.7499 | 16.6632 | 3.1494 | 118.1794 | 134.8425
|  | 820.901 | 6.8e-05 | 8227.5469 | 0.102 | 10.0226 | 15.6609 | 953.1728 | 0.609 | 0.914 | 340.2143 | 18.9912 | 3.6198 | 118.1794 | 137.1706
|  | 784.689 | 6.8e-05 | 6733.3562 | 0.1 | 8.5809 | 14.0277 | 899.0859 | 0.683 | 0.892 | 316.64 | 16.8955 | 3.1172 | 118.1794 | 135.0749
|  | 702.89 | 6.8e-05 | 7291.4792 | 0.108 | 10.3736 | 16.3327 | 1139.045 | 0.617 | 0.865 | 404.4636 | 19.332 | 3.26 | 118.1794 | 137.5113
|  | 714.54 | 6.8e-05 | 5420.7594 | 0.093 | 7.5864 | 12.6129 | 909.5053 | 0.691 | 0.873 | 312.2237 | 15.1705 | 2.7801 | 118.1794 | 133.3499
|  | 866.746 | 6.8e-05 | 5510.5951 | 0.104 | 6.3578 | 11.6372 | 666.4823 | 0.731 | 0.941 | 244.4287 | 14.4063 | 3.0099 | 118.1794 | 132.5857
|  | 732.57 | 6.8e-05 | 7010.6232 | 0.093 | 9.5699 | 14.7253 | 1035.6951 | 0.703 | 0.831 | 349.4518 | 17.4079 | 2.9158 | 118.1794 | 135.5872
|  | 880.354 | 6.8e-05 | 6801.6381 | 0.101 | 7.726 | 13.1233 | 747.2332 | 0.636 | 0.9 | 271.5471 | 16.2559 | 3.405 | 118.1794 | 134.4353
|  | 814.155 | 6.8e-05 | 5598.9871 | 0.098 | 6.8771 | 12.022 | 747.6595 | 0.636 | 0.827 | 267.5789 | 14.8138 | 3.0347 | 118.1794 | 132.9932
|  | 800.871 | 6.8e-05 | 4858.4747 | 0.095 | 6.0665 | 10.9437 | 699.0986 | 0.679 | 0.804 | 247.4519 | 13.476 | 2.7525 | 118.1794 | 131.6554
|  | 743.611 | 6.8e-05 | 5426.6071 | 0.1 | 7.2976 | 12.5918 | 851.632 | 0.647 | 0.808 | 301.2153 | 15.2311 | 2.8689 | 118.1794 | 133.4105
|  | 730.485 | 6.8e-05 | 6443.5549 | 0.092 | 8.8209 | 13.8964 | 983.7262 | 0.627 | 0.98 | 340.0203 | 16.8898 | 3.2537 | 118.1794 | 135.0692
|  | 774.092 | 6.8e-05 | 7178.2287 | 0.106 | 9.2731 | 15.062 | 959.7688 | 0.78 | 0.882 | 337.3762 | 17.7589 | 2.9314 | 118.1794 | 135.9383
|  | 795.16 | 6.8e-05 | 6195.2769 | 0.107 | 7.7912 | 13.4533 | 831.9406 | 0.762 | 0.824 | 296.4988 | 16.0319 | 2.8028 | 118.1794 | 134.2113
|  | 855.02 | 6.8e-05 | 6679.1644 | 0.099 | 7.8117 | 13.1323 | 775.0511 | 0.654 | 0.996 | 280.0968 | 16.2852 | 3.4271 | 118.1794 | 134.4646
|  | 704.816 | 6.8e-05 | 5039.394 | 0.102 | 7.1499 | 12.5036 | 886.3434 | 0.732 | 0.901 | 312.5235 | 14.9785 | 2.6901 | 118.1794 | 133.1578
|  | 804.741 | 6.8e-05 | 6259.9935 | 0.105 | 7.7789 | 13.3549 | 821.1675 | 0.791 | 0.911 | 292.2655 | 15.9935 | 2.868 | 118.1794 | 134.1728
|  | 778.452 | 6.8e-05 | 5189.1349 | 0.101 | 6.666 | 11.8936 | 765.8663 | 0.78 | 0.847 | 270.3185 | 14.3092 | 2.6257 | 118.1794 | 132.4886
|  | 883.973 | 6.8e-05 | 8128.6239 | 0.097 | 9.1956 | 14.5414 | 835.7744 | 0.7 | 0.956 | 294.5819 | 17.7074 | 3.4412 | 118.1794 | 135.8867
|  | 849.491 | 6.8e-05 | 5441.0131 | 0.091 | 6.405 | 11.1856 | 683.3837 | 0.603 | 0.959 | 246.4163 | 14.2343 | 3.3138 | 118.1794 | 132.4137
|  | 820.688 | 6.8e-05 | 6804.1942 | 0.098 | 8.2908 | 13.6178 | 840.1633 | 0.639 | 0.983 | 300.4444 | 16.7668 | 3.4229 | 118.1794 | 134.9462
|  | 793.261 | 6.8e-05 | 7194.054 | 0.096 | 9.069 | 14.358 | 922.7804 | 0.781 | 0.867 | 315.5085 | 17.0191 | 2.8925 | 118.1794 | 135.1984
|  | 804.609 | 6.8e-05 | 5676.5416 | 0.101 | 7.055 | 12.352 | 769.5269 | 0.756 | 0.883 | 273.1295 | 14.9438 | 2.8172 | 118.1794 | 133.1232
|  | 777.193 | 6.8e-05 | 4573.8166 | 0.104 | 5.885 | 11.0529 | 705.9605 | 0.669 | 0.817 | 257.0981 | 13.5874 | 2.7549 | 118.1794 | 131.7668
|  | 766.164 | 6.8e-05 | 5673.9747 | 0.096 | 7.4057 | 12.5439 | 834.7019 | 0.602 | 0.85 | 295.6559 | 15.4034 | 3.1082 | 118.1794 | 133.5828
|  | 776.932 | 6.8e-05 | 5432.2931 | 0.108 | 6.992 | 12.5557 | 792.1848 | 0.751 | 0.925 | 287.1423 | 15.1701 | 2.8418 | 118.1794 | 133.3495
|  | 718.755 | 6.8e-05 | 5200.2523 | 0.107 | 7.2351 | 12.8053 | 876.0405 | 0.63 | 0.841 | 316.9944 | 15.4932 | 2.9217 | 118.1794 | 133.6726
|  | 894.272 | 6.8e-05 | 4587.638 | 0.09 | 5.13 | 9.6115 | 559.8686 | 0.754 | 0.929 | 200.0794 | 12.1669 | 2.7776 | 118.1794 | 130.3463
|  | 805.909 | 6.8e-05 | 4816.9964 | 0.092 | 5.9771 | 10.7207 | 687.8867 | 0.715 | 0.825 | 240.6639 | 13.1888 | 2.6828 | 118.1794 | 131.3682
|  | 753.023 | 6.8e-05 | 6510.2106 | 0.099 | 8.6454 | 14.0508 | 941.5839 | 0.752 | 0.924 | 326.8402 | 16.736 | 2.9187 | 118.1794 | 134.9154
|  | 788.824 | 6.8e-05 | 6957.3671 | 0.11 | 8.8199 | 14.7482 | 910.9037 | 0.711 | 0.912 | 328.8938 | 17.6419 | 3.1453 | 118.1794 | 135.8212
|  | 747.857 | 6.8e-05 | 7069.1375 | 0.105 | 9.4525 | 15.2076 | 1006.2118 | 0.615 | 0.913 | 359.8924 | 18.3021 | 3.3636 | 118.1794 | 136.4814
|  | 845.328 | 6.8e-05 | 6107.0301 | 0.108 | 7.2245 | 12.8324 | 744.1389 | 0.748 | 0.858 | 270.153 | 15.529 | 2.9311 | 118.1794 | 133.7084
|  | 788.627 | 6.8e-05 | 5054.001 | 0.091 | 6.4086 | 11.1898 | 736.3996 | 0.777 | 0.856 | 253.2477 | 13.5808 | 2.599 | 118.1794 | 131.7602
|  | 794.694 | 6.8e-05 | 7119.2782 | 0.11 | 8.9585 | 14.9023 | 913.6225 | 0.693 | 0.8 | 327.7489 | 17.7113 | 3.0532 | 118.1794 | 135.8906
|  | 753.446 | 6.8e-05 | 4162.359 | 0.103 | 5.5244 | 10.5626 | 698.1502 | 0.735 | 0.945 | 253.8909 | 13.0079 | 2.658 | 118.1794 | 131.1873
|  | 759.591 | 6.8e-05 | 5182.5925 | 0.095 | 6.8229 | 11.8354 | 797.1519 | 0.664 | 0.918 | 281.4446 | 14.5372 | 2.9367 | 118.1794 | 132.7166
|  | 716.003 | 6.8e-05 | 6198.502 | 0.104 | 8.6571 | 14.2963 | 991.1571 | 0.787 | 0.863 | 344.6839 | 16.782 | 2.7019 | 118.1794 | 134.9614
|  | 759.501 | 6.8e-05 | 4951.2144 | 0.108 | 6.519 | 11.9829 | 773.3984 | 0.747 | 0.834 | 279.1618 | 14.4176 | 2.6464 | 118.1794 | 132.597
|  | 889.112 | 6.8e-05 | 5869.1692 | 0.107 | 6.6012 | 12.0459 | 666.1924 | 0.788 | 0.829 | 242.0918 | 14.6368 | 2.8162 | 118.1794 | 132.8161
|  | 702.304 | 6.8e-05 | 5428.7398 | 0.098 | 7.7299 | 12.9964 | 936.9869 | 0.744 | 0.97 | 325.7971 | 15.559 | 2.7854 | 118.1794 | 133.7383
|  | 836.649 | 6.8e-05 | 5054.027 | 0.109 | 6.0408 | 11.4245 | 667.312 | 0.707 | 0.84 | 246.9491 | 14.0495 | 2.8532 | 118.1794 | 132.2288
|  | 813.146 | 6.8e-05 | 6402.8529 | 0.09 | 7.8742 | 12.7894 | 819.3023 | 0.787 | 0.825 | 276.7392 | 15.302 | 2.7311 | 118.1794 | 133.4814
|  | 746.153 | 6.8e-05 | 4534.5663 | 0.097 | 6.0773 | 11.033 | 751.2539 | 0.797 | 0.904 | 263.0954 | 13.349 | 2.5174 | 118.1794 | 131.5284
|  | 810.659 | 6.8e-05 | 5498.0631 | 0.095 | 6.7822 | 11.7884 | 743.9645 | 0.753 | 0.976 | 262.2232 | 14.455 | 2.8985 | 118.1794 | 132.6344
|  | 773.624 | 6.8e-05 | 6862.19 | 0.101 | 8.8702 | 14.3889 | 932.3264 | 0.731 | 0.993 | 328.3805 | 17.2749 | 3.137 | 118.1794 | 135.4543
|  | 793.149 | 6.8e-05 | 7042.6339 | 0.11 | 8.8793 | 14.8144 | 910.0002 | 0.793 | 0.817 | 323.0079 | 17.4212 | 2.8335 | 118.1794 | 135.6005
|  | 708.033 | 6.8e-05 | 8062.3425 | 0.1 | 11.387 | 16.9396 | 1203.2644 | 0.71 | 0.999 | 414.0275 | 19.9339 | 3.2546 | 118.1794 | 138.1132
|  | 851.197 | 6.8e-05 | 5847.4818 | 0.095 | 6.8697 | 11.8895 | 714.6145 | 0.696 | 0.833 | 252.2556 | 14.6009 | 2.9471 | 118.1794 | 132.7803
|  | 737.077 | 6.8e-05 | 6808.5286 | 0.102 | 9.2372 | 14.8317 | 1005.3643 | 0.8 | 0.86 | 346.5763 | 17.3708 | 2.7599 | 118.1794 | 135.5502
|  | 826.264 | 6.8e-05 | 5942.1239 | 0.103 | 7.1916 | 12.5929 | 758.9954 | 0.734 | 0.819 | 270.7732 | 15.2136 | 2.8486 | 118.1794 | 133.393
|  | 794.991 | 6.8e-05 | 4973.9031 | 0.09 | 6.2566 | 10.9716 | 718.9035 | 0.653 | 0.855 | 251.9182 | 13.6185 | 2.8771 | 118.1794 | 131.7979
|  | 732.164 | 6.8e-05 | 5692.9992 | 0.102 | 7.7756 | 13.2227 | 902.3109 | 0.627 | 0.908 | 322.7774 | 16.0702 | 3.0951 | 118.1794 | 134.2495
|  | 729.168 | 6.8e-05 | 9344.4823 | 0.097 | 12.8153 | 18.1429 | 1264.1547 | 0.652 | 0.901 | 429.4936 | 21.2958 | 3.427 | 118.1794 | 139.4751
|  | 793.374 | 6.8e-05 | 5469.4925 | 0.091 | 6.894 | 11.7478 | 768.5005 | 0.756 | 0.843 | 263.5816 | 14.2201 | 2.6872 | 118.1794 | 132.3994
|  | 774.795 | 6.8e-05 | 5378.5885 | 0.094 | 6.942 | 11.9306 | 790.5759 | 0.793 | 0.809 | 270.9446 | 14.275 | 2.5483 | 118.1794 | 132.4544
|  | 772.695 | 6.8e-05 | 6735.2862 | 0.107 | 8.7166 | 14.4986 | 922.6421 | 0.625 | 0.851 | 332.6262 | 17.4773 | 3.2377 | 118.1794 | 135.6566
|  | 786.671 | 6.8e-05 | 4899.814 | 0.103 | 6.2285 | 11.442 | 724.3368 | 0.658 | 0.976 | 266.3271 | 14.2468 | 3.0487 | 118.1794 | 132.4262
|  | 787.579 | 6.8e-05 | 7035.8555 | 0.103 | 8.9335 | 14.5521 | 920.1609 | 0.736 | 0.969 | 325.6626 | 17.441 | 3.1401 | 118.1794 | 135.6203
|  | 845.687 | 6.8e-05 | 8314.1517 | 0.094 | 9.8312 | 15.0457 | 913.423 | 0.605 | 0.889 | 319.2155 | 18.357 | 3.5992 | 118.1794 | 136.5364
|  | 854.801 | 6.8e-05 | 6149.3953 | 0.11 | 7.1939 | 12.8748 | 733.8196 | 0.769 | 0.995 | 270.3453 | 15.7142 | 3.0863 | 118.1794 | 133.8936
|  | 859.524 | 6.8e-05 | 6546.6662 | 0.107 | 7.6166 | 13.2516 | 758.0994 | 0.693 | 0.836 | 275.6311 | 16.11 | 3.107 | 118.1794 | 134.2893
|  | 770.732 | 6.8e-05 | 6012.1508 | 0.091 | 7.8006 | 12.7564 | 858.9944 | 0.713 | 0.816 | 292.3829 | 15.3237 | 2.7905 | 118.1794 | 133.5031
|  | 710.537 | 6.8e-05 | 7153.6253 | 0.092 | 10.0679 | 15.177 | 1104.5423 | 0.725 | 0.837 | 368.506 | 17.8049 | 2.8564 | 118.1794 | 135.9843
|  | 854.468 | 6.8e-05 | 6050.9178 | 0.103 | 7.0815 | 12.4641 | 726.4358 | 0.725 | 0.868 | 261.7729 | 15.21 | 2.9847 | 118.1794 | 133.3894
|  | 835.703 | 6.8e-05 | 7331.4589 | 0.096 | 8.7728 | 14.0437 | 856.7413 | 0.648 | 0.953 | 302.6739 | 17.2003 | 3.4311 | 118.1794 | 135.3797
|  | 734.235 | 6.8e-05 | 4244.0741 | 0.106 | 5.7803 | 10.9909 | 738.368 | 0.651 | 0.849 | 270.6393 | 13.5125 | 2.7409 | 118.1794 | 131.6918
|  | 777.695 | 6.8e-05 | 6214.6473 | 0.107 | 7.9911 | 13.6825 | 865.1104 | 0.703 | 0.916 | 311.7933 | 16.4886 | 3.0502 | 118.1794 | 134.668
|  | 823.878 | 6.8e-05 | 5541.6248 | 0.106 | 6.7263 | 12.1595 | 727.9965 | 0.726 | 0.805 | 263.0826 | 14.7389 | 2.8036 | 118.1794 | 132.9182
|  | 849.507 | 6.8e-05 | 7545.9387 | 0.091 | 8.8827 | 13.9105 | 849.8455 | 0.711 | 0.855 | 290.5877 | 16.7862 | 3.1258 | 118.1794 | 134.9656
|  | 837.274 | 6.8e-05 | 5669.7365 | 0.107 | 6.7717 | 12.2525 | 719.5682 | 0.706 | 0.974 | 265.5543 | 15.1192 | 3.1161 | 118.1794 | 133.2986
|  | 745.848 | 6.8e-05 | 6495.3767 | 0.109 | 8.7087 | 14.5795 | 955.275 | 0.742 | 0.951 | 341.998 | 17.3453 | 3.0063 | 118.1794 | 135.5247
|  | 803.322 | 6.8e-05 | 7188.7939 | 0.097 | 8.9488 | 14.2802 | 903.1585 | 0.72 | 0.807 | 311.3168 | 17.006 | 2.9628 | 118.1794 | 135.1853
|  | 703.813 | 6.8e-05 | 5796.577 | 0.1 | 8.236 | 13.6492 | 975.3526 | 0.602 | 0.838 | 343.582 | 16.4436 | 3.0374 | 118.1794 | 134.6229
|  | 737.908 | 6.8e-05 | 5757.1904 | 0.106 | 7.802 | 13.4237 | 897.3174 | 0.787 | 0.878 | 316.9938 | 15.906 | 2.6982 | 118.1794 | 134.0854
|  | 779.89 | 6.8e-05 | 4941.787 | 0.1 | 6.3365 | 11.4604 | 739.0545 | 0.621 | 0.914 | 269.2138 | 14.2771 | 3.0616 | 118.1794 | 132.4564
|  | 740.382 | 6.8e-05 | 5096.7928 | 0.108 | 6.884 | 12.4261 | 822.7116 | 0.77 | 0.998 | 297.9151 | 14.9988 | 2.7965 | 118.1794 | 133.1782
|  | 874.714 | 6.8e-05 | 6136.5532 | 0.094 | 7.0155 | 12.0147 | 705.2054 | 0.629 | 0.875 | 252.4493 | 15.0158 | 3.2621 | 118.1794 | 133.1952
|  | 819.605 | 6.8e-05 | 5474.1833 | 0.096 | 6.6791 | 11.7093 | 728.3631 | 0.629 | 0.864 | 261.0798 | 14.5508 | 3.0886 | 118.1794 | 132.7302
|  | 777.763 | 6.8e-05 | 7871.824 | 0.096 | 10.1211 | 15.4481 | 1012.6224 | 0.745 | 0.992 | 347.8371 | 18.3964 | 3.2047 | 118.1794 | 136.5757
|  | 807.169 | 6.8e-05 | 5294.3002 | 0.098 | 6.5591 | 11.6485 | 730.7031 | 0.717 | 0.881 | 259.878 | 14.2641 | 2.843 | 118.1794 | 132.4434
|  | 742.233 | 6.8e-05 | 3762.1131 | 0.091 | 5.0686 | 9.5699 | 669.1603 | 0.713 | 0.861 | 234.9258 | 11.8571 | 2.4861 | 118.1794 | 130.0365
|  | 707.949 | 6.8e-05 | 6964.2687 | 0.092 | 9.8372 | 14.9443 | 1091.5822 | 0.616 | 0.874 | 371.0681 | 17.8634 | 3.1729 | 118.1794 | 136.0428
|  | 789.102 | 6.8e-05 | 6727.2232 | 0.094 | 8.5252 | 13.6818 | 890.1804 | 0.688 | 0.874 | 307.3939 | 16.4944 | 3.0572 | 118.1794 | 134.6738
|  | 821.175 | 6.8e-05 | 9437.1529 | 0.11 | 11.4923 | 17.5941 | 1043.8638 | 0.612 | 0.855 | 375.7747 | 20.9832 | 3.6839 | 118.1794 | 139.1626
|  | 898.06 | 6.8e-05 | 4861.9376 | 0.091 | 5.4138 | 9.9996 | 577.8832 | 0.643 | 0.865 | 209.4625 | 12.7915 | 3.0347 | 118.1794 | 130.9708
|  | 760.608 | 6.8e-05 | 8482.6425 | 0.106 | 11.1524 | 17.0339 | 1104.6601 | 0.692 | 0.921 | 388.6556 | 20.1018 | 3.3347 | 118.1794 | 138.2811
|  | 782.642 | 6.8e-05 | 6787.6306 | 0.109 | 8.6727 | 14.5393 | 907.8545 | 0.786 | 0.885 | 323.2982 | 17.2058 | 2.8984 | 118.1794 | 135.3852
|  | 855.883 | 6.8e-05 | 6174.6323 | 0.091 | 7.2143 | 12.109 | 734.2762 | 0.6 | 0.826 | 259.4339 | 15.0991 | 3.25 | 118.1794 | 133.2784
|  | 877.476 | 6.8e-05 | 5929.2755 | 0.101 | 6.7572 | 12.0019 | 685.6225 | 0.604 | 0.899 | 253.3258 | 15.1155 | 3.3844 | 118.1794 | 133.2949
|  | 888.79 | 6.8e-05 | 6200.0443 | 0.094 | 6.9758 | 11.9694 | 691.418 | 0.634 | 0.918 | 248.813 | 15.0377 | 3.3351 | 118.1794 | 133.2171
|  | 797.225 | 6.8e-05 | 7212.2001 | 0.094 | 9.0466 | 14.2342 | 916.6841 | 0.673 | 0.826 | 315.0998 | 17.082 | 3.0954 | 118.1794 | 135.2613
|  | 832.213 | 6.8e-05 | 5884.422 | 0.105 | 7.0708 | 12.5316 | 745.1112 | 0.755 | 0.976 | 270.434 | 15.304 | 3.0134 | 118.1794 | 133.4834
|  | 799.595 | 6.8e-05 | 8580.9652 | 0.105 | 10.7316 | 16.5503 | 1024.1967 | 0.724 | 0.913 | 360.0882 | 19.5789 | 3.292 | 118.1794 | 137.7582
|  | 751.586 | 6.8e-05 | 7393.6103 | 0.098 | 9.8373 | 15.2625 | 1028.2119 | 0.682 | 0.866 | 354.6254 | 18.1241 | 3.1105 | 118.1794 | 136.3035
|  | 728.695 | 6.8e-05 | 6303.1847 | 0.092 | 8.65 | 13.7163 | 973.3591 | 0.759 | 0.861 | 327.6496 | 16.2355 | 2.7382 | 118.1794 | 134.4148
|  | 768.595 | 6.8e-05 | 5635.323 | 0.1 | 7.332 | 12.6312 | 826.5314 | 0.694 | 0.928 | 293.9609 | 15.3637 | 2.9701 | 118.1794 | 133.5431
|  | 877.618 | 6.8e-05 | 5704.0773 | 0.106 | 6.4995 | 11.8847 | 667.9703 | 0.645 | 0.815 | 247.217 | 14.7534 | 3.1182 | 118.1794 | 132.9328
|  | 855.965 | 6.8e-05 | 6438.3745 | 0.1 | 7.5218 | 12.8483 | 754.9187 | 0.67 | 0.861 | 270.7035 | 15.7565 | 3.1611 | 118.1794 | 133.9358
|  | 722.285 | 6.8e-05 | 5298.2973 | 0.108 | 7.3355 | 12.9636 | 879.804 | 0.61 | 0.965 | 323.3782 | 15.8828 | 3.1731 | 118.1794 | 134.0622
|  | 719.569 | 6.8e-05 | 6800.3771 | 0.095 | 9.4506 | 14.7066 | 1045.6283 | 0.603 | 0.963 | 363.6131 | 17.7918 | 3.3535 | 118.1794 | 135.9712
|  | 802.675 | 6.8e-05 | 6149.7189 | 0.099 | 7.6615 | 12.9634 | 814.9795 | 0.783 | 0.924 | 285.7529 | 15.5969 | 2.8625 | 118.1794 | 133.7763
|  | 739.024 | 6.8e-05 | 4423.5344 | 0.09 | 5.9856 | 10.6525 | 750.8585 | 0.74 | 0.804 | 257.0416 | 12.9173 | 2.4617 | 118.1794 | 131.0966
|  | 848.04 | 6.8e-05 | 4736.5327 | 0.092 | 5.5853 | 10.2469 | 624.8213 | 0.615 | 0.862 | 226.1062 | 13.0388 | 3.0347 | 118.1794 | 131.2182
|  | 778.935 | 6.8e-05 | 7623.6348 | 0.105 | 9.7873 | 15.5645 | 988.74 | 0.799 | 0.988 | 347.4275 | 18.4024 | 3.0847 | 118.1794 | 136.5818
|  | 707.098 | 6.8e-05 | 6212.4251 | 0.095 | 8.7858 | 14.0086 | 1013.5632 | 0.774 | 0.805 | 341.2705 | 16.4092 | 2.6094 | 118.1794 | 134.5886
|  | 710.73 | 6.8e-05 | 5244.7585 | 0.098 | 7.3794 | 12.6005 | 897.674 | 0.711 | 0.887 | 312.9048 | 15.1226 | 2.7414 | 118.1794 | 133.3019
|  | 752.715 | 6.8e-05 | 4158.9443 | 0.104 | 5.5253 | 10.5977 | 698.8981 | 0.656 | 0.946 | 258.2597 | 13.2189 | 2.8492 | 118.1794 | 131.3983
|  | 737.742 | 6.8e-05 | 5818.7604 | 0.097 | 7.8873 | 13.1272 | 904.0425 | 0.658 | 0.846 | 315.358 | 15.8204 | 2.9274 | 118.1794 | 133.9998
|  | 793.004 | 6.8e-05 | 6074.3556 | 0.099 | 7.6599 | 12.9616 | 824.8036 | 0.675 | 0.82 | 290.8336 | 15.683 | 2.958 | 118.1794 | 133.8624
|  | 749.921 | 6.8e-05 | 7666.0598 | 0.094 | 10.2225 | 15.4423 | 1057.2191 | 0.601 | 0.877 | 363.8151 | 18.5526 | 3.3808 | 118.1794 | 136.732
|  | 883.207 | 6.8e-05 | 5229.7599 | 0.106 | 5.9213 | 11.169 | 623.7727 | 0.685 | 0.853 | 231.8908 | 13.9269 | 2.9978 | 118.1794 | 132.1063
|  | 745.507 | 6.8e-05 | 7325.324 | 0.109 | 9.826 | 15.8012 | 1035.7964 | 0.78 | 0.857 | 364.158 | 18.4608 | 2.8909 | 118.1794 | 136.6402
|  | 711.63 | 6.8e-05 | 5263.6405 | 0.11 | 7.3966 | 13.1155 | 897.9313 | 0.768 | 0.968 | 323.5721 | 15.6579 | 2.7635 | 118.1794 | 133.8373
|  | 817.047 | 6.8e-05 | 5246.7931 | 0.09 | 6.4217 | 11.1638 | 711.7491 | 0.729 | 0.842 | 246.2786 | 13.683 | 2.7384 | 118.1794 | 131.8624
|  | 849.862 | 6.8e-05 | 7420.1606 | 0.1 | 8.731 | 14.1908 | 839.7904 | 0.639 | 0.861 | 299.1921 | 17.2905 | 3.3692 | 118.1794 | 135.4699
|  | 839.587 | 6.8e-05 | 5891.6506 | 0.104 | 7.0173 | 12.4286 | 734.8373 | 0.785 | 0.809 | 261.7607 | 14.9444 | 2.7345 | 118.1794 | 133.1238
|  | 830.498 | 6.8e-05 | 4962.5082 | 0.093 | 5.9753 | 10.7572 | 667.3893 | 0.704 | 0.856 | 236.1291 | 13.3351 | 2.802 | 118.1794 | 131.5145
|  | 870.811 | 6.8e-05 | 6718.6508 | 0.095 | 7.7154 | 12.8463 | 754.7288 | 0.657 | 0.955 | 269.2644 | 15.9445 | 3.3676 | 118.1794 | 134.1239
|  | 877.422 | 6.8e-05 | 4813.1418 | 0.098 | 5.4855 | 10.34 | 596.6884 | 0.647 | 0.811 | 218.7113 | 13.0493 | 2.9449 | 118.1794 | 131.2287
|  | 890.841 | 6.8e-05 | 4846.9681 | 0.102 | 5.4409 | 10.4219 | 584.5063 | 0.671 | 0.985 | 219.7565 | 13.3122 | 3.1417 | 118.1794 | 131.4916
|  | 887.798 | 6.8e-05 | 4874.4861 | 0.108 | 5.4905 | 10.6868 | 590.072 | 0.612 | 0.891 | 226.1289 | 13.6515 | 3.2224 | 118.1794 | 131.8308
|  | 789.217 | 6.8e-05 | 4168.6356 | 0.096 | 5.282 | 10.0135 | 646.8615 | 0.8 | 0.875 | 228.8555 | 12.2819 | 2.4657 | 118.1794 | 130.4613
|  | 746.695 | 6.8e-05 | 4850.124 | 0.09 | 6.4955 | 11.2491 | 784.7643 | 0.785 | 0.84 | 266.5995 | 13.5367 | 2.4864 | 118.1794 | 131.716
|  | 722.32 | 6.8e-05 | 4899.7913 | 0.092 | 6.7834 | 11.6643 | 835.0485 | 0.669 | 0.816 | 287.8731 | 14.1397 | 2.6906 | 118.1794 | 132.319
|  | 779.156 | 6.8e-05 | 5667.8363 | 0.09 | 7.2743 | 12.1313 | 811.0486 | 0.602 | 0.923 | 284.5549 | 15.0765 | 3.2012 | 118.1794 | 133.2558
|  | 880.576 | 6.8e-05 | 6886.7478 | 0.101 | 7.8207 | 13.2303 | 753.1372 | 0.658 | 0.8 | 270.0416 | 16.1699 | 3.1952 | 118.1794 | 134.3492
|  | 830.124 | 6.8e-05 | 4878.6129 | 0.11 | 5.877 | 11.2512 | 660.3416 | 0.704 | 0.946 | 247.6597 | 13.98 | 2.9661 | 118.1794 | 132.1594
|  | 721.141 | 6.8e-05 | 5879.0697 | 0.109 | 8.1525 | 13.9519 | 945.4709 | 0.689 | 0.993 | 342.2424 | 16.7827 | 3.077 | 118.1794 | 134.9621
|  | 717.498 | 6.8e-05 | 5343.091 | 0.096 | 7.4468 | 12.5903 | 894.6159 | 0.604 | 0.961 | 317.1959 | 15.4759 | 3.1366 | 118.1794 | 133.6553
|  | 801.702 | 6.8e-05 | 4940.0473 | 0.095 | 6.1619 | 11.0582 | 705.6812 | 0.725 | 0.986 | 251.4765 | 13.7094 | 2.8818 | 118.1794 | 131.8888
|  | 858.098 | 6.8e-05 | 4990.1556 | 0.093 | 5.8154 | 10.5644 | 634.3427 | 0.712 | 0.971 | 227.7463 | 13.2891 | 2.9617 | 118.1794 | 131.4685
|  | 878.778 | 6.8e-05 | 6316.1317 | 0.091 | 7.1874 | 12.0789 | 713.3646 | 0.757 | 0.98 | 249.3453 | 14.9001 | 3.0665 | 118.1794 | 133.0795
|  | 739.695 | 6.8e-05 | 5413.8113 | 0.098 | 7.319 | 12.5316 | 857.8085 | 0.738 | 0.945 | 300.5656 | 15.1182 | 2.8115 | 118.1794 | 133.2976
|  | 817.781 | 6.8e-05 | 4812.8697 | 0.103 | 5.8853 | 11.0176 | 670.9401 | 0.714 | 0.963 | 246.2868 | 13.6958 | 2.911 | 118.1794 | 131.8751
|  | 851.147 | 6.8e-05 | 6995.4046 | 0.106 | 8.2188 | 13.8976 | 805.3976 | 0.607 | 0.932 | 296.7042 | 17.1726 | 3.5599 | 118.1794 | 135.352
|  | 701.899 | 6.8e-05 | 6209.0513 | 0.092 | 8.8461 | 13.9228 | 1025.735 | 0.665 | 0.846 | 347.4575 | 16.5838 | 2.8924 | 118.1794 | 134.7632
|  | 835.412 | 6.8e-05 | 3721.6978 | 0.099 | 4.4549 | 9.031 | 545.5095 | 0.666 | 0.861 | 203.1293 | 11.5394 | 2.7265 | 118.1794 | 129.7187
|  | 720.058 | 6.8e-05 | 6726.7505 | 0.1 | 9.342 | 14.8453 | 1036.8927 | 0.647 | 0.826 | 360.1954 | 17.6366 | 3.034 | 118.1794 | 135.8159
|  | 739.781 | 6.8e-05 | 6310.31 | 0.11 | 8.53 | 14.4232 | 949.8854 | 0.724 | 0.99 | 342.9074 | 17.25 | 3.0726 | 118.1794 | 135.4294
|  | 799.331 | 6.8e-05 | 6106.0195 | 0.103 | 7.6389 | 13.1099 | 816.7775 | 0.8 | 0.85 | 287.5243 | 15.6282 | 2.7374 | 118.1794 | 133.8076
|  | 764.678 | 6.8e-05 | 7314.4051 | 0.109 | 9.5653 | 15.5206 | 991.892 | 0.685 | 0.879 | 354.6631 | 18.4418 | 3.1753 | 118.1794 | 136.6212
|  | 798.341 | 6.8e-05 | 7449.924 | 0.102 | 9.3318 | 14.9328 | 934.5371 | 0.717 | 0.964 | 330.0046 | 17.915 | 3.2416 | 118.1794 | 136.0944
|  | 711.586 | 6.8e-05 | 5424.452 | 0.103 | 7.623 | 13.0917 | 916.2226 | 0.685 | 0.83 | 323.2756 | 15.6426 | 2.7727 | 118.1794 | 133.822
|  | 861.127 | 6.8e-05 | 5232.3365 | 0.097 | 6.0761 | 11.0317 | 650.8704 | 0.796 | 0.834 | 230.15 | 13.4768 | 2.6578 | 118.1794 | 131.6562
|  | 856.957 | 6.8e-05 | 7265.0887 | 0.095 | 8.4778 | 13.6792 | 816.6544 | 0.748 | 0.821 | 281.7714 | 16.4197 | 2.9788 | 118.1794 | 134.599
|  | 753.851 | 6.8e-05 | 7484.6996 | 0.09 | 9.9286 | 14.927 | 1031.4538 | 0.73 | 0.957 | 346.6869 | 17.7718 | 3.0922 | 118.1794 | 135.9512
|  | 891.881 | 6.8e-05 | 4293.2938 | 0.097 | 4.8138 | 9.4452 | 538.0529 | 0.616 | 0.801 | 200.5263 | 12.1615 | 2.9525 | 118.1794 | 130.3409
|  | 814.983 | 6.8e-05 | 5235.6191 | 0.092 | 6.4242 | 11.2488 | 713.7408 | 0.64 | 0.993 | 255.5517 | 14.1624 | 3.1669 | 118.1794 | 132.3417
|  | 893.111 | 6.8e-05 | 7918.1933 | 0.096 | 8.8659 | 14.1428 | 807.3299 | 0.79 | 0.826 | 278.3598 | 16.9052 | 3.0026 | 118.1794 | 135.0846
|  | 888.519 | 6.8e-05 | 5623.1833 | 0.094 | 6.3287 | 11.2172 | 648.1662 | 0.6 | 0.907 | 236.6283 | 14.2969 | 3.3475 | 118.1794 | 132.4763
|  | 880.648 | 6.8e-05 | 5502.3689 | 0.102 | 6.2481 | 11.4287 | 648.3934 | 0.652 | 0.838 | 238.3288 | 14.2721 | 3.0907 | 118.1794 | 132.4515
|  | 778.058 | 6.8e-05 | 4612.8551 | 0.105 | 5.9287 | 11.1429 | 708.6568 | 0.75 | 0.961 | 258.4986 | 13.6766 | 2.754 | 118.1794 | 131.856
|  | 700.498 | 6.8e-05 | 5655.3134 | 0.11 | 8.0733 | 13.9037 | 967.0205 | 0.652 | 0.936 | 350.6922 | 16.7048 | 3.0447 | 118.1794 | 134.8842
|  | 757.725 | 6.8e-05 | 5665.0835 | 0.102 | 7.4764 | 12.8814 | 849.3648 | 0.666 | 0.901 | 303.6733 | 15.6469 | 3.006 | 118.1794 | 133.8262
|  | 848.588 | 6.8e-05 | 7297.9123 | 0.1 | 8.6001 | 14.0486 | 832.6203 | 0.724 | 0.935 | 294.7555 | 17.0086 | 3.2174 | 118.1794 | 135.1879
|  | 844 | 6.8e-05 | 7458.0895 | 0.099 | 8.8366 | 14.2572 | 852.4267 | 0.776 | 0.933 | 298.0236 | 17.1042 | 3.0946 | 118.1794 | 135.2835
|  | 721.198 | 6.8e-05 | 4843.1335 | 0.102 | 6.7154 | 11.9917 | 830.7484 | 0.686 | 0.914 | 297.0896 | 14.5697 | 2.8022 | 118.1794 | 132.7491
|  | 886.179 | 6.8e-05 | 6243.7187 | 0.096 | 7.0457 | 12.134 | 698.0757 | 0.647 | 0.84 | 250.1124 | 15.0718 | 3.1933 | 118.1794 | 133.2512
|  | 712.191 | 6.8e-05 | 6857.7828 | 0.099 | 9.6291 | 15.0974 | 1069.7224 | 0.737 | 0.901 | 367.1151 | 17.779 | 2.9148 | 118.1794 | 135.9584
|  | 774.18 | 6.8e-05 | 5132.6422 | 0.106 | 6.6298 | 12.043 | 767.3028 | 0.7 | 0.848 | 277.8233 | 14.6258 | 2.8074 | 118.1794 | 132.8052
|  | 737.528 | 6.8e-05 | 6556.4671 | 0.104 | 8.8898 | 14.5514 | 979.3963 | 0.778 | 0.862 | 341.2644 | 17.1151 | 2.7866 | 118.1794 | 135.2944
|  | 825.798 | 6.8e-05 | 7064.5816 | 0.107 | 8.5549 | 14.3186 | 852.5973 | 0.608 | 0.874 | 311.424 | 17.4878 | 3.4447 | 118.1794 | 135.6671
|  | 836.178 | 6.8e-05 | 6168.3181 | 0.097 | 7.3768 | 12.5545 | 762.8211 | 0.665 | 0.95 | 272.9979 | 15.5227 | 3.2262 | 118.1794 | 133.702
|  | 761.407 | 6.8e-05 | 5870.7607 | 0.097 | 7.7104 | 12.9303 | 862.8015 | 0.609 | 0.895 | 306.1829 | 15.8528 | 3.1767 | 118.1794 | 134.0322
|  | 855.538 | 6.8e-05 | 5430.1009 | 0.096 | 6.347 | 11.318 | 674.4491 | 0.633 | 0.851 | 243.5463 | 14.1687 | 3.0986 | 118.1794 | 132.3481
|  | 870.458 | 6.8e-05 | 5801.2556 | 0.104 | 6.6646 | 12.0086 | 684.822 | 0.741 | 0.923 | 249.6269 | 14.7757 | 3.0077 | 118.1794 | 132.9551
|  | 723.971 | 6.8e-05 | 5863.4677 | 0.093 | 8.099 | 13.1749 | 937.6566 | 0.737 | 0.992 | 321.7035 | 15.8375 | 2.8941 | 118.1794 | 134.0168
|  | 877.51 | 6.8e-05 | 6018.7586 | 0.103 | 6.8589 | 12.2015 | 692.4587 | 0.768 | 0.992 | 251.741 | 15.0216 | 3.0653 | 118.1794 | 133.2009
|  | 787.899 | 6.8e-05 | 5615.1262 | 0.108 | 7.1267 | 12.7164 | 791.1609 | 0.64 | 0.955 | 292.4495 | 15.6686 | 3.2089 | 118.1794 | 133.848
|  | 762.838 | 6.8e-05 | 5989.2858 | 0.104 | 7.8513 | 13.3949 | 871.6435 | 0.694 | 0.964 | 312.7792 | 16.2248 | 3.076 | 118.1794 | 134.4042
|  | 815.205 | 6.8e-05 | 3760.4096 | 0.096 | 4.6128 | 9.1489 | 572.1652 | 0.74 | 0.96 | 208.828 | 11.5762 | 2.6384 | 118.1794 | 129.7555
|  | 813.298 | 6.8e-05 | 6115.3848 | 0.091 | 7.5192 | 12.4479 | 794.3448 | 0.738 | 0.855 | 272.4595 | 15.0682 | 2.8482 | 118.1794 | 133.2475
|  | 848.215 | 6.8e-05 | 4076.2165 | 0.103 | 4.8056 | 9.6252 | 565.116 | 0.676 | 0.953 | 213.2158 | 12.298 | 2.9052 | 118.1794 | 130.4774
|  | 850.786 | 6.8e-05 | 5849.7674 | 0.104 | 6.8757 | 12.2609 | 715.3763 | 0.772 | 0.914 | 258.1733 | 14.9362 | 2.908 | 118.1794 | 133.1156
|  | 892.985 | 6.8e-05 | 6086.2533 | 0.102 | 6.8156 | 12.1107 | 677.5933 | 0.794 | 0.977 | 245.0265 | 14.8787 | 3.0087 | 118.1794 | 133.0581
|  | 749.248 | 6.8e-05 | 6313.9307 | 0.097 | 8.427 | 13.7195 | 930.322 | 0.786 | 0.82 | 317.5435 | 16.1785 | 2.6728 | 118.1794 | 134.3578
|  | 801.179 | 6.8e-05 | 7060.4385 | 0.11 | 8.8126 | 14.74 | 896.3575 | 0.715 | 0.92 | 324.1625 | 17.6604 | 3.1744 | 118.1794 | 135.8398
|  | 800.976 | 6.8e-05 | 5676.7139 | 0.098 | 7.0872 | 12.2657 | 775.3686 | 0.736 | 0.845 | 272.4409 | 14.8389 | 2.7969 | 118.1794 | 133.0182
|  | 847.839 | 6.8e-05 | 5403.8322 | 0.104 | 6.3737 | 11.6565 | 682.4775 | 0.73 | 0.864 | 248.0671 | 14.3018 | 2.8753 | 118.1794 | 132.4812
|  | 833.413 | 6.8e-05 | 4430.0229 | 0.093 | 5.3155 | 9.95 | 615.148 | 0.677 | 0.908 | 221.9122 | 12.5762 | 2.8546 | 118.1794 | 130.7556
|  | 850.059 | 6.8e-05 | 7641.7259 | 0.093 | 8.9896 | 14.1239 | 856.0949 | 0.69 | 0.979 | 298.1967 | 17.237 | 3.3838 | 118.1794 | 135.4163
|  | 865.032 | 6.8e-05 | 5290.7306 | 0.091 | 6.1162 | 10.8468 | 650.778 | 0.796 | 0.823 | 225.5886 | 13.2696 | 2.6335 | 118.1794 | 131.449
|  | 821.798 | 6.8e-05 | 5957.1306 | 0.095 | 7.2489 | 12.3231 | 767.1713 | 0.638 | 0.936 | 273.6929 | 15.2946 | 3.2298 | 118.1794 | 133.4739
|  | 884.165 | 6.8e-05 | 5321.0163 | 0.105 | 6.0181 | 11.2547 | 629.869 | 0.744 | 0.864 | 231.1943 | 13.9001 | 2.8754 | 118.1794 | 132.0795
|  | 877.481 | 6.8e-05 | 6191.5038 | 0.096 | 7.056 | 12.1458 | 705.6846 | 0.657 | 0.896 | 253.2979 | 15.114 | 3.2262 | 118.1794 | 133.2933
|  | 784.722 | 6.8e-05 | 5966.942 | 0.094 | 7.6039 | 12.6774 | 829.4386 | 0.609 | 0.988 | 295.1422 | 15.7491 | 3.3388 | 118.1794 | 133.9285
|  | 746.619 | 6.8e-05 | 7101.2685 | 0.107 | 9.5112 | 15.3668 | 1012.0492 | 0.678 | 0.814 | 357.756 | 18.1633 | 3.0397 | 118.1794 | 136.3427
|  | 719.368 | 6.8e-05 | 7690.5853 | 0.106 | 10.6908 | 16.5605 | 1135.5261 | 0.736 | 0.849 | 394.496 | 19.2976 | 2.9751 | 118.1794 | 137.4769
|  | 725.529 | 6.8e-05 | 5591.145 | 0.109 | 7.7063 | 13.4381 | 905.1459 | 0.632 | 0.981 | 331.7302 | 16.3662 | 3.1828 | 118.1794 | 134.5456
|  | 830.906 | 6.8e-05 | 7222.0709 | 0.103 | 8.6918 | 14.2884 | 856.3752 | 0.792 | 0.974 | 303.1511 | 17.1285 | 3.0871 | 118.1794 | 135.3079
|  | 703.795 | 6.8e-05 | 4981.2535 | 0.096 | 7.0777 | 12.1707 | 881.6405 | 0.666 | 0.985 | 310.35 | 14.8527 | 2.9152 | 118.1794 | 133.0321
|  | 710.805 | 6.8e-05 | 5574.9688 | 0.091 | 7.8432 | 12.8029 | 934.8033 | 0.755 | 0.949 | 317.01 | 15.3226 | 2.7389 | 118.1794 | 133.502
|  | 771.323 | 6.8e-05 | 5008.6621 | 0.091 | 6.4936 | 11.2885 | 759.5623 | 0.623 | 0.963 | 269.2533 | 14.1223 | 3.0803 | 118.1794 | 132.3017
|  | 737.912 | 6.8e-05 | 5657.0895 | 0.102 | 7.6663 | 13.0986 | 886.8778 | 0.61 | 0.981 | 320.6093 | 16.0875 | 3.2489 | 118.1794 | 134.2669
|  | 769.576 | 6.8e-05 | 6817.0153 | 0.095 | 8.8581 | 14.0854 | 936.382 | 0.725 | 0.94 | 322.6869 | 16.8866 | 3.0448 | 118.1794 | 135.0659
|  | 762.863 | 6.8e-05 | 6346.0237 | 0.103 | 8.3187 | 13.8765 | 905.8708 | 0.775 | 0.814 | 315.8894 | 16.3867 | 2.7284 | 118.1794 | 134.566
|  | 746.454 | 6.8e-05 | 6367.0097 | 0.107 | 8.5297 | 14.2905 | 941.3721 | 0.614 | 0.957 | 342.1159 | 17.3654 | 3.3423 | 118.1794 | 135.5448
|  | 790.568 | 6.8e-05 | 5848.3465 | 0.092 | 7.3977 | 12.3582 | 808.3499 | 0.77 | 0.811 | 275.4919 | 14.8101 | 2.665 | 118.1794 | 132.9894
|  | 872.532 | 6.8e-05 | 5754.9696 | 0.108 | 6.5957 | 12.0767 | 678.4781 | 0.625 | 0.991 | 256.8908 | 15.2419 | 3.4405 | 118.1794 | 133.4213
|  | 895.213 | 6.8e-05 | 7083.7853 | 0.098 | 7.913 | 13.2008 | 746.6362 | 0.767 | 0.886 | 263.1232 | 16.0175 | 3.0616 | 118.1794 | 134.1968
|  | 848.893 | 6.8e-05 | 5887.7958 | 0.106 | 6.9359 | 12.4108 | 721.1456 | 0.612 | 0.818 | 266.2096 | 15.3669 | 3.2131 | 118.1794 | 133.5462
|  | 848.719 | 6.8e-05 | 5615.7584 | 0.105 | 6.6167 | 11.9892 | 698.9967 | 0.604 | 0.852 | 259.4902 | 14.9759 | 3.2464 | 118.1794 | 133.1553
|  | 887.504 | 6.8e-05 | 4987.0698 | 0.109 | 5.6192 | 10.8866 | 599.4539 | 0.724 | 0.917 | 225.5196 | 13.6102 | 2.9604 | 118.1794 | 131.7895
|  | 785.398 | 6.8e-05 | 5052.0229 | 0.101 | 6.4324 | 11.6142 | 741.2589 | 0.774 | 0.84 | 262.5606 | 14.0226 | 2.6178 | 118.1794 | 132.202
|  | 825.123 | 6.8e-05 | 5567.903 | 0.092 | 6.748 | 11.6237 | 728.4605 | 0.764 | 0.981 | 254.6078 | 14.2856 | 2.8934 | 118.1794 | 132.465
|  | 859.224 | 6.8e-05 | 6278.0004 | 0.099 | 7.3066 | 12.5599 | 737.6431 | 0.666 | 0.806 | 263.3186 | 15.385 | 3.0707 | 118.1794 | 133.5643
|  | 731.843 | 6.8e-05 | 5885.838 | 0.1 | 8.0425 | 13.4346 | 923.248 | 0.632 | 0.919 | 327.5413 | 16.3002 | 3.1148 | 118.1794 | 134.4796
|  | 758.959 | 6.8e-05 | 4547.4516 | 0.092 | 5.9917 | 10.7381 | 731.629 | 0.631 | 0.819 | 257.7142 | 13.3004 | 2.7851 | 118.1794 | 131.4798
|  | 861.547 | 6.8e-05 | 5124.1156 | 0.105 | 5.9476 | 11.1666 | 641.343 | 0.777 | 0.893 | 234.3409 | 13.7289 | 2.7851 | 118.1794 | 131.9083
|  | 777.652 | 6.8e-05 | 4045.6213 | 0.109 | 5.2024 | 10.3413 | 649.8664 | 0.614 | 0.805 | 244.5337 | 12.931 | 2.815 | 118.1794 | 131.1104
|  | 848.078 | 6.8e-05 | 5498.7307 | 0.105 | 6.4838 | 11.828 | 690.1201 | 0.6 | 0.943 | 258.888 | 14.9299 | 3.3716 | 118.1794 | 133.1093
|  | 804.267 | 6.8e-05 | 6494.1578 | 0.104 | 8.0746 | 13.6476 | 842.3467 | 0.77 | 0.894 | 298.6025 | 16.3306 | 2.9163 | 118.1794 | 134.51
|  | 795.67 | 6.8e-05 | 6538.1085 | 0.091 | 8.2171 | 13.2066 | 861.435 | 0.601 | 0.928 | 301.29 | 16.3015 | 3.364 | 118.1794 | 134.4808
|  | 765.71 | 6.8e-05 | 5873.5653 | 0.093 | 7.6707 | 12.7063 | 855.0078 | 0.782 | 0.921 | 292.7911 | 15.2451 | 2.7596 | 118.1794 | 133.4245
|  | 712.941 | 6.8e-05 | 5545.4884 | 0.109 | 7.7783 | 13.5217 | 926.8581 | 0.641 | 0.986 | 338.4709 | 16.4091 | 3.1384 | 118.1794 | 134.5884
|  | 785.594 | 6.8e-05 | 6956.3095 | 0.099 | 8.8548 | 14.2768 | 917.0614 | 0.702 | 0.869 | 319.925 | 17.0905 | 3.0584 | 118.1794 | 135.2699
|  | 715.691 | 6.8e-05 | 6313.6545 | 0.109 | 8.8218 | 14.7054 | 1004.124 | 0.758 | 0.8 | 353.3423 | 17.1961 | 2.7073 | 118.1794 | 135.3755
|  | 863.183 | 6.8e-05 | 6042.4898 | 0.106 | 7.0002 | 12.4875 | 713.5897 | 0.6 | 0.937 | 267.176 | 15.6823 | 3.4726 | 118.1794 | 133.8616
|  | 748.024 | 6.8e-05 | 5585.5749 | 0.099 | 7.4671 | 12.7432 | 859.664 | 0.693 | 0.897 | 302.8957 | 15.407 | 2.8954 | 118.1794 | 133.5863
|  | 711.864 | 6.8e-05 | 5378.2586 | 0.102 | 7.5552 | 12.9716 | 910.4207 | 0.776 | 0.811 | 316.285 | 15.3103 | 2.5421 | 118.1794 | 133.4897
|  | 795.365 | 6.8e-05 | 5516.0492 | 0.107 | 6.9352 | 12.449 | 769.6336 | 0.79 | 0.951 | 278.1208 | 15.0421 | 2.8186 | 118.1794 | 133.2215
|  | 747.181 | 6.8e-05 | 6354.3504 | 0.096 | 8.5044 | 13.7558 | 938.5998 | 0.634 | 0.903 | 327.8718 | 16.6586 | 3.1552 | 118.1794 | 134.838
|  | 746.482 | 6.8e-05 | 6103.0247 | 0.103 | 8.1757 | 13.7171 | 915.1113 | 0.642 | 0.897 | 326.742 | 16.5857 | 3.1181 | 118.1794 | 134.765
|  | 859.801 | 6.8e-05 | 6427.8535 | 0.11 | 7.476 | 13.2091 | 748.4971 | 0.715 | 0.951 | 276.4034 | 16.1603 | 3.2078 | 118.1794 | 134.3397
|  | 771.71 | 6.8e-05 | 5350.6182 | 0.098 | 6.9335 | 12.0876 | 793.0888 | 0.638 | 0.923 | 284.1493 | 14.9111 | 3.069 | 118.1794 | 133.0905
|  | 799.999 | 6.8e-05 | 5480.6103 | 0.097 | 6.8508 | 11.9504 | 758.9496 | 0.724 | 0.881 | 267.7112 | 14.5635 | 2.8403 | 118.1794 | 132.7428
|  | 835.781 | 6.8e-05 | 6707.3014 | 0.097 | 8.0252 | 13.2798 | 807.273 | 0.773 | 0.858 | 280.5204 | 15.9428 | 2.8946 | 118.1794 | 134.1222
|  | 705.719 | 6.8e-05 | 5568.2548 | 0.1 | 7.8902 | 13.2645 | 945.2988 | 0.787 | 0.99 | 329.1259 | 15.7944 | 2.7499 | 118.1794 | 133.9738
|  | 811.462 | 6.8e-05 | 4530.0755 | 0.1 | 5.5826 | 10.5323 | 652.7788 | 0.622 | 0.884 | 240.7695 | 13.2855 | 2.9926 | 118.1794 | 131.4649
|  | 832.135 | 6.8e-05 | 5146.3194 | 0.091 | 6.1845 | 10.9273 | 681.5288 | 0.72 | 0.886 | 239.0017 | 13.524 | 2.8224 | 118.1794 | 131.7033
|  | 860.178 | 6.8e-05 | 6890.6209 | 0.104 | 8.0107 | 13.5755 | 783.4316 | 0.746 | 0.859 | 279.8421 | 16.3686 | 3.0359 | 118.1794 | 134.5479
|  | 714.7 | 6.8e-05 | 5205.9723 | 0.109 | 7.2841 | 12.9427 | 884.9886 | 0.691 | 0.989 | 322.2935 | 15.6633 | 2.9572 | 118.1794 | 133.8427
|  | 782.278 | 6.8e-05 | 4124.5298 | 0.105 | 5.2725 | 10.3047 | 651.8142 | 0.761 | 0.915 | 238.7248 | 12.6989 | 2.6024 | 118.1794 | 130.8783
|  | 819.05 | 6.8e-05 | 7844.0562 | 0.097 | 9.577 | 14.9409 | 926.7996 | 0.615 | 0.818 | 323.966 | 18.0434 | 3.3723 | 118.1794 | 136.2228
|  | 799.241 | 6.8e-05 | 5799.5209 | 0.093 | 7.2563 | 12.2443 | 789.359 | 0.79 | 0.836 | 270.3932 | 14.6954 | 2.6642 | 118.1794 | 132.8748
|  | 861.065 | 6.8e-05 | 6153.7276 | 0.097 | 7.1466 | 12.292 | 725.2844 | 0.776 | 0.992 | 257.408 | 15.0719 | 3.0215 | 118.1794 | 133.2512
|  | 719.333 | 6.8e-05 | 5440.9745 | 0.098 | 7.5639 | 12.8097 | 901.6622 | 0.657 | 0.923 | 317.5568 | 15.5332 | 2.9603 | 118.1794 | 133.7125
|  | 853.169 | 6.8e-05 | 4923.6373 | 0.104 | 5.771 | 10.9096 | 634.7582 | 0.64 | 0.911 | 237.3672 | 13.771 | 3.1102 | 118.1794 | 131.9503
|  | 767.61 | 6.8e-05 | 5622.9731 | 0.098 | 7.3253 | 12.5388 | 827.0892 | 0.657 | 0.946 | 294.5214 | 15.3733 | 3.0809 | 118.1794 | 133.5526
|  | 834.857 | 6.8e-05 | 5738.155 | 0.097 | 6.8732 | 11.9765 | 728.8488 | 0.732 | 0.889 | 258.086 | 14.6516 | 2.9078 | 118.1794 | 132.831
|  | 815.365 | 6.8e-05 | 7355.3825 | 0.097 | 9.021 | 14.3568 | 894.5943 | 0.628 | 0.893 | 315.1166 | 17.4716 | 3.3856 | 118.1794 | 135.6509
|  | 841.646 | 6.8e-05 | 4564.3605 | 0.093 | 5.4231 | 10.0838 | 617.3246 | 0.799 | 0.823 | 216.5595 | 12.3941 | 2.5112 | 118.1794 | 130.5735
|  | 732.344 | 6.8e-05 | 5828.0504 | 0.097 | 7.9581 | 13.2057 | 916.1496 | 0.626 | 0.868 | 321.3595 | 16.0035 | 3.0411 | 118.1794 | 134.1829
|  | 857.337 | 6.8e-05 | 5000.5875 | 0.099 | 5.8327 | 10.8083 | 636.1665 | 0.674 | 0.941 | 233.5233 | 13.6142 | 3.0499 | 118.1794 | 131.7935
|  | 753.153 | 6.8e-05 | 7118.1149 | 0.107 | 9.4511 | 15.302 | 999.035 | 0.708 | 0.877 | 353.8549 | 18.1225 | 3.0658 | 118.1794 | 136.3018
|  | 776.704 | 6.8e-05 | 5827.5925 | 0.093 | 7.503 | 12.5203 | 830.5701 | 0.715 | 0.909 | 287.5928 | 15.1895 | 2.9013 | 118.1794 | 133.3688
|  | 746.535 | 6.8e-05 | 6387.5999 | 0.098 | 8.5563 | 13.907 | 943.2299 | 0.759 | 0.931 | 326.2359 | 16.5612 | 2.885 | 118.1794 | 134.7405
|  | 822.912 | 6.8e-05 | 6771.5551 | 0.101 | 8.2288 | 13.6866 | 833.7055 | 0.777 | 0.813 | 291.1462 | 16.292 | 2.8319 | 118.1794 | 134.4713
|  | 848.836 | 6.8e-05 | 5157.305 | 0.1 | 6.0757 | 11.1437 | 660.265 | 0.602 | 0.965 | 245.961 | 14.1971 | 3.3188 | 118.1794 | 132.3764
|  | 899.511 | 6.8e-05 | 6106.4819 | 0.105 | 6.7887 | 12.196 | 670.9023 | 0.718 | 0.876 | 245.7321 | 15.0306 | 3.0811 | 118.1794 | 133.21
|  | 721.708 | 6.8e-05 | 5124.6397 | 0.099 | 7.1007 | 12.3229 | 861.62 | 0.629 | 0.903 | 306.7798 | 15.0556 | 2.9703 | 118.1794 | 133.2349
|  | 849.061 | 6.8e-05 | 6559.2568 | 0.108 | 7.7253 | 13.4189 | 774.7252 | 0.66 | 0.899 | 284.7743 | 16.4418 | 3.2857 | 118.1794 | 134.6211
|  | 755.331 | 6.8e-05 | 8154.0259 | 0.108 | 10.7953 | 16.7724 | 1088.5004 | 0.793 | 0.852 | 379.4074 | 19.4873 | 2.951 | 118.1794 | 137.6667
|  | 875.537 | 6.8e-05 | 6672.5186 | 0.107 | 7.6211 | 13.2567 | 744.5235 | 0.798 | 0.961 | 269.8848 | 16.068 | 3.0557 | 118.1794 | 134.2474
|  | 833.346 | 6.8e-05 | 6416.2107 | 0.099 | 7.6993 | 13.0061 | 787.5646 | 0.725 | 0.902 | 278.8299 | 15.8006 | 3.0376 | 118.1794 | 133.98
|  | 754.815 | 6.8e-05 | 5171.0158 | 0.101 | 6.8507 | 12.1124 | 804.376 | 0.688 | 0.976 | 289.1041 | 14.839 | 2.9637 | 118.1794 | 133.0183
|  | 709.312 | 6.8e-05 | 7000.3772 | 0.108 | 9.8692 | 15.799 | 1091.8463 | 0.763 | 0.974 | 384.8172 | 18.561 | 3.0022 | 118.1794 | 136.7403
|  | 750.756 | 6.8e-05 | 7978.0148 | 0.09 | 10.6266 | 15.6186 | 1083.6972 | 0.72 | 0.939 | 362.5991 | 18.5112 | 3.1441 | 118.1794 | 136.6906
|  | 846.128 | 6.8e-05 | 4693.2438 | 0.098 | 5.5467 | 10.4167 | 623.3491 | 0.705 | 0.973 | 228.059 | 13.1218 | 2.9402 | 118.1794 | 131.3011
|  | 706.781 | 6.8e-05 | 5229.924 | 0.104 | 7.3996 | 12.8761 | 904.3396 | 0.658 | 0.941 | 324.5016 | 15.5959 | 2.9563 | 118.1794 | 133.7753
|  | 785.652 | 6.8e-05 | 6067.7218 | 0.093 | 7.7232 | 12.7641 | 837.0977 | 0.73 | 0.996 | 290.901 | 15.5412 | 3.0186 | 118.1794 | 133.7206
|  | 741.158 | 6.8e-05 | 4354.0877 | 0.095 | 5.8747 | 10.7118 | 739.4171 | 0.621 | 0.978 | 266.7383 | 13.4433 | 2.969 | 118.1794 | 131.6226
|  | 876.291 | 6.8e-05 | 8137.862 | 0.107 | 9.2867 | 15.124 | 848.6638 | 0.656 | 0.906 | 308.4238 | 18.3783 | 3.5372 | 118.1794 | 136.5577
|  | 881.968 | 6.8e-05 | 4531.9203 | 0.102 | 5.1384 | 10.0319 | 568.2981 | 0.795 | 0.863 | 207.6904 | 12.456 | 2.6348 | 118.1794 | 130.6353
|  | 820.4 | 6.8e-05 | 7595.8682 | 0.108 | 9.2587 | 15.1405 | 904.659 | 0.781 | 0.861 | 320.9852 | 17.9069 | 3.0069 | 118.1794 | 136.0862
|  | 826.689 | 6.8e-05 | 5434.9858 | 0.093 | 6.5744 | 11.4647 | 714.559 | 0.716 | 0.964 | 252.6049 | 14.2001 | 2.9733 | 118.1794 | 132.3795
|  | 788.953 | 6.8e-05 | 5868.3795 | 0.101 | 7.4382 | 12.7953 | 812.9609 | 0.626 | 0.858 | 292.1036 | 15.671 | 3.1258 | 118.1794 | 133.8504
|  | 749.072 | 6.8e-05 | 6535.6221 | 0.108 | 8.725 | 14.5529 | 952.346 | 0.653 | 0.972 | 344.8534 | 17.5658 | 3.2749 | 118.1794 | 135.7451
|  | 772.23 | 6.8e-05 | 6460.7189 | 0.102 | 8.3663 | 13.8842 | 898.2947 | 0.632 | 0.995 | 323.3765 | 16.981 | 3.3661 | 118.1794 | 135.1604
|  | 775.046 | 6.8e-05 | 7157.7003 | 0.106 | 9.2352 | 15.021 | 955.9737 | 0.734 | 0.869 | 337.6889 | 17.7973 | 3.0177 | 118.1794 | 135.9766
|  | 757.657 | 6.8e-05 | 6223.6137 | 0.1 | 8.2143 | 13.6253 | 904.4476 | 0.612 | 0.922 | 322.7457 | 16.6281 | 3.2639 | 118.1794 | 134.8074
|  | 867.152 | 6.8e-05 | 5526.4787 | 0.1 | 6.3731 | 11.5045 | 667.2414 | 0.746 | 0.972 | 241.8995 | 14.2639 | 2.9994 | 118.1794 | 132.4433
|  | 838.217 | 6.8e-05 | 8894.4865 | 0.102 | 10.6112 | 16.2683 | 969.6817 | 0.765 | 0.808 | 335.3381 | 19.1139 | 3.093 | 118.1794 | 137.2932
|  | 879.21 | 6.8e-05 | 4896.4194 | 0.106 | 5.5691 | 10.7216 | 601.5071 | 0.605 | 0.885 | 228.9065 | 13.6855 | 3.2217 | 118.1794 | 131.8648
|  | 858.066 | 6.8e-05 | 5354.4879 | 0.107 | 6.2402 | 11.6027 | 664.8957 | 0.637 | 0.814 | 247.241 | 14.4261 | 3.069 | 118.1794 | 132.6055
|  | 820.366 | 6.8e-05 | 8514.0354 | 0.097 | 10.3783 | 15.7631 | 976.2333 | 0.777 | 0.81 | 331.8839 | 18.5141 | 2.9903 | 118.1794 | 136.6935
|  | 750.309 | 6.8e-05 | 4400.4109 | 0.106 | 5.8648 | 11.0978 | 729.5773 | 0.781 | 0.872 | 263.0507 | 13.4211 | 2.5254 | 118.1794 | 131.6005
|  | 851.768 | 6.8e-05 | 3455.6588 | 0.109 | 4.057 | 8.7615 | 502.6833 | 0.623 | 0.961 | 198.3536 | 11.4887 | 2.9643 | 118.1794 | 129.668
|  | 850.446 | 6.8e-05 | 7429.4002 | 0.108 | 8.7359 | 14.565 | 839.5257 | 0.687 | 0.893 | 304.5158 | 17.6103 | 3.31 | 118.1794 | 135.7896
|  | 841.316 | 6.8e-05 | 5788.721 | 0.101 | 6.8806 | 12.1475 | 723.7677 | 0.636 | 0.893 | 263.8492 | 15.0947 | 3.2034 | 118.1794 | 133.274
|  | 805.251 | 6.8e-05 | 7436.5568 | 0.092 | 9.2351 | 14.3281 | 920.1074 | 0.763 | 0.945 | 313.1252 | 17.1458 | 3.0628 | 118.1794 | 135.3252
|  | 813.053 | 6.8e-05 | 6598.4332 | 0.103 | 8.1156 | 13.6498 | 836.0621 | 0.756 | 0.804 | 294.1774 | 16.2644 | 2.8419 | 118.1794 | 134.4437
|  | 835.059 | 6.8e-05 | 6101.7176 | 0.104 | 7.3069 | 12.7683 | 759.0124 | 0.605 | 0.81 | 277.1344 | 15.7368 | 3.2266 | 118.1794 | 133.9162
|  | 761.78 | 6.8e-05 | 6970.835 | 0.106 | 9.1507 | 14.9292 | 966.6813 | 0.775 | 0.863 | 339.3191 | 17.5771 | 2.8781 | 118.1794 | 135.7564
|  | 704.139 | 6.8e-05 | 7153.5367 | 0.093 | 10.1593 | 15.3238 | 1121.3106 | 0.72 | 0.921 | 377.3099 | 18.0661 | 2.9808 | 118.1794 | 136.2455
|  | 821.131 | 6.8e-05 | 5854.0052 | 0.102 | 7.1292 | 12.4794 | 759.3186 | 0.663 | 0.947 | 275.9805 | 15.4099 | 3.1854 | 118.1794 | 133.5893
|  | 877.346 | 6.8e-05 | 4793.7712 | 0.097 | 5.4639 | 10.2776 | 595.1724 | 0.77 | 0.843 | 213.5818 | 12.7422 | 2.6789 | 118.1794 | 130.9216
|  | 885.43 | 6.8e-05 | 4734.7555 | 0.102 | 5.3474 | 10.3021 | 581.3228 | 0.614 | 0.983 | 221.3367 | 13.3265 | 3.2874 | 118.1794 | 131.5059
|  | 804.765 | 6.8e-05 | 6287.4768 | 0.103 | 7.8128 | 13.3081 | 823.5283 | 0.604 | 0.819 | 297.3785 | 16.2737 | 3.2235 | 118.1794 | 134.4531
|  | 707.965 | 6.8e-05 | 4556.9032 | 0.108 | 6.4366 | 11.8817 | 822.6901 | 0.746 | 0.947 | 297.7527 | 14.3343 | 2.6659 | 118.1794 | 132.5137
|  | 855.752 | 6.8e-05 | 6303.8293 | 0.099 | 7.3664 | 12.6284 | 744.6734 | 0.721 | 0.815 | 263.4725 | 15.3318 | 2.9385 | 118.1794 | 133.5111
|  | 771.415 | 6.8e-05 | 5971.7781 | 0.097 | 7.7413 | 12.9648 | 853.883 | 0.768 | 0.954 | 297.4181 | 15.6014 | 2.8659 | 118.1794 | 133.7808
|  | 875.524 | 6.8e-05 | 5648.2673 | 0.105 | 6.4513 | 11.7885 | 666.2534 | 0.756 | 0.846 | 242.1921 | 14.4191 | 2.8593 | 118.1794 | 132.5984
|  | 726.493 | 6.8e-05 | 5149.6448 | 0.095 | 7.0884 | 12.1405 | 854.9522 | 0.754 | 0.847 | 294.0368 | 14.5259 | 2.5928 | 118.1794 | 132.7052
|  | 791.95 | 6.8e-05 | 5336.4307 | 0.108 | 6.7383 | 12.2502 | 758.2522 | 0.748 | 0.915 | 275.9883 | 14.8627 | 2.8397 | 118.1794 | 133.042
|  | 814.401 | 6.8e-05 | 5128.2552 | 0.103 | 6.297 | 11.5256 | 704.7882 | 0.606 | 0.807 | 258.734 | 14.3285 | 3.0466 | 118.1794 | 132.5079
|  | 882.393 | 6.8e-05 | 6986.8422 | 0.103 | 7.9181 | 13.4273 | 757.8093 | 0.745 | 0.999 | 273.8424 | 16.4313 | 3.2652 | 118.1794 | 134.6107
|  | 889.398 | 6.8e-05 | 5843.7875 | 0.105 | 6.5705 | 11.9333 | 663.9144 | 0.729 | 0.972 | 244.975 | 14.8159 | 3.1332 | 118.1794 | 132.9952
|  | 864.842 | 6.8e-05 | 4715.194 | 0.106 | 5.4521 | 10.5708 | 602.9035 | 0.796 | 0.985 | 223.5378 | 13.1461 | 2.7992 | 118.1794 | 131.3255
|  | 853.788 | 6.8e-05 | 6605.0272 | 0.097 | 7.7361 | 12.959 | 771.1563 | 0.771 | 0.925 | 270.702 | 15.7163 | 2.9971 | 118.1794 | 133.8957
|  | 852.44 | 6.8e-05 | 4591.512 | 0.098 | 5.3863 | 10.2149 | 606.7459 | 0.748 | 0.949 | 220.6612 | 12.7908 | 2.7999 | 118.1794 | 130.9702
|  | 719.925 | 6.8e-05 | 4347.5166 | 0.104 | 6.0388 | 11.2446 | 775.3387 | 0.733 | 0.911 | 278.9002 | 13.6535 | 2.6184 | 118.1794 | 131.8329
|  | 802.927 | 6.8e-05 | 6380.5991 | 0.102 | 7.9467 | 13.416 | 834.815 | 0.623 | 0.867 | 300.343 | 16.3984 | 3.2418 | 118.1794 | 134.5778
|  | 781.593 | 6.8e-05 | 6192.0392 | 0.094 | 7.9223 | 13.029 | 855.8495 | 0.793 | 0.946 | 294.1336 | 15.6327 | 2.8302 | 118.1794 | 133.8121
|  | 771.243 | 6.8e-05 | 6137.5139 | 0.1 | 7.958 | 13.3403 | 869.9327 | 0.742 | 0.99 | 307.0729 | 16.1043 | 3.0043 | 118.1794 | 134.2837
|  | 717.15 | 6.8e-05 | 5632.861 | 0.097 | 7.8545 | 13.0909 | 927.4249 | 0.622 | 0.857 | 324.8272 | 15.8406 | 2.9888 | 118.1794 | 134.0199
|  | 848.694 | 6.8e-05 | 6051.3118 | 0.103 | 7.1301 | 12.5211 | 734.7234 | 0.749 | 0.89 | 263.9877 | 15.235 | 2.9499 | 118.1794 | 133.4144
|  | 732.639 | 6.8e-05 | 5360.2321 | 0.091 | 7.3163 | 12.2229 | 865.8614 | 0.707 | 0.837 | 295.2417 | 14.7088 | 2.702 | 118.1794 | 132.8881
|  | 714.721 | 6.8e-05 | 7550.6912 | 0.098 | 10.5645 | 16.0057 | 1133.8953 | 0.665 | 0.858 | 388.2725 | 18.8704 | 3.1139 | 118.1794 | 137.0498
|  | 772.156 | 6.8e-05 | 6636.643 | 0.106 | 8.595 | 14.3184 | 914.6746 | 0.74 | 0.926 | 325.5455 | 17.0933 | 3.0161 | 118.1794 | 135.2727
|  | 841.528 | 6.8e-05 | 5615.1459 | 0.106 | 6.6726 | 12.0947 | 708.9286 | 0.764 | 0.83 | 256.0757 | 14.6537 | 2.7815 | 118.1794 | 132.833
|  | 810.531 | 6.8e-05 | 5900.9583 | 0.094 | 7.2804 | 12.3152 | 780.0846 | 0.626 | 0.812 | 274.565 | 15.133 | 3.0627 | 118.1794 | 133.3123
|  | 888.92 | 6.8e-05 | 6125.5174 | 0.094 | 6.891 | 11.8721 | 685.6989 | 0.603 | 1 | 250.3544 | 15.1331 | 3.5445 | 118.1794 | 133.3124
|  | 807.659 | 6.8e-05 | 3959.9043 | 0.102 | 4.9029 | 9.7231 | 601.4771 | 0.796 | 0.831 | 217.7268 | 11.9577 | 2.429 | 118.1794 | 130.1371
|  | 764.33 | 6.8e-05 | 6089.2027 | 0.09 | 7.9667 | 12.8894 | 878.4455 | 0.728 | 0.817 | 296.7636 | 15.4241 | 2.7551 | 118.1794 | 133.6035
|  | 802.974 | 6.8e-05 | 4728.3861 | 0.099 | 5.8886 | 10.8772 | 683.5688 | 0.664 | 0.823 | 246.6159 | 13.4658 | 2.8137 | 118.1794 | 131.6451
|  | 769.717 | 6.8e-05 | 4178.7737 | 0.101 | 5.429 | 10.3725 | 675.4971 | 0.618 | 0.929 | 249.9912 | 13.0847 | 2.9481 | 118.1794 | 131.2641
|  | 874.596 | 6.8e-05 | 5009.9883 | 0.097 | 5.7283 | 10.6066 | 616.1523 | 0.612 | 0.968 | 229.1851 | 13.6302 | 3.2866 | 118.1794 | 131.8096
|  | 762.997 | 6.8e-05 | 5972.2183 | 0.098 | 7.8273 | 13.1054 | 869.6846 | 0.619 | 0.886 | 308.5169 | 16.007 | 3.154 | 118.1794 | 134.1864
|  | 714.928 | 6.8e-05 | 6988.954 | 0.104 | 9.7757 | 15.5028 | 1076.4165 | 0.789 | 0.848 | 371.2709 | 18.0494 | 2.768 | 118.1794 | 136.2287
|  | 837.661 | 6.8e-05 | 5857.5128 | 0.096 | 6.9927 | 12.0731 | 734.8032 | 0.737 | 0.966 | 260.5702 | 14.8423 | 3.01 | 118.1794 | 133.0217
|  | 714.092 | 6.8e-05 | 5949.8172 | 0.109 | 8.332 | 14.156 | 968.7719 | 0.622 | 0.838 | 349.2957 | 16.9612 | 3.0491 | 118.1794 | 135.1405
|  | 837.07 | 6.8e-05 | 5255.301 | 0.109 | 6.2782 | 11.7219 | 684.3393 | 0.79 | 0.88 | 250.337 | 14.2494 | 2.7473 | 118.1794 | 132.4287
|  | 845.119 | 6.8e-05 | 5081.21 | 0.092 | 6.0124 | 10.7628 | 658.5535 | 0.755 | 0.877 | 231.1598 | 13.2843 | 2.7407 | 118.1794 | 131.4637
|  | 793.394 | 6.8e-05 | 6595.4162 | 0.097 | 8.3129 | 13.5954 | 870.608 | 0.771 | 0.99 | 303.3291 | 16.3648 | 3.0103 | 118.1794 | 134.5442
|  | 887.309 | 6.8e-05 | 5694.2377 | 0.091 | 6.4174 | 11.2 | 655.1011 | 0.607 | 0.938 | 236.8912 | 14.2933 | 3.3623 | 118.1794 | 132.4727
|  | 894.121 | 6.8e-05 | 5077.2783 | 0.092 | 5.6785 | 10.3606 | 599.1969 | 0.786 | 0.892 | 211.9345 | 12.8857 | 2.7447 | 118.1794 | 131.065
|  | 726 | 6.8e-05 | 7217.8364 | 0.106 | 9.9419 | 15.7778 | 1071.9792 | 0.775 | 0.852 | 372.6805 | 18.3985 | 2.8485 | 118.1794 | 136.5779
|  | 779.486 | 6.8e-05 | 4820.7566 | 0.107 | 6.1845 | 11.5336 | 727.5659 | 0.788 | 0.937 | 264.2363 | 14.0059 | 2.6873 | 118.1794 | 132.1852
|  | 879.25 | 6.8e-05 | 6647.8122 | 0.103 | 7.5608 | 13.0203 | 737.4647 | 0.659 | 0.946 | 269.8795 | 16.1358 | 3.3864 | 118.1794 | 134.3152
|  | 797.652 | 6.8e-05 | 6500.8027 | 0.109 | 8.1499 | 13.949 | 854.6041 | 0.745 | 0.838 | 306.4927 | 16.6243 | 2.9079 | 118.1794 | 134.8036
|  | 865.707 | 6.8e-05 | 7209.6028 | 0.106 | 8.328 | 14.0204 | 798.8503 | 0.761 | 0.851 | 285.6707 | 16.8169 | 3.0397 | 118.1794 | 134.9962
|  | 898.491 | 6.8e-05 | 9196.0822 | 0.097 | 10.235 | 15.6176 | 883.1241 | 0.728 | 0.967 | 308.5061 | 18.8489 | 3.5123 | 118.1794 | 137.0283
|  | 861.666 | 6.8e-05 | 4427.3666 | 0.099 | 5.1381 | 9.9323 | 581.6675 | 0.792 | 0.816 | 209.3553 | 12.2668 | 2.5376 | 118.1794 | 130.4462
|  | 859.611 | 6.8e-05 | 5738.4824 | 0.098 | 6.6757 | 11.7861 | 694.2312 | 0.726 | 0.971 | 249.8092 | 14.6022 | 3.061 | 118.1794 | 132.7816
|  | 897.901 | 6.8e-05 | 6207.9935 | 0.09 | 6.9139 | 11.7272 | 680.3454 | 0.787 | 0.825 | 234.255 | 14.303 | 2.7998 | 118.1794 | 132.4823
|  | 895.913 | 6.8e-05 | 6433.779 | 0.108 | 7.1813 | 12.7812 | 699.3218 | 0.657 | 0.835 | 258.7603 | 15.7642 | 3.2424 | 118.1794 | 133.9436
|  | 753.681 | 6.8e-05 | 6288.7236 | 0.097 | 8.344 | 13.6293 | 918.7664 | 0.796 | 0.946 | 316.4973 | 16.2206 | 2.8167 | 118.1794 | 134.3999
|  | 891.684 | 6.8e-05 | 5250.2886 | 0.1 | 5.8881 | 10.9131 | 615.5262 | 0.644 | 0.81 | 226.1581 | 13.713 | 3.0434 | 118.1794 | 131.8923
|  | 712.317 | 6.8e-05 | 7074.2934 | 0.105 | 9.9314 | 15.7169 | 1091.7987 | 0.774 | 0.973 | 381.0203 | 18.4557 | 2.9769 | 118.1794 | 136.6351
|  | 722.999 | 6.8e-05 | 4200.9733 | 0.104 | 5.8105 | 10.9593 | 752.4538 | 0.754 | 0.951 | 271.558 | 13.3509 | 2.5995 | 118.1794 | 131.5302
|  | 817.882 | 6.8e-05 | 6433.8744 | 0.1 | 7.8665 | 13.2379 | 814.0293 | 0.673 | 0.974 | 291.9888 | 16.2392 | 3.2623 | 118.1794 | 134.4186
|  | 778.944 | 6.8e-05 | 6049.6909 | 0.11 | 7.7665 | 13.5492 | 847.4637 | 0.757 | 0.971 | 307.5915 | 16.2926 | 2.9819 | 118.1794 | 134.4719
|  | 865.857 | 6.8e-05 | 6261.0991 | 0.09 | 7.2311 | 12.0832 | 726.9415 | 0.649 | 0.81 | 253.5575 | 14.929 | 3.0933 | 118.1794 | 133.1084
|  | 740.889 | 6.8e-05 | 4952.8851 | 0.105 | 6.6851 | 12.0716 | 806.2313 | 0.686 | 0.962 | 292.84 | 14.7534 | 2.915 | 118.1794 | 132.9328
|  | 753.615 | 6.8e-05 | 5609.0888 | 0.109 | 7.4429 | 13.1301 | 851.442 | 0.672 | 0.955 | 311.4317 | 15.9596 | 3.0755 | 118.1794 | 134.1389
|  | 818.31 | 6.8e-05 | 7326.4419 | 0.102 | 8.9531 | 14.5261 | 886.9008 | 0.614 | 0.828 | 316.474 | 17.6102 | 3.3523 | 118.1794 | 135.7896
|  | 856.199 | 6.8e-05 | 4848.7495 | 0.099 | 5.6631 | 10.5977 | 624.6039 | 0.63 | 0.903 | 231.0318 | 13.451 | 3.1014 | 118.1794 | 131.6304
|  | 842.468 | 6.8e-05 | 8099.2652 | 0.093 | 9.6137 | 14.7702 | 903.339 | 0.61 | 0.811 | 312.7404 | 17.9162 | 3.4195 | 118.1794 | 136.0956
|  | 783.057 | 6.8e-05 | 4756.3477 | 0.102 | 6.0741 | 11.2155 | 715.5986 | 0.665 | 0.902 | 260.8105 | 13.8876 | 2.9045 | 118.1794 | 132.067
|  | 804.291 | 6.8e-05 | 5413.3423 | 0.105 | 6.7306 | 12.1263 | 746.0439 | 0.763 | 0.855 | 267.887 | 14.6512 | 2.7444 | 118.1794 | 132.8306
|  | 777.764 | 6.8e-05 | 5200.2137 | 0.097 | 6.6861 | 11.7581 | 768.0871 | 0.608 | 0.853 | 275.2682 | 14.5584 | 3.0438 | 118.1794 | 132.7377
|  | 785.851 | 6.8e-05 | 5583.7646 | 0.109 | 7.1054 | 12.7301 | 791.6389 | 0.733 | 0.997 | 290.0383 | 15.499 | 3.0097 | 118.1794 | 133.6784
|  | 811.181 | 6.8e-05 | 6665.47 | 0.097 | 8.217 | 13.4906 | 844.9551 | 0.69 | 0.964 | 298.1086 | 16.4438 | 3.21 | 118.1794 | 134.6231
|  | 801.23 | 6.8e-05 | 4668.2731 | 0.108 | 5.8264 | 11.1183 | 680.2234 | 0.71 | 0.988 | 253.47 | 13.81 | 2.9257 | 118.1794 | 131.9893
|  | 755.579 | 6.8e-05 | 6007.813 | 0.097 | 7.9513 | 13.1982 | 887.4704 | 0.668 | 0.842 | 309.5842 | 15.9062 | 2.9436 | 118.1794 | 134.0856
|  | 848.744 | 6.8e-05 | 4922.8044 | 0.11 | 5.8001 | 11.1529 | 640.2112 | 0.729 | 0.874 | 238.5543 | 13.7681 | 2.8426 | 118.1794 | 131.9474
|  | 892.909 | 6.8e-05 | 5611.12 | 0.102 | 6.2841 | 11.4725 | 641.9439 | 0.618 | 0.854 | 238.1892 | 14.4623 | 3.2498 | 118.1794 | 132.6417
|  | 849.054 | 6.8e-05 | 6316.4054 | 0.097 | 7.4393 | 12.6254 | 755.4932 | 0.796 | 0.878 | 263.9224 | 15.2377 | 2.8395 | 118.1794 | 133.4171
|  | 786.687 | 6.8e-05 | 6451.9271 | 0.093 | 8.2014 | 13.2857 | 870.1599 | 0.632 | 0.966 | 305.1587 | 16.3244 | 3.3029 | 118.1794 | 134.5037
|  | 753.716 | 6.8e-05 | 4738.1746 | 0.092 | 6.2864 | 11.0874 | 760.6833 | 0.675 | 0.999 | 268.6888 | 13.771 | 2.917 | 118.1794 | 131.9504
|  | 850.11 | 6.8e-05 | 5179.2474 | 0.107 | 6.0924 | 11.4188 | 660.4835 | 0.794 | 0.914 | 241.7341 | 13.974 | 2.7774 | 118.1794 | 132.1534
|  | 755.92 | 6.8e-05 | 5654.7215 | 0.106 | 7.4806 | 13.0524 | 851.7075 | 0.717 | 0.838 | 304.1229 | 15.6327 | 2.8047 | 118.1794 | 133.8121
|  | 789.038 | 6.8e-05 | 5111.1339 | 0.093 | 6.4777 | 11.352 | 741.2949 | 0.666 | 0.984 | 263.5724 | 14.1419 | 3.0325 | 118.1794 | 132.3212
|  | 847.449 | 6.8e-05 | 8487.5755 | 0.105 | 10.0154 | 15.8055 | 922.8743 | 0.614 | 0.8 | 330.0335 | 19.0187 | 3.4926 | 118.1794 | 137.198
|  | 801.668 | 6.8e-05 | 4880.7703 | 0.106 | 6.0883 | 11.3779 | 700.0742 | 0.784 | 0.932 | 254.6166 | 13.88 | 2.7197 | 118.1794 | 132.0594
|  | 882.482 | 6.8e-05 | 3742.5732 | 0.097 | 4.241 | 8.6802 | 499.7428 | 0.784 | 0.997 | 185.3958 | 11.1254 | 2.6578 | 118.1794 | 129.3047
|  | 762.282 | 6.8e-05 | 4912.2455 | 0.107 | 6.4441 | 11.8541 | 764.6629 | 0.639 | 0.96 | 283.1378 | 14.6765 | 3.0678 | 118.1794 | 132.8559
|  | 765.421 | 6.8e-05 | 6742.8648 | 0.108 | 8.8094 | 14.6466 | 938.0048 | 0.786 | 0.968 | 334.0587 | 17.3873 | 2.9791 | 118.1794 | 135.5667
|  | 770.089 | 6.8e-05 | 6833.7763 | 0.106 | 8.874 | 14.6267 | 936.8751 | 0.636 | 0.889 | 336.7048 | 17.6319 | 3.2665 | 118.1794 | 135.8113
|  | 899.097 | 6.8e-05 | 5775.8157 | 0.106 | 6.424 | 11.7925 | 646.9549 | 0.763 | 0.913 | 237.7016 | 14.5327 | 2.9786 | 118.1794 | 132.7121
|  | 856.55 | 6.8e-05 | 6894.7127 | 0.093 | 8.0494 | 13.121 | 789.2822 | 0.683 | 0.863 | 275.1069 | 16.0237 | 3.1551 | 118.1794 | 134.2031
|  | 735.799 | 6.8e-05 | 5842.3532 | 0.102 | 7.9401 | 13.4086 | 910.4776 | 0.706 | 0.894 | 321.1548 | 16.0688 | 2.8915 | 118.1794 | 134.2481
|  | 823.532 | 6.8e-05 | 4912.8232 | 0.092 | 5.9656 | 10.7068 | 672.2993 | 0.695 | 0.909 | 238.3642 | 13.3484 | 2.8713 | 118.1794 | 131.5278
|  | 717.019 | 6.8e-05 | 5081.246 | 0.091 | 7.0866 | 11.9657 | 866.1074 | 0.729 | 0.982 | 297.7096 | 14.5155 | 2.7715 | 118.1794 | 132.6949
|  | 701.411 | 6.8e-05 | 4258.7354 | 0.105 | 6.0717 | 11.3214 | 798.685 | 0.66 | 0.98 | 292.0351 | 13.9289 | 2.8342 | 118.1794 | 132.1083
|  | 811.143 | 6.8e-05 | 5741.0125 | 0.095 | 7.0777 | 12.1283 | 764.9611 | 0.65 | 0.993 | 273.6612 | 15.0945 | 3.2242 | 118.1794 | 133.2739
|  | 709.297 | 6.8e-05 | 5225.902 | 0.103 | 7.3677 | 12.7977 | 898.5385 | 0.66 | 0.913 | 320.9146 | 15.4784 | 2.9138 | 118.1794 | 133.6578
|  | 860.112 | 6.8e-05 | 5214.8992 | 0.091 | 6.063 | 10.7838 | 650.7013 | 0.743 | 0.836 | 227.5906 | 13.3112 | 2.7472 | 118.1794 | 131.4906
|  | 875.174 | 6.8e-05 | 4653.3476 | 0.1 | 5.3171 | 10.1956 | 585.9075 | 0.706 | 0.879 | 215.5 | 12.8248 | 2.8578 | 118.1794 | 131.0042
|  | 782.759 | 6.8e-05 | 6353.1565 | 0.1 | 8.1164 | 13.5168 | 868.4716 | 0.636 | 0.864 | 308.5336 | 16.4225 | 3.1584 | 118.1794 | 134.6019
|  | 822.913 | 6.8e-05 | 7140.7453 | 0.106 | 8.6774 | 14.4099 | 863.7377 | 0.654 | 0.944 | 313.4707 | 17.5412 | 3.4036 | 118.1794 | 135.7206
|  | 890.1 | 6.8e-05 | 6694.8075 | 0.103 | 7.5214 | 12.9751 | 725.9446 | 0.724 | 0.881 | 261.9358 | 15.8541 | 3.1294 | 118.1794 | 134.0335
|  | 824.013 | 6.8e-05 | 6300.1144 | 0.108 | 7.6456 | 13.3265 | 792.778 | 0.665 | 0.963 | 291.9164 | 16.3569 | 3.2939 | 118.1794 | 134.5363
|  | 796.834 | 6.8e-05 | 5535.4115 | 0.104 | 6.9468 | 12.3452 | 769.0648 | 0.745 | 0.89 | 275.952 | 14.9524 | 2.8339 | 118.1794 | 133.1317
|  | 810.898 | 6.8e-05 | 8998.8562 | 0.095 | 11.0974 | 16.3689 | 1032.7389 | 0.792 | 0.872 | 348.1753 | 19.1988 | 3.0759 | 118.1794 | 137.3781
|  | 801.189 | 6.8e-05 | 7828.6104 | 0.106 | 9.7712 | 15.5967 | 960.2277 | 0.603 | 0.858 | 345.2552 | 18.8098 | 3.4925 | 118.1794 | 136.9892
|  | 894.999 | 6.8e-05 | 4547.09 | 0.09 | 5.0806 | 9.5496 | 555.8115 | 0.786 | 0.81 | 195.6544 | 11.9075 | 2.5629 | 118.1794 | 130.0869
|  | 789.697 | 6.8e-05 | 5021.0827 | 0.096 | 6.3582 | 11.3313 | 731.5435 | 0.634 | 0.82 | 260.8132 | 14.0055 | 2.9067 | 118.1794 | 132.1849
|  | 864.096 | 6.8e-05 | 5505.932 | 0.105 | 6.3719 | 11.6916 | 669.5145 | 0.661 | 0.983 | 249.9259 | 14.6853 | 3.254 | 118.1794 | 132.8646
|  | 802.574 | 6.8e-05 | 5936.0552 | 0.106 | 7.3963 | 12.9541 | 796.1585 | 0.603 | 0.965 | 294.705 | 16.0835 | 3.4015 | 118.1794 | 134.2629
|  | 845.379 | 6.8e-05 | 4944.491 | 0.101 | 5.8488 | 10.9006 | 646.3554 | 0.661 | 0.935 | 238.6354 | 13.7181 | 3.0625 | 118.1794 | 131.8975
|  | 806.745 | 6.8e-05 | 6105.1535 | 0.107 | 7.5676 | 13.1947 | 804.2295 | 0.708 | 0.872 | 290.8032 | 15.9531 | 2.9982 | 118.1794 | 134.1324
|  | 783.918 | 6.8e-05 | 5943.4875 | 0.099 | 7.5818 | 12.8733 | 828.6782 | 0.738 | 0.875 | 290.7002 | 15.4962 | 2.8509 | 118.1794 | 133.6755
|  | 868.56 | 6.8e-05 | 5364.9422 | 0.093 | 6.1768 | 10.9977 | 652.4087 | 0.788 | 0.899 | 229.2873 | 13.5422 | 2.7657 | 118.1794 | 131.7215
|  | 812.778 | 6.8e-05 | 6391.0895 | 0.099 | 7.8633 | 13.19 | 818.9161 | 0.677 | 0.82 | 288.8845 | 15.9663 | 3.0177 | 118.1794 | 134.1457
|  | 835.075 | 6.8e-05 | 5767.1509 | 0.095 | 6.9061 | 11.9315 | 730.9839 | 0.754 | 0.836 | 255.215 | 14.4924 | 2.7835 | 118.1794 | 132.6718
|  | 760.521 | 6.8e-05 | 6070.437 | 0.09 | 7.9819 | 12.9058 | 883.9696 | 0.65 | 0.808 | 301.65 | 15.6 | 2.9284 | 118.1794 | 133.7793
|  | 709.238 | 6.8e-05 | 4950.1412 | 0.1 | 6.9795 | 12.2231 | 866.7645 | 0.787 | 0.966 | 303.7696 | 14.6503 | 2.6382 | 118.1794 | 132.8296
|  | 763.844 | 6.8e-05 | 5211.1825 | 0.106 | 6.8223 | 12.275 | 792.6701 | 0.68 | 0.837 | 286.6377 | 14.8884 | 2.8406 | 118.1794 | 133.0677
|  | 813.255 | 6.8e-05 | 7000.0352 | 0.104 | 8.6074 | 14.2416 | 869.2906 | 0.665 | 0.968 | 313.5071 | 17.3374 | 3.365 | 118.1794 | 135.5167
|  | 788.634 | 6.8e-05 | 7976.9475 | 0.101 | 10.1149 | 15.7053 | 998.2547 | 0.633 | 0.961 | 353.435 | 18.9537 | 3.5309 | 118.1794 | 137.1331
|  | 724.204 | 6.8e-05 | 6171.4218 | 0.093 | 8.5217 | 13.6294 | 969.6865 | 0.773 | 0.921 | 328.4785 | 16.1762 | 2.7683 | 118.1794 | 134.3556
|  | 753.022 | 6.8e-05 | 5428.9391 | 0.11 | 7.2095 | 12.8934 | 834.2059 | 0.742 | 0.946 | 303.3045 | 15.5309 | 2.8668 | 118.1794 | 133.7102
|  | 898.982 | 6.8e-05 | 5815.4521 | 0.107 | 6.4689 | 11.8845 | 650.0499 | 0.704 | 0.996 | 243.2679 | 14.8712 | 3.2464 | 118.1794 | 133.0505
|  | 753.306 | 6.8e-05 | 5109.6937 | 0.098 | 6.783 | 11.9121 | 800.6701 | 0.758 | 0.867 | 280.0604 | 14.346 | 2.6456 | 118.1794 | 132.5254
|  | 805.89 | 6.8e-05 | 4638.0919 | 0.092 | 5.7552 | 10.4537 | 670.7737 | 0.697 | 0.964 | 238.9107 | 13.0924 | 2.8682 | 118.1794 | 131.2718
|  | 759.466 | 6.8e-05 | 4651.4191 | 0.101 | 6.1246 | 11.2406 | 741.9121 | 0.629 | 0.888 | 269.9116 | 13.9392 | 2.9333 | 118.1794 | 132.1186
|  | 862.953 | 6.8e-05 | 5876.8262 | 0.099 | 6.8101 | 11.9843 | 700.7978 | 0.736 | 0.886 | 250.5302 | 14.7013 | 2.9532 | 118.1794 | 132.8807
|  | 711.363 | 6.8e-05 | 5509.5766 | 0.106 | 7.7451 | 13.3583 | 926.2668 | 0.613 | 0.949 | 336.1097 | 16.2585 | 3.1524 | 118.1794 | 134.4379
|  | 799.092 | 6.8e-05 | 5565.6983 | 0.096 | 6.965 | 12.0412 | 768.2358 | 0.603 | 0.983 | 277.7996 | 15.0951 | 3.3195 | 118.1794 | 133.2745
|  | 851.357 | 6.8e-05 | 5242.6356 | 0.097 | 6.158 | 11.1305 | 664.2369 | 0.713 | 0.87 | 238.0137 | 13.7792 | 2.879 | 118.1794 | 131.9585
|  | 823.467 | 6.8e-05 | 4609.8757 | 0.108 | 5.5981 | 10.826 | 644.4539 | 0.649 | 0.911 | 242.7698 | 13.5941 | 3.0088 | 118.1794 | 131.7734
|  | 784.666 | 6.8e-05 | 5597.8522 | 0.091 | 7.1341 | 12.019 | 794.9667 | 0.617 | 0.949 | 280.2734 | 14.9546 | 3.1909 | 118.1794 | 133.134
|  | 839.108 | 6.8e-05 | 6368.4699 | 0.103 | 7.5896 | 13.0534 | 774.705 | 0.79 | 0.879 | 275.0799 | 15.6959 | 2.8723 | 118.1794 | 133.8752
|  | 775.081 | 6.8e-05 | 5786.8326 | 0.106 | 7.4661 | 13.0356 | 829.5798 | 0.688 | 0.913 | 300.0259 | 15.813 | 3.019 | 118.1794 | 133.9924
|  | 701.142 | 6.8e-05 | 5364.4779 | 0.099 | 7.6511 | 12.9516 | 932.147 | 0.6 | 0.953 | 332.0714 | 15.8324 | 3.1313 | 118.1794 | 134.0117
|  | 858.733 | 6.8e-05 | 4948.4823 | 0.099 | 5.7625 | 10.7214 | 630.0289 | 0.795 | 0.978 | 227.6776 | 13.295 | 2.7973 | 118.1794 | 131.4743
|  | 821.908 | 6.8e-05 | 4010.7619 | 0.096 | 4.8798 | 9.4986 | 589.1899 | 0.752 | 0.836 | 211.5089 | 11.8212 | 2.5246 | 118.1794 | 130.0005
|  | 763.684 | 6.8e-05 | 4754.5369 | 0.092 | 6.2258 | 11.016 | 745.9197 | 0.647 | 0.879 | 262.7767 | 13.6461 | 2.8588 | 118.1794 | 131.8255
|  | 713.29 | 6.8e-05 | 6778.7132 | 0.106 | 9.5034 | 15.3104 | 1058.7595 | 0.6 | 0.814 | 375.8954 | 18.2323 | 3.176 | 118.1794 | 136.4117
|  | 782.418 | 6.8e-05 | 6401.4213 | 0.1 | 8.1816 | 13.5891 | 873.4987 | 0.667 | 0.871 | 308.7689 | 16.4279 | 3.0856 | 118.1794 | 134.6072
|  | 873.759 | 6.8e-05 | 6572.6595 | 0.108 | 7.5223 | 13.1827 | 739.5781 | 0.73 | 0.908 | 270.4493 | 16.0689 | 3.1371 | 118.1794 | 134.2483
|  | 761.384 | 6.8e-05 | 4402.6731 | 0.103 | 5.7825 | 10.8889 | 712.2199 | 0.704 | 0.961 | 260.0201 | 13.4623 | 2.7971 | 118.1794 | 131.6417
|  | 746.246 | 6.8e-05 | 7994.3778 | 0.098 | 10.7128 | 16.1551 | 1096.131 | 0.671 | 0.909 | 377.5777 | 19.1601 | 3.2663 | 118.1794 | 137.3394
|  | 894.822 | 6.8e-05 | 6632.5703 | 0.106 | 7.4122 | 12.9727 | 715.1046 | 0.67 | 0.888 | 263.0855 | 16.0082 | 3.2995 | 118.1794 | 134.1876
|  | 730.093 | 6.8e-05 | 6108.9165 | 0.09 | 8.3673 | 13.3179 | 950.215 | 0.765 | 0.879 | 318.6373 | 15.8192 | 2.7187 | 118.1794 | 133.9985
|  | 749.869 | 6.8e-05 | 6174.2752 | 0.095 | 8.2338 | 13.4155 | 915.2879 | 0.648 | 0.896 | 318.6638 | 16.249 | 3.0799 | 118.1794 | 134.4284
|  | 871.824 | 6.8e-05 | 5873.9261 | 0.094 | 6.7375 | 11.6952 | 688.7268 | 0.671 | 0.802 | 243.7327 | 14.4495 | 2.9938 | 118.1794 | 132.6288
|  | 885.998 | 6.8e-05 | 7125.606 | 0.091 | 8.0425 | 13.0188 | 762.6103 | 0.602 | 0.963 | 271.3345 | 16.3473 | 3.6179 | 118.1794 | 134.5267
|  | 851.983 | 6.8e-05 | 4942.3701 | 0.098 | 5.801 | 10.7327 | 637.8443 | 0.68 | 0.942 | 233.1318 | 13.5065 | 3.0149 | 118.1794 | 131.6858
|  | 850.277 | 6.8e-05 | 5803.5314 | 0.09 | 6.8255 | 11.627 | 712.312 | 0.698 | 0.895 | 248.7959 | 14.3851 | 2.9979 | 118.1794 | 132.5645
|  | 705.952 | 6.8e-05 | 6522.1644 | 0.098 | 9.2388 | 14.637 | 1049.813 | 0.736 | 0.946 | 360.942 | 17.3269 | 2.9239 | 118.1794 | 135.5063
|  | 751.688 | 6.8e-05 | 6087.603 | 0.091 | 8.0986 | 13.0793 | 903.0482 | 0.764 | 0.849 | 304.633 | 15.5712 | 2.7086 | 118.1794 | 133.7506
|  | 816.117 | 6.8e-05 | 6306.2296 | 0.091 | 7.7271 | 12.6762 | 806.124 | 0.666 | 0.857 | 279.1535 | 15.4919 | 3.0605 | 118.1794 | 133.6712
|  | 869.842 | 6.8e-05 | 7552.4542 | 0.099 | 8.6826 | 14.091 | 817.4619 | 0.764 | 0.929 | 287.3503 | 16.9966 | 3.1582 | 118.1794 | 135.1759
|  | 892.978 | 6.8e-05 | 4954.8503 | 0.11 | 5.5487 | 10.8282 | 590.7837 | 0.643 | 0.921 | 226.7039 | 13.766 | 3.1933 | 118.1794 | 131.9454
|  | 844.956 | 6.8e-05 | 6271.5348 | 0.097 | 7.4223 | 12.6061 | 757.9987 | 0.628 | 0.97 | 273.7404 | 15.7283 | 3.3937 | 118.1794 | 133.9077
|  | 787.131 | 6.8e-05 | 4648.3495 | 0.106 | 5.9054 | 11.149 | 698.6562 | 0.791 | 0.938 | 254.0331 | 13.5971 | 2.661 | 118.1794 | 131.7765
|  | 814.923 | 6.8e-05 | 4172.9196 | 0.11 | 5.1206 | 10.2639 | 613.6326 | 0.714 | 0.876 | 230.3889 | 12.7669 | 2.7207 | 118.1794 | 130.9463
|  | 848.897 | 6.8e-05 | 6318.9043 | 0.107 | 7.4437 | 13.0502 | 755.9254 | 0.624 | 0.899 | 279.6359 | 16.142 | 3.3606 | 118.1794 | 134.3213
|  | 790.075 | 6.8e-05 | 6330.849 | 0.105 | 8.013 | 13.6215 | 853.107 | 0.719 | 0.983 | 306.9969 | 16.4934 | 3.1217 | 118.1794 | 134.6728
|  | 756.117 | 6.8e-05 | 6449.8517 | 0.094 | 8.5302 | 13.6872 | 929.3819 | 0.798 | 0.847 | 314.4536 | 16.1679 | 2.6964 | 118.1794 | 134.3473
|  | 832.877 | 6.8e-05 | 6854.8956 | 0.107 | 8.2304 | 13.9542 | 823.838 | 0.774 | 0.941 | 296.0743 | 16.7684 | 3.0588 | 118.1794 | 134.9477
|  | 757 | 6.8e-05 | 5199.7311 | 0.096 | 6.8689 | 11.9301 | 803.471 | 0.659 | 0.847 | 282.8783 | 14.5614 | 2.8601 | 118.1794 | 132.7408
|  | 719.777 | 6.8e-05 | 7946.6532 | 0.104 | 11.0404 | 16.8126 | 1159.4952 | 0.637 | 0.95 | 407.6752 | 19.9536 | 3.4142 | 118.1794 | 138.133
|  | 745.038 | 6.8e-05 | 6195.0084 | 0.109 | 8.315 | 14.1367 | 927.2709 | 0.768 | 0.872 | 329.9598 | 16.7166 | 2.8042 | 118.1794 | 134.896
|  | 850.69 | 6.8e-05 | 6902.1082 | 0.096 | 8.1135 | 13.331 | 798.9354 | 0.691 | 0.943 | 282.2039 | 16.3246 | 3.254 | 118.1794 | 134.504
|  | 797.455 | 6.8e-05 | 8198.7817 | 0.09 | 10.2812 | 15.2783 | 998.0033 | 0.787 | 0.865 | 331.9798 | 18.0023 | 2.9608 | 118.1794 | 136.1816
|  | 716.847 | 6.8e-05 | 7863.437 | 0.097 | 10.9695 | 16.3561 | 1159.2405 | 0.72 | 0.845 | 391.8918 | 19.103 | 2.9858 | 118.1794 | 137.2824
|  | 743.664 | 6.8e-05 | 5045.0123 | 0.094 | 6.784 | 11.7489 | 811.1284 | 0.746 | 0.828 | 279.4026 | 14.1292 | 2.5872 | 118.1794 | 132.3085
|  | 782.082 | 6.8e-05 | 4624.0544 | 0.104 | 5.9125 | 11.0872 | 703.727 | 0.783 | 0.889 | 253.5243 | 13.4828 | 2.6039 | 118.1794 | 131.6622
|  | 836.519 | 6.8e-05 | 6214.5092 | 0.1 | 7.429 | 12.7424 | 766.1038 | 0.657 | 0.867 | 275.0042 | 15.6431 | 3.1529 | 118.1794 | 133.8225
|  | 793.13 | 6.8e-05 | 8507.5009 | 0.103 | 10.7265 | 16.4393 | 1032.2148 | 0.698 | 0.856 | 360.2465 | 19.4291 | 3.2498 | 118.1794 | 137.6085
|  | 780.513 | 6.8e-05 | 5213.2946 | 0.093 | 6.6793 | 11.5864 | 764.8636 | 0.645 | 0.924 | 270.6464 | 14.3645 | 3.0197 | 118.1794 | 132.5439
|  | 760.831 | 6.8e-05 | 8905.819 | 0.1 | 11.7054 | 17.254 | 1140.5429 | 0.633 | 0.87 | 394.8385 | 20.4276 | 3.4496 | 118.1794 | 138.6069
|  | 875.364 | 6.8e-05 | 6398.8012 | 0.096 | 7.3099 | 12.4355 | 724.2592 | 0.792 | 0.91 | 254.1132 | 15.126 | 2.9245 | 118.1794 | 133.3054
|  | 783.15 | 6.8e-05 | 7005.2706 | 0.1 | 8.945 | 14.4218 | 926.1566 | 0.754 | 0.938 | 323.209 | 17.2122 | 3.0331 | 118.1794 | 135.3916
|  | 733.641 | 6.8e-05 | 6394.2973 | 0.108 | 8.7158 | 14.5427 | 971.6994 | 0.673 | 0.998 | 350.7538 | 17.4983 | 3.2125 | 118.1794 | 135.6776
|  | 811.068 | 6.8e-05 | 5464.0149 | 0.099 | 6.7368 | 11.8982 | 740.2672 | 0.794 | 0.819 | 259.5534 | 14.3151 | 2.6271 | 118.1794 | 132.4944
|  | 714.776 | 6.8e-05 | 5739.7555 | 0.101 | 8.0301 | 13.4655 | 944.3255 | 0.771 | 0.946 | 329.4377 | 16.0122 | 2.7682 | 118.1794 | 134.1916
|  | 854.961 | 6.8e-05 | 5225.1489 | 0.093 | 6.1116 | 10.9201 | 658.1093 | 0.686 | 0.886 | 234.5779 | 13.6377 | 2.9539 | 118.1794 | 131.8171
|  | 735.825 | 6.8e-05 | 4087.5767 | 0.103 | 5.5551 | 10.6016 | 717.5119 | 0.669 | 0.828 | 260.3346 | 13.0261 | 2.6354 | 118.1794 | 131.2055
|  | 770.748 | 6.8e-05 | 6321.0772 | 0.093 | 8.2012 | 13.2855 | 888.1428 | 0.789 | 0.938 | 303.1341 | 15.8875 | 2.8283 | 118.1794 | 134.0669
|  | 766.619 | 6.8e-05 | 5037.3114 | 0.109 | 6.5708 | 12.0833 | 770.2694 | 0.6 | 0.837 | 285.6457 | 14.8907 | 3.0515 | 118.1794 | 133.0701
|  | 803.597 | 6.8e-05 | 6489.3708 | 0.091 | 8.0754 | 13.0543 | 843.1029 | 0.659 | 0.898 | 291.8568 | 15.9484 | 3.1457 | 118.1794 | 134.1278
|  | 704.1 | 6.8e-05 | 5941.8666 | 0.096 | 8.439 | 13.6851 | 990.9097 | 0.695 | 0.928 | 341.7825 | 16.3641 | 2.912 | 118.1794 | 134.5435
|  | 840.582 | 6.8e-05 | 4383.9138 | 0.094 | 5.2153 | 9.8597 | 602.2136 | 0.768 | 0.931 | 215.5337 | 12.3198 | 2.6741 | 118.1794 | 130.4992
|  | 750.922 | 6.8e-05 | 5094.8811 | 0.107 | 6.7848 | 12.2683 | 803.3548 | 0.749 | 0.924 | 290.0246 | 14.8094 | 2.7621 | 118.1794 | 132.9888
|  | 828.147 | 6.8e-05 | 5578.797 | 0.096 | 6.7365 | 11.7764 | 724.9767 | 0.635 | 0.834 | 259.0243 | 14.5867 | 3.0547 | 118.1794 | 132.7661
|  | 823.877 | 6.8e-05 | 6283.1278 | 0.098 | 7.6263 | 12.88 | 791.57 | 0.647 | 0.977 | 284.447 | 15.9358 | 3.3215 | 118.1794 | 134.1151
|  | 868.337 | 6.8e-05 | 4040.5758 | 0.108 | 4.6532 | 9.5707 | 540.2868 | 0.656 | 0.964 | 208.9656 | 12.3388 | 3.0088 | 118.1794 | 130.5181
|  | 843.95 | 6.8e-05 | 5460.3497 | 0.1 | 6.47 | 11.6207 | 692.5139 | 0.672 | 0.993 | 253.4957 | 14.5478 | 3.1815 | 118.1794 | 132.7271
|  | 749.769 | 6.8e-05 | 4831.4409 | 0.101 | 6.4439 | 11.628 | 777.4063 | 0.61 | 0.84 | 281.1226 | 14.3328 | 2.94 | 118.1794 | 132.5122
|  | 870.519 | 6.8e-05 | 4989.7877 | 0.094 | 5.732 | 10.5005 | 619.299 | 0.7 | 0.978 | 224.3204 | 13.2787 | 3.0198 | 118.1794 | 131.4581
|  | 870.511 | 6.8e-05 | 7764.98 | 0.103 | 8.92 | 14.5374 | 831.6601 | 0.741 | 0.979 | 297.3325 | 17.6005 | 3.3294 | 118.1794 | 135.7799
|  | 787.853 | 6.8e-05 | 5822.8715 | 0.105 | 7.3908 | 12.9069 | 810.6354 | 0.644 | 0.972 | 296.5408 | 15.8869 | 3.2391 | 118.1794 | 134.0662
|  | 721.65 | 6.8e-05 | 6005.9423 | 0.095 | 8.3225 | 13.5117 | 957.8977 | 0.671 | 0.87 | 330.1296 | 16.2002 | 2.9223 | 118.1794 | 134.3795
|  | 795.959 | 6.8e-05 | 5818.7643 | 0.099 | 7.3104 | 12.5643 | 796.5482 | 0.729 | 0.9 | 281.4685 | 15.2345 | 2.9025 | 118.1794 | 133.4139
|  | 869.388 | 6.8e-05 | 6108.0828 | 0.102 | 7.0257 | 12.3583 | 710.2152 | 0.692 | 0.952 | 258.951 | 15.3088 | 3.207 | 118.1794 | 133.4881
|  | 772.687 | 6.8e-05 | 5347.2131 | 0.1 | 6.9203 | 12.1539 | 791.0824 | 0.746 | 0.865 | 279.1341 | 14.6665 | 2.7311 | 118.1794 | 132.8458
|  | 839.105 | 6.8e-05 | 5359.1167 | 0.098 | 6.3867 | 11.4435 | 690.5223 | 0.741 | 0.906 | 246.7442 | 14.079 | 2.8647 | 118.1794 | 132.2584
|  | 732.087 | 6.8e-05 | 7885.2337 | 0.107 | 10.7709 | 16.6953 | 1121.3675 | 0.62 | 0.923 | 399.1466 | 19.8703 | 3.4511 | 118.1794 | 138.0496
|  | 879.855 | 6.8e-05 | 4886.2938 | 0.098 | 5.5535 | 10.4252 | 599.9438 | 0.781 | 0.878 | 216.0459 | 12.9261 | 2.7183 | 118.1794 | 131.1054
|  | 823.185 | 6.8e-05 | 5031.2134 | 0.101 | 6.1119 | 11.2251 | 683.5372 | 0.688 | 0.926 | 249.2506 | 13.9522 | 2.9643 | 118.1794 | 132.1316
|  | 848.721 | 6.8e-05 | 4783.2748 | 0.1 | 5.6359 | 10.5992 | 628.0844 | 0.628 | 0.871 | 232.2459 | 13.4036 | 3.0483 | 118.1794 | 131.583
|  | 714.557 | 6.8e-05 | 5255.6445 | 0.098 | 7.3551 | 12.5728 | 890.9061 | 0.607 | 0.816 | 314.0462 | 15.2595 | 2.9203 | 118.1794 | 133.4388
|  | 807.365 | 6.8e-05 | 7003.8545 | 0.097 | 8.675 | 13.9873 | 880.2059 | 0.622 | 0.978 | 313.0051 | 17.1842 | 3.4749 | 118.1794 | 135.3636
|  | 754.427 | 6.8e-05 | 7598.1511 | 0.106 | 10.0714 | 15.9145 | 1040.5253 | 0.67 | 0.828 | 366.6422 | 18.8091 | 3.1463 | 118.1794 | 136.9885
|  | 858.074 | 6.8e-05 | 6100.9526 | 0.106 | 7.1101 | 12.6178 | 725.326 | 0.64 | 0.858 | 267.1296 | 15.5868 | 3.2272 | 118.1794 | 133.7661
|  | 829.254 | 6.8e-05 | 4877.3478 | 0.093 | 5.8816 | 10.6445 | 661.3823 | 0.682 | 0.822 | 234.4202 | 13.2188 | 2.7982 | 118.1794 | 131.3981
|  | 795.343 | 6.8e-05 | 6986.7284 | 0.108 | 8.7845 | 14.6191 | 901.0202 | 0.704 | 0.919 | 324.358 | 17.5424 | 3.1775 | 118.1794 | 135.7217
|  | 828.453 | 6.8e-05 | 4412.8579 | 0.103 | 5.3266 | 10.3089 | 619.6925 | 0.623 | 0.986 | 234.1533 | 13.191 | 3.1327 | 118.1794 | 131.3703
|  | 779.147 | 6.8e-05 | 5489.2037 | 0.108 | 7.0451 | 12.6192 | 793.932 | 0.768 | 0.964 | 287.8956 | 15.2533 | 2.8631 | 118.1794 | 133.4326
|  | 857.624 | 6.8e-05 | 5156.0101 | 0.091 | 6.012 | 10.7232 | 648.9188 | 0.636 | 0.808 | 230.7452 | 13.4567 | 2.9712 | 118.1794 | 131.6361
|  | 859.388 | 6.8e-05 | 6665.8096 | 0.092 | 7.7565 | 12.7547 | 767.472 | 0.68 | 0.904 | 268.521 | 15.6919 | 3.1927 | 118.1794 | 133.8713
|  | 748.96 | 6.8e-05 | 5927.674 | 0.101 | 7.9145 | 13.3359 | 892.5541 | 0.76 | 0.864 | 311.5742 | 15.8682 | 2.7525 | 118.1794 | 134.0476
|  | 729.832 | 6.8e-05 | 4291.7984 | 0.107 | 5.8805 | 11.1525 | 751.3877 | 0.66 | 0.89 | 276.1687 | 13.7059 | 2.7754 | 118.1794 | 131.8852
|  | 814.767 | 6.8e-05 | 5925.5283 | 0.101 | 7.2727 | 12.6048 | 775.482 | 0.657 | 0.904 | 279.6747 | 15.4951 | 3.1417 | 118.1794 | 133.6745
|  | 853.7 | 6.8e-05 | 6009.7518 | 0.098 | 7.0397 | 12.2107 | 724.2218 | 0.676 | 0.948 | 260.996 | 15.1512 | 3.1962 | 118.1794 | 133.3306
|  | 826.055 | 6.8e-05 | 6581.0819 | 0.09 | 7.9669 | 12.8896 | 812.8168 | 0.679 | 0.871 | 280.0337 | 15.73 | 3.0874 | 118.1794 | 133.9093
|  | 801.667 | 6.8e-05 | 6525.7231 | 0.091 | 8.1402 | 13.1241 | 849.6469 | 0.601 | 0.909 | 297.1692 | 16.1997 | 3.3431 | 118.1794 | 134.3791
|  | 710.77 | 6.8e-05 | 5696.6987 | 0.104 | 8.0148 | 13.5802 | 948.4397 | 0.67 | 0.865 | 336.1351 | 16.2462 | 2.8979 | 118.1794 | 134.4256
|  | 779.603 | 6.8e-05 | 4855.9659 | 0.102 | 6.2288 | 11.4051 | 730.9213 | 0.724 | 0.805 | 261.0944 | 13.8414 | 2.6481 | 118.1794 | 132.0208
|  | 853.774 | 6.8e-05 | 7439.1035 | 0.095 | 8.7132 | 13.9313 | 834.8048 | 0.63 | 0.861 | 293.5612 | 17.0432 | 3.3825 | 118.1794 | 135.2225
|  | 773.109 | 6.8e-05 | 4557.2637 | 0.092 | 5.8947 | 10.6219 | 710.4676 | 0.767 | 0.881 | 246.9204 | 12.981 | 2.5642 | 118.1794 | 131.1603
|  | 777.314 | 6.8e-05 | 5472.2745 | 0.097 | 7.04 | 12.1694 | 795.4151 | 0.789 | 0.919 | 277.5494 | 14.6705 | 2.7186 | 118.1794 | 132.8499
|  | 823.526 | 6.8e-05 | 5692.5449 | 0.102 | 6.9124 | 12.2251 | 741.6827 | 0.66 | 0.927 | 269.9974 | 15.1198 | 3.1464 | 118.1794 | 133.2992
|  | 761.779 | 6.8e-05 | 6558.1876 | 0.099 | 8.609 | 14.0113 | 928.1474 | 0.679 | 0.899 | 325.2213 | 16.8468 | 3.082 | 118.1794 | 135.0261
|  | 831.491 | 6.8e-05 | 6836.0655 | 0.098 | 8.2215 | 13.5417 | 824.6145 | 0.653 | 0.843 | 291.478 | 16.4806 | 3.1944 | 118.1794 | 134.6599
|  | 778.626 | 6.8e-05 | 5392.0132 | 0.105 | 6.925 | 12.3588 | 785.4078 | 0.637 | 0.844 | 285.6698 | 15.1252 | 3.007 | 118.1794 | 133.3046
|  | 757.453 | 6.8e-05 | 5674.3137 | 0.102 | 7.4913 | 12.8984 | 850.7961 | 0.61 | 0.887 | 306.6728 | 15.7957 | 3.1492 | 118.1794 | 133.9751
|  | 704.572 | 6.8e-05 | 3967.8568 | 0.107 | 5.6316 | 10.8354 | 756.2019 | 0.707 | 0.968 | 277.3611 | 13.2886 | 2.6665 | 118.1794 | 131.468
|  | 714.066 | 6.8e-05 | 5508.7638 | 0.099 | 7.7146 | 13.0233 | 920.3399 | 0.78 | 0.884 | 318.1325 | 15.4474 | 2.6349 | 118.1794 | 133.6268
|  | 899.723 | 6.8e-05 | 5413.0505 | 0.097 | 6.0164 | 10.9592 | 618.8557 | 0.72 | 0.898 | 223.9148 | 13.6994 | 2.9785 | 118.1794 | 131.8787
|  | 812.639 | 6.8e-05 | 6096.0369 | 0.109 | 7.5015 | 13.199 | 793.7401 | 0.602 | 0.85 | 293.5682 | 16.2224 | 3.2863 | 118.1794 | 134.4018
|  | 853.814 | 6.8e-05 | 6825.4418 | 0.105 | 7.9941 | 13.6 | 788.1783 | 0.765 | 0.916 | 282.7105 | 16.414 | 3.0587 | 118.1794 | 134.5934
|  | 821.066 | 6.8e-05 | 4460.4773 | 0.104 | 5.4325 | 10.4788 | 633.5295 | 0.717 | 0.93 | 234.0511 | 13.0677 | 2.814 | 118.1794 | 131.247
|  | 845.173 | 6.8e-05 | 5626.1509 | 0.096 | 6.6568 | 11.6833 | 704.7595 | 0.728 | 0.977 | 251.6639 | 14.4636 | 3.022 | 118.1794 | 132.6429
|  | 750.727 | 6.8e-05 | 4814.3255 | 0.105 | 6.4129 | 11.7417 | 773.9204 | 0.644 | 0.96 | 284.3269 | 14.5147 | 3.0142 | 118.1794 | 132.6941
|  | 733.476 | 6.8e-05 | 7641.5861 | 0.095 | 10.4183 | 15.6942 | 1094.6834 | 0.704 | 0.803 | 369.0952 | 18.4091 | 2.9511 | 118.1794 | 136.5885
|  | 735.249 | 6.8e-05 | 6028.3766 | 0.09 | 8.1991 | 13.1388 | 930.8626 | 0.69 | 0.829 | 314.642 | 15.7311 | 2.8177 | 118.1794 | 133.9105
|  | 779.51 | 6.8e-05 | 4949.9199 | 0.101 | 6.35 | 11.5148 | 740.4664 | 0.612 | 0.99 | 272.653 | 14.4524 | 3.1931 | 118.1794 | 132.6318
|  | 813.18 | 6.8e-05 | 5438.9748 | 0.11 | 6.6885 | 12.2645 | 734.8121 | 0.689 | 0.905 | 272.0068 | 15.041 | 3.0179 | 118.1794 | 133.2203
|  | 839.519 | 6.8e-05 | 7099.4781 | 0.1 | 8.4566 | 13.8919 | 832.2289 | 0.78 | 0.819 | 289.8406 | 16.5462 | 2.8851 | 118.1794 | 134.7256
|  | 700.904 | 6.8e-05 | 5226.7099 | 0.107 | 7.4571 | 13.0659 | 916.6371 | 0.664 | 0.804 | 327.441 | 15.6063 | 2.7613 | 118.1794 | 133.7857
|  | 855.891 | 6.8e-05 | 5071.8192 | 0.095 | 5.9258 | 10.7738 | 644.0029 | 0.779 | 0.896 | 228.3369 | 13.2893 | 2.7343 | 118.1794 | 131.4687
|  | 788.8 | 6.8e-05 | 7730.4591 | 0.096 | 9.8003 | 15.1199 | 977.2404 | 0.731 | 0.832 | 333.5189 | 17.8894 | 3.0104 | 118.1794 | 136.0688
|  | 883.897 | 6.8e-05 | 6327.2458 | 0.108 | 7.1584 | 12.7541 | 707.3208 | 0.764 | 0.832 | 257.0282 | 15.4487 | 2.9289 | 118.1794 | 133.628
|  | 754.832 | 6.8e-05 | 6247.5551 | 0.105 | 8.2767 | 13.9188 | 912.4287 | 0.603 | 0.925 | 330.6471 | 16.9716 | 3.3183 | 118.1794 | 135.151
|  | 736.682 | 6.8e-05 | 4880.3191 | 0.103 | 6.6247 | 11.9222 | 805.95 | 0.711 | 0.811 | 286.5026 | 14.3522 | 2.6413 | 118.1794 | 132.5315
|  | 832.911 | 6.8e-05 | 6651.9751 | 0.11 | 7.9864 | 13.8038 | 807.4435 | 0.714 | 0.925 | 295.2353 | 16.7215 | 3.1715 | 118.1794 | 134.9009
|  | 864.292 | 6.8e-05 | 4769.1616 | 0.104 | 5.518 | 10.5884 | 608.1396 | 0.727 | 0.882 | 224.4741 | 13.1928 | 2.8308 | 118.1794 | 131.3721
|  | 892.974 | 6.8e-05 | 5396.7072 | 0.106 | 6.0435 | 11.3221 | 625.4087 | 0.707 | 0.943 | 233.3565 | 14.1699 | 3.0955 | 118.1794 | 132.3493
|  | 814.766 | 6.8e-05 | 5661.8211 | 0.099 | 6.949 | 12.1467 | 752.3016 | 0.685 | 0.89 | 269.0585 | 14.9069 | 3.0002 | 118.1794 | 133.0863
|  | 869.156 | 6.8e-05 | 5828.5909 | 0.098 | 6.706 | 11.8218 | 688.6875 | 0.791 | 0.851 | 243.2926 | 14.3792 | 2.7798 | 118.1794 | 132.5586
|  | 803.642 | 6.8e-05 | 5771.6011 | 0.104 | 7.1818 | 12.6221 | 779.6552 | 0.785 | 0.88 | 277.6625 | 15.1736 | 2.7734 | 118.1794 | 133.353
|  | 898.083 | 6.8e-05 | 4791.5268 | 0.091 | 5.3353 | 9.9026 | 572.2659 | 0.637 | 0.965 | 209.9152 | 12.8194 | 3.1705 | 118.1794 | 130.9988
|  | 889.467 | 6.8e-05 | 4364.3835 | 0.102 | 4.9067 | 9.7281 | 546.4389 | 0.655 | 0.892 | 206.2543 | 12.475 | 2.9858 | 118.1794 | 130.6544
|  | 756.026 | 6.8e-05 | 4588.3077 | 0.108 | 6.069 | 11.4248 | 740.7697 | 0.633 | 0.94 | 275.9125 | 14.1846 | 2.9997 | 118.1794 | 132.364
|  | 817.213 | 6.8e-05 | 4886.0368 | 0.09 | 5.9789 | 10.6445 | 678.5082 | 0.641 | 0.986 | 242.7406 | 13.4892 | 3.092 | 118.1794 | 131.6686
|  | 866.34 | 6.8e-05 | 4943.8423 | 0.098 | 5.7066 | 10.6159 | 620.4477 | 0.625 | 0.834 | 227.7917 | 13.4195 | 3.0473 | 118.1794 | 131.5988
|  | 841.062 | 6.8e-05 | 5922.4599 | 0.09 | 7.0416 | 11.8712 | 735.2428 | 0.63 | 0.902 | 259.1215 | 14.8197 | 3.2049 | 118.1794 | 132.9991
|  | 837.383 | 6.8e-05 | 6047.8617 | 0.094 | 7.2223 | 12.2497 | 751.0527 | 0.719 | 0.97 | 264.8438 | 15.0807 | 3.0772 | 118.1794 | 133.2601
|  | 765.489 | 6.8e-05 | 5581.4217 | 0.108 | 7.2913 | 12.9115 | 826.8137 | 0.639 | 0.885 | 302.4923 | 15.7457 | 3.0807 | 118.1794 | 133.9251
|  | 805.282 | 6.8e-05 | 5503.9162 | 0.106 | 6.8348 | 12.2899 | 752.796 | 0.696 | 0.865 | 273.6821 | 14.9866 | 2.9312 | 118.1794 | 133.166
|  | 846.485 | 6.8e-05 | 6641.4933 | 0.099 | 7.846 | 13.1707 | 785.1533 | 0.778 | 0.912 | 276.2564 | 15.9016 | 2.9684 | 118.1794 | 134.081
|  | 743.887 | 6.8e-05 | 5375.4662 | 0.1 | 7.2262 | 12.5094 | 845.7497 | 0.703 | 0.961 | 300.4219 | 15.1966 | 2.9209 | 118.1794 | 133.376
|  | 870.035 | 6.8e-05 | 4805.7723 | 0.103 | 5.5237 | 10.5616 | 604.5381 | 0.623 | 0.89 | 227.2241 | 13.4431 | 3.1321 | 118.1794 | 131.6225
|  | 770.439 | 6.8e-05 | 8331.835 | 0.093 | 10.8144 | 15.9757 | 1068.4136 | 0.765 | 0.839 | 357.0537 | 18.706 | 2.9677 | 118.1794 | 136.8853
|  | 834.229 | 6.8e-05 | 6362.5545 | 0.11 | 7.6269 | 13.3863 | 781.7867 | 0.777 | 0.812 | 281.8406 | 15.9881 | 2.8281 | 118.1794 | 134.1675
|  | 837.841 | 6.8e-05 | 4918.776 | 0.099 | 5.8708 | 10.8553 | 653.7997 | 0.643 | 0.839 | 238.4134 | 13.5832 | 2.9651 | 118.1794 | 131.7625
|  | 879.75 | 6.8e-05 | 5313.9316 | 0.107 | 6.0403 | 11.3535 | 634.5822 | 0.604 | 0.869 | 240.146 | 14.3663 | 3.2747 | 118.1794 | 132.5456
|  | 790.573 | 6.8e-05 | 5821.7835 | 0.09 | 7.364 | 12.2308 | 805.8919 | 0.645 | 0.929 | 280.84 | 15.0977 | 3.1162 | 118.1794 | 133.277
|  | 751.926 | 6.8e-05 | 5367.1288 | 0.103 | 7.1378 | 12.5301 | 829.8741 | 0.773 | 0.926 | 294.3478 | 15.0503 | 2.7393 | 118.1794 | 133.2297
|  | 894.236 | 6.8e-05 | 6447.5558 | 0.093 | 7.2101 | 12.1924 | 702.5101 | 0.745 | 0.924 | 246.9049 | 15.0138 | 3.0668 | 118.1794 | 133.1932
|  | 833.512 | 6.8e-05 | 4822.5184 | 0.103 | 5.7858 | 10.8931 | 650.837 | 0.617 | 0.967 | 244.251 | 13.8439 | 3.2073 | 118.1794 | 132.0232
|  | 799.081 | 6.8e-05 | 6991.7491 | 0.102 | 8.7497 | 14.3052 | 894.4346 | 0.664 | 0.848 | 316.8429 | 17.2165 | 3.1644 | 118.1794 | 135.3958
|  | 820.525 | 6.8e-05 | 6145.1756 | 0.101 | 7.4893 | 12.8539 | 785.2583 | 0.751 | 0.881 | 278.2794 | 15.5268 | 2.9054 | 118.1794 | 133.7062
|  | 737.892 | 6.8e-05 | 4929.5968 | 0.109 | 6.6806 | 12.2176 | 809.1499 | 0.691 | 0.804 | 293.1182 | 14.7077 | 2.7066 | 118.1794 | 132.8871
|  | 755.622 | 6.8e-05 | 6075.837 | 0.108 | 8.0408 | 13.7818 | 894.072 | 0.669 | 0.853 | 322.091 | 16.5498 | 3.0086 | 118.1794 | 134.7291
|  | 723.906 | 6.8e-05 | 6928.8272 | 0.091 | 9.5714 | 14.6206 | 1048.2034 | 0.72 | 0.96 | 353.4931 | 17.4009 | 3.0221 | 118.1794 | 135.5803
|  | 793.682 | 6.8e-05 | 7669.7006 | 0.106 | 9.6634 | 15.4818 | 962.1677 | 0.714 | 0.892 | 341.1216 | 18.4105 | 3.1833 | 118.1794 | 136.5898
|  | 812.836 | 6.8e-05 | 5480.8232 | 0.095 | 6.7428 | 11.7427 | 739.0974 | 0.602 | 0.801 | 263.5258 | 14.5658 | 3.0686 | 118.1794 | 132.7452
|  | 845.752 | 6.8e-05 | 6922.9658 | 0.092 | 8.1856 | 13.2209 | 808.3494 | 0.641 | 0.937 | 283.8184 | 16.3227 | 3.3716 | 118.1794 | 134.5021
|  | 889.22 | 6.8e-05 | 7286.5666 | 0.094 | 8.1943 | 13.3255 | 769.3831 | 0.794 | 0.848 | 265.1986 | 16.0358 | 2.9459 | 118.1794 | 134.2151
|  | 877.383 | 6.8e-05 | 7988.1001 | 0.105 | 9.1045 | 14.8319 | 836.4815 | 0.791 | 0.946 | 297.9468 | 17.7761 | 3.2002 | 118.1794 | 135.9555
|  | 841.011 | 6.8e-05 | 5441.6659 | 0.095 | 6.4704 | 11.4242 | 694.9622 | 0.722 | 0.946 | 247.4197 | 14.1496 | 2.9624 | 118.1794 | 132.329
|  | 725.009 | 6.8e-05 | 6599.8532 | 0.092 | 9.1031 | 14.1913 | 1012.185 | 0.762 | 0.9 | 340.3572 | 16.7798 | 2.8136 | 118.1794 | 134.9592
|  | 798.151 | 6.8e-05 | 4706.4677 | 0.096 | 5.8967 | 10.7761 | 688.3315 | 0.629 | 0.923 | 249.7221 | 13.5535 | 3.0189 | 118.1794 | 131.7328
|  | 754.828 | 6.8e-05 | 4008.2869 | 0.09 | 5.3102 | 9.8353 | 678.7376 | 0.705 | 0.912 | 238.4813 | 12.2408 | 2.6147 | 118.1794 | 130.4202
|  | 729.266 | 6.8e-05 | 4195.8603 | 0.095 | 5.7535 | 10.564 | 741.1057 | 0.751 | 0.949 | 260.8554 | 12.9358 | 2.5781 | 118.1794 | 131.1152
|  | 825.678 | 6.8e-05 | 7457.4278 | 0.108 | 9.0319 | 14.8922 | 884.1329 | 0.603 | 0.98 | 325.5816 | 18.2801 | 3.6826 | 118.1794 | 136.4595
|  | 781.486 | 6.8e-05 | 4454.6998 | 0.093 | 5.7003 | 10.4246 | 687.3106 | 0.668 | 0.853 | 243.7781 | 12.9546 | 2.7501 | 118.1794 | 131.134
|  | 731.622 | 6.8e-05 | 6348.259 | 0.11 | 8.677 | 14.5884 | 971.4815 | 0.659 | 0.922 | 351.4194 | 17.4832 | 3.1465 | 118.1794 | 135.6626
|  | 817.854 | 6.8e-05 | 5165.9594 | 0.106 | 6.3165 | 11.6605 | 703.2619 | 0.769 | 0.805 | 253.5319 | 14.0999 | 2.6516 | 118.1794 | 132.2793
|  | 846.448 | 6.8e-05 | 6794.7606 | 0.108 | 8.0274 | 13.7665 | 797.2448 | 0.606 | 0.804 | 292.5172 | 16.8368 | 3.3374 | 118.1794 | 135.0162
|  | 792.277 | 6.8e-05 | 4786.2845 | 0.105 | 6.0412 | 11.2835 | 704.7147 | 0.791 | 0.932 | 255.1591 | 13.7467 | 2.6774 | 118.1794 | 131.926
|  | 895.132 | 6.8e-05 | 5852.8063 | 0.094 | 6.5385 | 11.4637 | 657.517 | 0.666 | 0.98 | 237.8999 | 14.4807 | 3.2794 | 118.1794 | 132.6601
|  | 867.231 | 6.8e-05 | 6806.9843 | 0.105 | 7.8491 | 13.4351 | 766.5749 | 0.794 | 0.844 | 273.165 | 16.109 | 2.9064 | 118.1794 | 134.2884
|  | 807.127 | 6.8e-05 | 6133.4677 | 0.109 | 7.5991 | 13.3132 | 806.0778 | 0.757 | 0.85 | 290.5532 | 15.9469 | 2.8627 | 118.1794 | 134.1263
|  | 771.934 | 6.8e-05 | 5394.9617 | 0.093 | 6.9889 | 11.9417 | 797.079 | 0.674 | 0.982 | 280.6108 | 14.7297 | 3.0305 | 118.1794 | 132.909
|  | 806.026 | 6.8e-05 | 7284.2375 | 0.094 | 9.0372 | 14.2243 | 906.0463 | 0.767 | 0.843 | 308.3008 | 16.8979 | 2.9061 | 118.1794 | 135.0773
|  | 765.436 | 6.8e-05 | 5752.3355 | 0.094 | 7.5151 | 12.5786 | 843.7052 | 0.743 | 0.836 | 289.7883 | 15.0834 | 2.7226 | 118.1794 | 133.2627
|  | 801.98 | 6.8e-05 | 5232.565 | 0.096 | 6.5246 | 11.5281 | 732.8469 | 0.696 | 0.963 | 261.5787 | 14.2651 | 2.975 | 118.1794 | 132.4445
|  | 882.423 | 6.8e-05 | 5632.7192 | 0.11 | 6.3832 | 11.8884 | 656.3872 | 0.642 | 0.869 | 247.4472 | 14.848 | 3.217 | 118.1794 | 133.0274
|  | 786.28 | 6.8e-05 | 6149.93 | 0.097 | 7.8216 | 13.0542 | 843.5176 | 0.613 | 0.918 | 300.4419 | 16.0637 | 3.2712 | 118.1794 | 134.2431
|  | 781.825 | 6.8e-05 | 6083.7684 | 0.109 | 7.7815 | 13.5254 | 845.4253 | 0.715 | 0.929 | 306.8845 | 16.3152 | 3.0325 | 118.1794 | 134.4946
|  | 791.864 | 6.8e-05 | 5988.6863 | 0.091 | 7.5628 | 12.4959 | 818.9916 | 0.684 | 0.897 | 283.2349 | 15.2513 | 2.995 | 118.1794 | 133.4306
|  | 898.576 | 6.8e-05 | 6318.1521 | 0.105 | 7.0313 | 12.4849 | 687.5085 | 0.758 | 0.866 | 249.4096 | 15.2397 | 2.9944 | 118.1794 | 133.4191
|  | 882.726 | 6.8e-05 | 4879.5721 | 0.097 | 5.5278 | 10.3576 | 596.1479 | 0.703 | 0.872 | 216.8349 | 13.0156 | 2.8891 | 118.1794 | 131.195
|  | 874.107 | 6.8e-05 | 4657.7303 | 0.096 | 5.3286 | 10.0723 | 587.4685 | 0.692 | 0.807 | 212.559 | 12.6344 | 2.7848 | 118.1794 | 130.8137
|  | 758.815 | 6.8e-05 | 4025.7351 | 0.099 | 5.3053 | 10.1465 | 674.7554 | 0.682 | 0.829 | 243.1753 | 12.5477 | 2.61 | 118.1794 | 130.7271
|  | 728.475 | 6.8e-05 | 5570.4851 | 0.095 | 7.6468 | 12.77 | 896.8373 | 0.754 | 0.997 | 310.4453 | 15.3783 | 2.8351 | 118.1794 | 133.5577
|  | 854.703 | 6.8e-05 | 4743.3345 | 0.091 | 5.5497 | 10.1662 | 617.3146 | 0.759 | 0.907 | 218.059 | 12.6735 | 2.7254 | 118.1794 | 130.8529
|  | 888.238 | 6.8e-05 | 7880.0415 | 0.103 | 8.8715 | 14.4847 | 812.1062 | 0.629 | 0.994 | 296.6287 | 17.9164 | 3.7301 | 118.1794 | 136.0958
|  | 794.579 | 6.8e-05 | 6949.4694 | 0.094 | 8.7461 | 13.9172 | 899.2533 | 0.644 | 0.894 | 312.8237 | 16.9023 | 3.2447 | 118.1794 | 135.0817
|  | 765.003 | 6.8e-05 | 6253.6378 | 0.106 | 8.1747 | 13.8478 | 892.8791 | 0.66 | 0.85 | 320.2624 | 16.6601 | 3.0569 | 118.1794 | 134.8395
|  | 862.155 | 6.8e-05 | 4717.153 | 0.11 | 5.4714 | 10.7273 | 606.2063 | 0.674 | 0.887 | 229.7692 | 13.4706 | 2.9818 | 118.1794 | 131.6499
|  | 826.169 | 6.8e-05 | 5377.4937 | 0.092 | 6.509 | 11.3475 | 710.2553 | 0.762 | 0.854 | 246.476 | 13.8469 | 2.7167 | 118.1794 | 132.0263
|  | 773.725 | 6.8e-05 | 7023.8556 | 0.094 | 9.078 | 14.267 | 946.7066 | 0.715 | 0.889 | 324.0725 | 17.0505 | 3.0255 | 118.1794 | 135.2299
|  | 899.413 | 6.8e-05 | 7137.3415 | 0.096 | 7.9356 | 13.1353 | 744.5636 | 0.717 | 0.861 | 262.2133 | 16.037 | 3.154 | 118.1794 | 134.2164
|  | 733.596 | 6.8e-05 | 6842.0259 | 0.091 | 9.3267 | 14.3702 | 1016.6488 | 0.691 | 0.989 | 345.9022 | 17.2552 | 3.1358 | 118.1794 | 135.4345
|  | 726.302 | 6.8e-05 | 4044.7644 | 0.11 | 5.569 | 10.8546 | 728.1309 | 0.642 | 0.904 | 271.9567 | 13.4315 | 2.801 | 118.1794 | 131.6109
|  | 848.397 | 6.8e-05 | 6282.5541 | 0.09 | 7.4052 | 12.2764 | 753.7633 | 0.683 | 0.968 | 263.7953 | 15.2186 | 3.1981 | 118.1794 | 133.398
|  | 894.389 | 6.8e-05 | 7202.4712 | 0.104 | 8.053 | 13.6232 | 756.1123 | 0.624 | 0.912 | 277.6671 | 16.8873 | 3.5479 | 118.1794 | 135.0666
|  | 758.842 | 6.8e-05 | 6574.5062 | 0.09 | 8.6639 | 13.6308 | 935.6912 | 0.69 | 0.929 | 318.5783 | 16.439 | 3.0525 | 118.1794 | 134.6184
|  | 763.324 | 6.8e-05 | 4548.3576 | 0.108 | 5.9586 | 11.2859 | 724.7656 | 0.648 | 0.834 | 267.4787 | 13.8838 | 2.8237 | 118.1794 | 132.0631
|  | 833.672 | 6.8e-05 | 5586.5279 | 0.107 | 6.7011 | 12.1672 | 717.6489 | 0.783 | 0.88 | 260.0182 | 14.7404 | 2.7969 | 118.1794 | 132.9197
|  | 726.282 | 6.8e-05 | 6349.2775 | 0.104 | 8.7422 | 14.3898 | 983.5206 | 0.665 | 0.97 | 350.3155 | 17.3011 | 3.1644 | 118.1794 | 135.4805
|  | 762.78 | 6.8e-05 | 4914.6149 | 0.107 | 6.443 | 11.8528 | 764.0766 | 0.763 | 0.9 | 276.2248 | 14.3275 | 2.6899 | 118.1794 | 132.5069
|  | 886.729 | 6.8e-05 | 6094.403 | 0.099 | 6.8729 | 12.0579 | 686.1915 | 0.668 | 0.873 | 248.3781 | 14.9766 | 3.1725 | 118.1794 | 133.156
|  | 884.761 | 6.8e-05 | 7400.3372 | 0.095 | 8.3642 | 13.5568 | 783.9116 | 0.619 | 0.81 | 276.9261 | 16.6609 | 3.3741 | 118.1794 | 134.8403
|  | 765.592 | 6.8e-05 | 6202.1501 | 0.102 | 8.1011 | 13.5892 | 886.8332 | 0.634 | 0.955 | 318.6143 | 16.5871 | 3.2586 | 118.1794 | 134.7665
|  | 783.675 | 6.8e-05 | 5416.4218 | 0.103 | 6.9116 | 12.2639 | 779.3354 | 0.643 | 0.954 | 284.3824 | 15.1547 | 3.1422 | 118.1794 | 133.3341
|  | 862.387 | 6.8e-05 | 6262.1732 | 0.104 | 7.2614 | 12.7152 | 731.9068 | 0.758 | 0.972 | 265.203 | 15.5521 | 3.0836 | 118.1794 | 133.7315
|  | 899.024 | 6.8e-05 | 5684.8789 | 0.102 | 6.3234 | 11.5203 | 640.233 | 0.686 | 0.91 | 235.7416 | 14.4117 | 3.1428 | 118.1794 | 132.5911
|  | 872.713 | 6.8e-05 | 6053.8413 | 0.104 | 6.9368 | 12.3334 | 701.5269 | 0.796 | 0.836 | 251.2893 | 14.9126 | 2.8035 | 118.1794 | 133.092
|  | 895.217 | 6.8e-05 | 6206.7995 | 0.096 | 6.9333 | 12.0046 | 683.6608 | 0.683 | 0.931 | 245.9163 | 14.9701 | 3.2233 | 118.1794 | 133.1495
|  | 839.506 | 6.8e-05 | 5167.8783 | 0.11 | 6.1559 | 11.6044 | 673.4591 | 0.701 | 0.839 | 249.8575 | 14.2635 | 2.8903 | 118.1794 | 132.4428
|  | 811.615 | 6.8e-05 | 7147.623 | 0.11 | 8.8067 | 14.7334 | 884.4373 | 0.729 | 0.821 | 317.2651 | 17.5098 | 3.0178 | 118.1794 | 135.6892
|  | 889.714 | 6.8e-05 | 5755.0419 | 0.11 | 6.4684 | 11.9939 | 656.7867 | 0.766 | 0.994 | 245.0259 | 14.8242 | 3.0764 | 118.1794 | 133.0036
|  | 715.47 | 6.8e-05 | 4291.8696 | 0.093 | 5.9987 | 10.7852 | 776.7025 | 0.647 | 0.995 | 275.8278 | 13.4196 | 2.8634 | 118.1794 | 131.5989
|  | 768.899 | 6.8e-05 | 7243.2254 | 0.104 | 9.4203 | 15.1246 | 976.4468 | 0.674 | 0.944 | 346.9313 | 18.1393 | 3.2769 | 118.1794 | 136.3187
|  | 755.573 | 6.8e-05 | 7979.5247 | 0.105 | 10.5609 | 16.3743 | 1072.3421 | 0.689 | 0.972 | 378.6874 | 19.4566 | 3.3503 | 118.1794 | 137.6359
|  | 890.375 | 6.8e-05 | 6580.5527 | 0.109 | 7.3908 | 13.0687 | 717.2921 | 0.633 | 0.82 | 266.1391 | 16.1135 | 3.3096 | 118.1794 | 134.2929
|  | 861.599 | 6.8e-05 | 6079.6089 | 0.109 | 7.0562 | 12.6713 | 718.7058 | 0.681 | 0.869 | 265.5315 | 15.5572 | 3.1368 | 118.1794 | 133.7365
|  | 838.636 | 6.8e-05 | 4681.5878 | 0.091 | 5.5824 | 10.2061 | 631.61 | 0.789 | 0.86 | 220.6082 | 12.5807 | 2.5811 | 118.1794 | 130.76
|  | 826.475 | 6.8e-05 | 5329.5935 | 0.091 | 6.4486 | 11.2363 | 705.5957 | 0.755 | 0.947 | 246.3651 | 13.8458 | 2.8365 | 118.1794 | 132.0252
|  | 834.702 | 6.8e-05 | 7362.818 | 0.091 | 8.8209 | 13.8459 | 860.9006 | 0.601 | 0.921 | 300.9518 | 17.0819 | 3.5175 | 118.1794 | 135.2613
|  | 871.637 | 6.8e-05 | 5428.578 | 0.109 | 6.228 | 11.6593 | 653.6933 | 0.637 | 0.805 | 244.6945 | 14.5034 | 3.0913 | 118.1794 | 132.6827
|  | 775.845 | 6.8e-05 | 5704.2257 | 0.109 | 7.3523 | 13.0233 | 820.318 | 0.794 | 0.919 | 295.3643 | 15.5827 | 2.7819 | 118.1794 | 133.762
|  | 715.085 | 6.8e-05 | 4587.5887 | 0.104 | 6.4154 | 11.7074 | 812.7112 | 0.778 | 0.93 | 289.5979 | 14.0819 | 2.581 | 118.1794 | 132.2613
|  | 867.352 | 6.8e-05 | 5876.1467 | 0.107 | 6.7748 | 12.2563 | 694.8304 | 0.611 | 0.869 | 259.593 | 15.3108 | 3.3201 | 118.1794 | 133.4901
|  | 742.094 | 6.8e-05 | 7096.5906 | 0.1 | 9.5629 | 15.0785 | 1021.9062 | 0.661 | 0.9 | 356.7638 | 18.0032 | 3.1789 | 118.1794 | 136.1825
|  | 885.503 | 6.8e-05 | 7512.5817 | 0.09 | 8.484 | 13.4414 | 790.7129 | 0.652 | 0.875 | 274.5719 | 16.5331 | 3.3605 | 118.1794 | 134.7125
|  | 874.519 | 6.8e-05 | 5185.0682 | 0.097 | 5.9291 | 10.8529 | 630.5172 | 0.667 | 0.971 | 231.2357 | 13.751 | 3.1501 | 118.1794 | 131.9303
|  | 874.189 | 6.8e-05 | 6441.1481 | 0.09 | 7.3681 | 12.2354 | 729.0814 | 0.685 | 0.886 | 254.3272 | 15.1184 | 3.1338 | 118.1794 | 133.2978
|  | 876.462 | 6.8e-05 | 6059.6926 | 0.1 | 6.9138 | 12.1463 | 696.9816 | 0.778 | 0.928 | 249.3864 | 14.8633 | 2.9533 | 118.1794 | 133.0426
|  | 849.204 | 6.8e-05 | 6759.2742 | 0.101 | 7.9595 | 13.3864 | 790.174 | 0.608 | 0.84 | 285.3152 | 16.4758 | 3.358 | 118.1794 | 134.6551
|  | 883.114 | 6.8e-05 | 4101.1938 | 0.096 | 4.644 | 9.19 | 530.5443 | 0.721 | 0.984 | 196.6484 | 11.8091 | 2.8468 | 118.1794 | 129.9884
|  | 738.394 | 6.8e-05 | 6472.2634 | 0.094 | 8.7653 | 13.9375 | 969.0955 | 0.636 | 0.998 | 337.5937 | 16.9508 | 3.2753 | 118.1794 | 135.1302
|  | 794.627 | 6.8e-05 | 6463.5515 | 0.107 | 8.1341 | 13.8452 | 856.7445 | 0.767 | 0.828 | 304.3987 | 16.4481 | 2.8292 | 118.1794 | 134.6274
|  | 764.534 | 6.8e-05 | 6003.9896 | 0.097 | 7.8531 | 13.0893 | 869.8439 | 0.707 | 0.809 | 301.5093 | 15.675 | 2.8105 | 118.1794 | 133.8543
|  | 751.288 | 6.8e-05 | 6037.1042 | 0.091 | 8.0357 | 13.0115 | 898.8442 | 0.76 | 0.92 | 305.1337 | 15.5885 | 2.8011 | 118.1794 | 133.7679
|  | 732.063 | 6.8e-05 | 5859.5633 | 0.099 | 8.0042 | 13.3471 | 920.0374 | 0.673 | 0.998 | 325.3478 | 16.1959 | 3.0965 | 118.1794 | 134.3753
|  | 759.35 | 6.8e-05 | 6875.0359 | 0.105 | 9.0538 | 14.7769 | 962.9182 | 0.663 | 0.8 | 340.3497 | 17.5742 | 3.0406 | 118.1794 | 135.7536
|  | 769.733 | 6.8e-05 | 5458.9335 | 0.097 | 7.092 | 12.2293 | 807.1999 | 0.724 | 0.924 | 283.8429 | 14.8569 | 2.8561 | 118.1794 | 133.0362
|  | 852.529 | 6.8e-05 | 7164.3934 | 0.098 | 8.4037 | 13.7411 | 816.1069 | 0.689 | 0.914 | 288.8056 | 16.7426 | 3.2626 | 118.1794 | 134.922
|  | 718.894 | 6.8e-05 | 6384.3805 | 0.091 | 8.8808 | 13.9085 | 1004.1081 | 0.719 | 0.938 | 339.5085 | 16.5968 | 2.922 | 118.1794 | 134.7762
|  | 718.271 | 6.8e-05 | 5787.7619 | 0.11 | 8.0579 | 13.886 | 941.8952 | 0.652 | 0.935 | 342.4494 | 16.7261 | 3.087 | 118.1794 | 134.9054
|  | 791.644 | 6.8e-05 | 5305.3958 | 0.107 | 6.7017 | 12.168 | 755.7962 | 0.723 | 0.821 | 273.3116 | 14.7129 | 2.7662 | 118.1794 | 132.8922
|  | 731.582 | 6.8e-05 | 7775.7461 | 0.102 | 10.6287 | 16.2861 | 1112.2415 | 0.74 | 0.92 | 384.2588 | 19.1159 | 3.0759 | 118.1794 | 137.2953
|  | 895.666 | 6.8e-05 | 5986.8672 | 0.1 | 6.6843 | 11.8759 | 666.8564 | 0.641 | 0.865 | 243.9671 | 14.8589 | 3.2424 | 118.1794 | 133.0382
|  | 733.167 | 6.8e-05 | 7092.8901 | 0.1 | 9.6743 | 15.1954 | 1042.3655 | 0.621 | 0.82 | 363.1515 | 18.105 | 3.1627 | 118.1794 | 136.2844
|  | 818.293 | 6.8e-05 | 8370.8674 | 0.095 | 10.2297 | 15.5041 | 969.3374 | 0.778 | 0.898 | 329.7579 | 18.349 | 3.0923 | 118.1794 | 136.5284
|  | 789.667 | 6.8e-05 | 5968.5733 | 0.101 | 7.5583 | 12.9327 | 820.9495 | 0.737 | 0.807 | 288.4532 | 15.4892 | 2.7788 | 118.1794 | 133.6685
|  | 848.917 | 6.8e-05 | 4550.7494 | 0.098 | 5.3607 | 10.1824 | 607.327 | 0.616 | 0.839 | 224.1314 | 12.9383 | 2.9955 | 118.1794 | 131.1177
|  | 704.367 | 6.8e-05 | 5800.55 | 0.102 | 8.2351 | 13.7387 | 974.5194 | 0.662 | 0.889 | 343.4926 | 16.4522 | 2.9495 | 118.1794 | 134.6316
|  | 810.211 | 6.8e-05 | 6871.9614 | 0.109 | 8.4817 | 14.325 | 864.0383 | 0.779 | 0.906 | 309.8363 | 17.0702 | 2.9839 | 118.1794 | 135.2496
|  | 719.245 | 6.8e-05 | 5347.9571 | 0.105 | 7.4355 | 12.9589 | 891.5381 | 0.639 | 0.868 | 320.44 | 15.6723 | 2.9493 | 118.1794 | 133.8516
|  | 820.217 | 6.8e-05 | 5090.5806 | 0.101 | 6.2064 | 11.3405 | 693.0634 | 0.684 | 0.87 | 251.2892 | 14.0156 | 2.9077 | 118.1794 | 132.195
|  | 702.915 | 6.8e-05 | 7103.5384 | 0.099 | 10.1058 | 15.5916 | 1119.3207 | 0.748 | 0.806 | 379.6023 | 18.1443 | 2.7747 | 118.1794 | 136.3237
|  | 804.155 | 6.8e-05 | 5036.3719 | 0.105 | 6.2629 | 11.5579 | 711.1944 | 0.652 | 0.843 | 260.8841 | 14.2658 | 2.9433 | 118.1794 | 132.4452
|  | 811.69 | 6.8e-05 | 5693.1065 | 0.095 | 7.0139 | 12.0553 | 759.8455 | 0.743 | 0.936 | 266.7664 | 14.7241 | 2.9009 | 118.1794 | 132.9035
|  | 724.624 | 6.8e-05 | 6136.4346 | 0.106 | 8.4684 | 14.1776 | 965.0851 | 0.709 | 0.912 | 342.7858 | 16.8906 | 2.9489 | 118.1794 | 135.0699
|  | 767.551 | 6.8e-05 | 5454.786 | 0.108 | 7.1067 | 12.6927 | 810.6172 | 0.742 | 0.928 | 293.5635 | 15.3221 | 2.8581 | 118.1794 | 133.5015
|  | 799.455 | 6.8e-05 | 4750.0884 | 0.1 | 5.9417 | 10.9792 | 690.6963 | 0.748 | 0.871 | 247.3007 | 13.444 | 2.6791 | 118.1794 | 131.6234
|  | 752.659 | 6.8e-05 | 5738.6011 | 0.107 | 7.6244 | 13.2606 | 866.3293 | 0.703 | 0.915 | 312.1647 | 15.9768 | 2.9524 | 118.1794 | 134.1562
|  | 733.912 | 6.8e-05 | 6631.0535 | 0.092 | 9.0352 | 14.1206 | 994.9267 | 0.629 | 0.862 | 340.2918 | 16.9826 | 3.1109 | 118.1794 | 135.162
|  | 711.198 | 6.8e-05 | 5792.6741 | 0.096 | 8.145 | 13.3654 | 958.1009 | 0.669 | 0.822 | 330.0792 | 15.9631 | 2.8236 | 118.1794 | 134.1425
|  | 808.324 | 6.8e-05 | 5573.2602 | 0.095 | 6.8948 | 11.9185 | 754.3504 | 0.664 | 0.82 | 265.768 | 14.6082 | 2.9236 | 118.1794 | 132.7876
|  | 831.335 | 6.8e-05 | 5778.4751 | 0.09 | 6.9508 | 11.7689 | 737.4368 | 0.626 | 0.807 | 257.8048 | 14.5739 | 3.0489 | 118.1794 | 132.7533
|  | 855.297 | 6.8e-05 | 5861.2434 | 0.092 | 6.8529 | 11.7438 | 710.0261 | 0.608 | 0.84 | 252.6228 | 14.6926 | 3.2052 | 118.1794 | 132.872
|  | 720.684 | 6.8e-05 | 4184.0047 | 0.091 | 5.8056 | 10.4764 | 754.4481 | 0.651 | 0.98 | 266.6195 | 13.0661 | 2.8149 | 118.1794 | 131.2455
|  | 776.321 | 6.8e-05 | 5463.3674 | 0.094 | 7.0375 | 12.0398 | 796.2463 | 0.669 | 0.836 | 278.144 | 14.6832 | 2.8732 | 118.1794 | 132.8625
|  | 821.685 | 6.8e-05 | 7764.4682 | 0.095 | 9.4494 | 14.7054 | 915.6052 | 0.661 | 0.879 | 317.6857 | 17.7506 | 3.3099 | 118.1794 | 135.9299
|  | 848.28 | 6.8e-05 | 7554.0775 | 0.09 | 8.9052 | 13.8827 | 852.5077 | 0.698 | 0.984 | 293.943 | 16.9555 | 3.34 | 118.1794 | 135.1349
|  | 864.542 | 6.8e-05 | 4676.093 | 0.093 | 5.4088 | 10.066 | 599.9126 | 0.754 | 0.868 | 213.4447 | 12.5482 | 2.698 | 118.1794 | 130.7275
|  | 887.748 | 6.8e-05 | 5606.4236 | 0.093 | 6.3153 | 11.1615 | 647.8142 | 0.716 | 0.89 | 230.2377 | 13.8987 | 2.9752 | 118.1794 | 132.0781
|  | 710.779 | 6.8e-05 | 7340.7843 | 0.094 | 10.3278 | 15.5482 | 1123.087 | 0.677 | 0.977 | 382.6645 | 18.4953 | 3.2034 | 118.1794 | 136.6747
|  | 834.036 | 6.8e-05 | 6678.0665 | 0.098 | 8.0069 | 13.3051 | 807.7344 | 0.632 | 0.973 | 290.2714 | 16.4626 | 3.4321 | 118.1794 | 134.6419
|  | 788.548 | 6.8e-05 | 5714.1917 | 0.099 | 7.2465 | 12.4909 | 799.3415 | 0.695 | 0.841 | 282.4153 | 15.1435 | 2.8832 | 118.1794 | 133.3228
|  | 749.298 | 6.8e-05 | 3860.7042 | 0.099 | 5.1524 | 9.9506 | 670.1358 | 0.684 | 0.863 | 242.354 | 12.3485 | 2.6063 | 118.1794 | 130.5278
|  | 704.21 | 6.8e-05 | 4343.0728 | 0.095 | 6.1673 | 11.0646 | 803.8416 | 0.708 | 0.986 | 283.056 | 13.5545 | 2.7064 | 118.1794 | 131.7339
|  | 797.525 | 6.8e-05 | 6155.4402 | 0.105 | 7.7182 | 13.2853 | 824.2804 | 0.719 | 0.956 | 297.0809 | 16.1112 | 3.0716 | 118.1794 | 134.2906
|  | 777.364 | 6.8e-05 | 6516.2247 | 0.092 | 8.3825 | 13.432 | 893.5099 | 0.647 | 0.822 | 307.082 | 16.2326 | 3.0441 | 118.1794 | 134.4119
|  | 727.763 | 6.8e-05 | 8324.8576 | 0.11 | 11.439 | 17.5396 | 1174.2051 | 0.76 | 0.852 | 410.4986 | 20.3147 | 3.0164 | 118.1794 | 138.4941
|  | 708.521 | 6.8e-05 | 5149.6628 | 0.101 | 7.2682 | 12.5996 | 891.4029 | 0.763 | 0.809 | 309.7795 | 14.925 | 2.5276 | 118.1794 | 133.1044
|  | 708.764 | 6.8e-05 | 7711.6645 | 0.095 | 10.8804 | 16.1549 | 1166.1079 | 0.792 | 0.991 | 392.2127 | 18.9031 | 2.9872 | 118.1794 | 137.0824
|  | 897.687 | 6.8e-05 | 7031.5352 | 0.091 | 7.8329 | 12.7917 | 739.5507 | 0.773 | 0.921 | 255.6931 | 15.6082 | 3.0614 | 118.1794 | 133.7876
|  | 717.651 | 6.8e-05 | 6849.5606 | 0.108 | 9.5444 | 15.4504 | 1055.348 | 0.656 | 0.999 | 378.8717 | 18.489 | 3.3029 | 118.1794 | 136.6684
|  | 824.89 | 6.8e-05 | 5988.5211 | 0.105 | 7.2598 | 12.7539 | 765.0604 | 0.764 | 0.99 | 276.8372 | 15.5285 | 3.0158 | 118.1794 | 133.7079
|  | 723.887 | 6.8e-05 | 6259.7546 | 0.101 | 8.6474 | 14.147 | 979.632 | 0.687 | 0.998 | 345.5887 | 17.0114 | 3.1135 | 118.1794 | 135.1907
|  | 705.253 | 6.8e-05 | 7308.3527 | 0.095 | 10.3627 | 15.6383 | 1134.4381 | 0.795 | 0.83 | 378.261 | 18.1403 | 2.7196 | 118.1794 | 136.3197
|  | 857.866 | 6.8e-05 | 6442.4411 | 0.099 | 7.5098 | 12.7918 | 752.4493 | 0.607 | 1 | 275.4086 | 16.0659 | 3.5589 | 118.1794 | 134.2453
|  | 857.29 | 6.8e-05 | 5087.1328 | 0.099 | 5.934 | 10.933 | 643.5444 | 0.642 | 0.877 | 235.9999 | 13.7578 | 3.0704 | 118.1794 | 131.9371
|  | 724.874 | 6.8e-05 | 6178.7751 | 0.09 | 8.5239 | 13.4836 | 968.9621 | 0.762 | 0.966 | 326.4875 | 16.093 | 2.8363 | 118.1794 | 134.2724
|  | 849.378 | 6.8e-05 | 4360.1574 | 0.11 | 5.1334 | 10.2809 | 589.7154 | 0.619 | 0.863 | 226.2746 | 13.0691 | 3.0307 | 118.1794 | 131.2485
|  | 887.386 | 6.8e-05 | 7531.9979 | 0.109 | 8.4878 | 14.332 | 789.2754 | 0.701 | 0.893 | 288.3202 | 17.3979 | 3.3325 | 118.1794 | 135.5772
|  | 863.607 | 6.8e-05 | 4339.6448 | 0.11 | 5.025 | 10.1357 | 571.8102 | 0.624 | 0.958 | 222.0041 | 13.0373 | 3.1538 | 118.1794 | 131.2166
|  | 811.206 | 6.8e-05 | 5161.9729 | 0.09 | 6.3633 | 11.0961 | 712.5269 | 0.763 | 0.969 | 247.8387 | 13.6713 | 2.7992 | 118.1794 | 131.8506
|  | 835.3 | 6.8e-05 | 6103.0956 | 0.091 | 7.3065 | 12.2119 | 758.7616 | 0.606 | 0.905 | 268.586 | 15.2558 | 3.3086 | 118.1794 | 133.4352
|  | 778.401 | 6.8e-05 | 5002.7692 | 0.092 | 6.427 | 11.2521 | 747.4992 | 0.692 | 0.801 | 259.4969 | 13.7355 | 2.6994 | 118.1794 | 131.9149
|  | 842.369 | 6.8e-05 | 4363.6986 | 0.102 | 5.1803 | 10.0863 | 598.2397 | 0.745 | 0.847 | 218.6754 | 12.526 | 2.6518 | 118.1794 | 130.7053
|  | 821.487 | 6.8e-05 | 6938.8684 | 0.096 | 8.4467 | 13.6935 | 849.8338 | 0.704 | 0.804 | 294.3411 | 16.4422 | 2.9878 | 118.1794 | 134.6216
|  | 719.767 | 6.8e-05 | 5714.6384 | 0.107 | 7.9396 | 13.6236 | 930.7121 | 0.607 | 0.829 | 335.635 | 16.4274 | 3.0476 | 118.1794 | 134.6067
|  | 737.747 | 6.8e-05 | 6627.7246 | 0.108 | 8.9837 | 14.8392 | 985.9917 | 0.643 | 0.802 | 351.7685 | 17.6471 | 3.052 | 118.1794 | 135.8265
|  | 795.172 | 6.8e-05 | 7003.9137 | 0.093 | 8.808 | 13.933 | 902.8206 | 0.721 | 0.998 | 311.7415 | 16.8564 | 3.1776 | 118.1794 | 135.0358
|  | 857.715 | 6.8e-05 | 4475.0054 | 0.108 | 5.2174 | 10.3294 | 590.3371 | 0.745 | 0.854 | 219.9245 | 12.827 | 2.7148 | 118.1794 | 131.0064
|  | 760.472 | 6.8e-05 | 7056.5785 | 0.093 | 9.2792 | 14.4256 | 977.3875 | 0.794 | 0.843 | 328.1987 | 16.9718 | 2.7677 | 118.1794 | 135.1512
|  | 862.19 | 6.8e-05 | 4343.7392 | 0.094 | 5.038 | 9.6349 | 573.738 | 0.617 | 0.827 | 210.5249 | 12.3428 | 2.9434 | 118.1794 | 130.5222
|  | 737.111 | 6.8e-05 | 6741.0868 | 0.108 | 9.1453 | 15.0166 | 998.6375 | 0.702 | 0.938 | 356.5671 | 17.8724 | 3.1042 | 118.1794 | 136.0518
|  | 758.669 | 6.8e-05 | 4377.7745 | 0.105 | 5.7703 | 10.9436 | 713.7691 | 0.741 | 0.867 | 258.5433 | 13.3381 | 2.6027 | 118.1794 | 131.5175
|  | 790.415 | 6.8e-05 | 5425.3389 | 0.105 | 6.8639 | 12.286 | 769.134 | 0.72 | 0.851 | 276.8772 | 14.8817 | 2.8214 | 118.1794 | 133.061
|  | 775.679 | 6.8e-05 | 5904.2377 | 0.11 | 7.6117 | 13.3685 | 839.6827 | 0.631 | 0.883 | 308.7372 | 16.2847 | 3.1698 | 118.1794 | 134.4641
|  | 730.208 | 6.8e-05 | 4682.2014 | 0.106 | 6.4121 | 11.7779 | 795.6068 | 0.733 | 0.924 | 287.3407 | 14.2677 | 2.7062 | 118.1794 | 132.447
|  | 881.268 | 6.8e-05 | 4478.3164 | 0.1 | 5.0817 | 9.8924 | 564.5545 | 0.737 | 0.962 | 209.0115 | 12.5253 | 2.8618 | 118.1794 | 130.7046
|  | 736.372 | 6.8e-05 | 5072.2371 | 0.091 | 6.8881 | 11.7412 | 827.5235 | 0.693 | 0.895 | 285.4206 | 14.292 | 2.7725 | 118.1794 | 132.4713
|  | 726.799 | 6.8e-05 | 8051.4949 | 0.109 | 11.078 | 17.1165 | 1150.8972 | 0.707 | 0.959 | 407.1953 | 20.1245 | 3.2696 | 118.1794 | 138.3039
|  | 880.441 | 6.8e-05 | 4594.9235 | 0.09 | 5.2189 | 9.7222 | 575.2118 | 0.788 | 0.93 | 203.7498 | 12.1985 | 2.6916 | 118.1794 | 130.3779
|  | 717.977 | 6.8e-05 | 6909.9801 | 0.109 | 9.6242 | 15.5842 | 1060.7418 | 0.627 | 0.979 | 382.8117 | 18.6898 | 3.3756 | 118.1794 | 136.8692
|  | 862.188 | 6.8e-05 | 5870.8526 | 0.096 | 6.8092 | 11.861 | 701.3587 | 0.612 | 0.985 | 256.0779 | 15.0135 | 3.4267 | 118.1794 | 133.1929
|  | 744.937 | 6.8e-05 | 5039.0302 | 0.099 | 6.7644 | 11.9306 | 808.18 | 0.779 | 0.925 | 283.7728 | 14.3747 | 2.6567 | 118.1794 | 132.5541
|  | 738.191 | 6.8e-05 | 5766.9956 | 0.105 | 7.8123 | 13.3931 | 897.762 | 0.683 | 0.86 | 320.0844 | 16.0673 | 2.9067 | 118.1794 | 134.2466
|  | 894.177 | 6.8e-05 | 5990.1185 | 0.095 | 6.699 | 11.6918 | 668.9503 | 0.648 | 0.94 | 242.2702 | 14.731 | 3.3035 | 118.1794 | 132.9104
|  | 889.252 | 6.8e-05 | 3862.6467 | 0.103 | 4.3437 | 8.9981 | 503.9158 | 0.695 | 0.948 | 192.3048 | 11.6285 | 2.8591 | 118.1794 | 129.8079
|  | 870.098 | 6.8e-05 | 6482.8835 | 0.1 | 7.4508 | 12.7673 | 737.9743 | 0.63 | 0.927 | 268.7017 | 15.8982 | 3.4032 | 118.1794 | 134.0775
|  | 716.01 | 6.8e-05 | 5575.1471 | 0.092 | 7.7864 | 12.7875 | 923.5246 | 0.615 | 0.913 | 320.3609 | 15.598 | 3.0548 | 118.1794 | 133.7773
|  | 767.004 | 6.8e-05 | 7532.9056 | 0.108 | 9.8212 | 15.7477 | 1006.4411 | 0.672 | 0.887 | 359.2317 | 18.7362 | 3.2484 | 118.1794 | 136.9155
|  | 879.995 | 6.8e-05 | 6303.749 | 0.1 | 7.1634 | 12.4369 | 710.7906 | 0.789 | 0.821 | 251.2156 | 15.0327 | 2.8215 | 118.1794 | 133.212
|  | 734.502 | 6.8e-05 | 5891.6538 | 0.093 | 8.0213 | 13.0905 | 918.2887 | 0.678 | 0.905 | 316.3234 | 15.7991 | 2.9442 | 118.1794 | 133.9785
|  | 842.997 | 6.8e-05 | 6611.0346 | 0.092 | 7.8423 | 12.8486 | 788.1562 | 0.782 | 0.996 | 272.7657 | 15.636 | 3.0297 | 118.1794 | 133.8153
|  | 771.241 | 6.8e-05 | 5210.7497 | 0.101 | 6.7563 | 12.0009 | 779.9966 | 0.618 | 0.906 | 283.1297 | 14.8486 | 3.0953 | 118.1794 | 133.0279
|  | 733.911 | 6.8e-05 | 6531.3753 | 0.091 | 8.8994 | 13.9279 | 984.9333 | 0.671 | 0.853 | 333.7315 | 16.6552 | 2.9644 | 118.1794 | 134.8345
|  | 835.941 | 6.8e-05 | 7801.2793 | 0.105 | 9.3323 | 15.0784 | 892.5391 | 0.749 | 0.972 | 318.1883 | 18.0871 | 3.2703 | 118.1794 | 136.2665
|  | 891.799 | 6.8e-05 | 6493.1582 | 0.101 | 7.281 | 12.6143 | 709.0362 | 0.639 | 0.85 | 257.992 | 15.6452 | 3.2944 | 118.1794 | 133.8246
|  | 891.881 | 6.8e-05 | 5327.0795 | 0.091 | 5.9729 | 10.6766 | 621.2847 | 0.73 | 0.809 | 218.4029 | 13.2457 | 2.7925 | 118.1794 | 131.425
|  | 733.854 | 6.8e-05 | 6420.1439 | 0.106 | 8.7485 | 14.4885 | 973.8449 | 0.784 | 0.942 | 343.1639 | 17.1246 | 2.8653 | 118.1794 | 135.304
|  | 753.186 | 6.8e-05 | 4683.3823 | 0.097 | 6.2181 | 11.2028 | 755.693 | 0.719 | 0.8 | 265.0724 | 13.5761 | 2.5797 | 118.1794 | 131.7555
|  | 876.856 | 6.8e-05 | 7852.1162 | 0.11 | 8.9549 | 14.8982 | 827.7898 | 0.658 | 0.884 | 303.4957 | 18.0963 | 3.4762 | 118.1794 | 136.2757
|  | 850.776 | 6.8e-05 | 6822.9985 | 0.106 | 8.0197 | 13.6723 | 792.6854 | 0.741 | 0.997 | 287.6455 | 16.6411 | 3.227 | 118.1794 | 134.8205
|  | 807.122 | 6.8e-05 | 3540.426 | 0.102 | 4.3865 | 9.0277 | 558.8318 | 0.723 | 0.916 | 208.0346 | 11.4178 | 2.598 | 118.1794 | 129.5972
|  | 741.777 | 6.8e-05 | 4648.5651 | 0.091 | 6.2668 | 11.0241 | 771.3173 | 0.745 | 0.97 | 267.5466 | 13.4953 | 2.6861 | 118.1794 | 131.6746
|  | 726.205 | 6.8e-05 | 6237.4175 | 0.099 | 8.5891 | 13.9897 | 972.1066 | 0.674 | 0.934 | 340.2092 | 16.8002 | 3.0549 | 118.1794 | 134.9796
|  | 863.836 | 6.8e-05 | 5871.5351 | 0.105 | 6.797 | 12.206 | 699.1843 | 0.733 | 0.976 | 256.3816 | 15.0601 | 3.1022 | 118.1794 | 133.2394
|  | 765.833 | 6.8e-05 | 6423.1925 | 0.105 | 8.3872 | 14.0423 | 907.3048 | 0.713 | 0.928 | 323.4583 | 16.8446 | 3.046 | 118.1794 | 135.024
|  | 733.828 | 6.8e-05 | 6486.2684 | 0.106 | 8.8389 | 14.5882 | 980.5781 | 0.735 | 0.809 | 343.9929 | 17.1653 | 2.8013 | 118.1794 | 135.3447
|  | 720.29 | 6.8e-05 | 4046.7505 | 0.101 | 5.6182 | 10.6122 | 738.5298 | 0.692 | 0.99 | 268.0986 | 13.1314 | 2.7383 | 118.1794 | 131.3108
|  | 802.414 | 6.8e-05 | 6036.624 | 0.101 | 7.5231 | 12.8925 | 805.3932 | 0.696 | 0.948 | 288.446 | 15.7388 | 3.0939 | 118.1794 | 133.9182
|  | 798.788 | 6.8e-05 | 5093.7712 | 0.099 | 6.3769 | 11.4705 | 724.6302 | 0.718 | 0.946 | 260.0669 | 14.1262 | 2.8866 | 118.1794 | 132.3056
|  | 835.232 | 6.8e-05 | 8413.7963 | 0.096 | 10.0736 | 15.3997 | 939.9949 | 0.759 | 0.808 | 320.2528 | 18.189 | 3.0319 | 118.1794 | 136.3684
|  | 833.835 | 6.8e-05 | 4759.9315 | 0.103 | 5.7085 | 10.7959 | 644.7772 | 0.738 | 0.884 | 235.3172 | 13.3427 | 2.7683 | 118.1794 | 131.522
|  | 822.286 | 6.8e-05 | 4552.2657 | 0.093 | 5.5361 | 10.2234 | 640.604 | 0.663 | 0.902 | 230.3962 | 12.8827 | 2.8905 | 118.1794 | 131.0621
|  | 726.141 | 6.8e-05 | 6529.656 | 0.097 | 8.9923 | 14.3263 | 1002.3852 | 0.64 | 0.85 | 347.1551 | 17.1417 | 3.0602 | 118.1794 | 135.321
|  | 752.154 | 6.8e-05 | 5380.397 | 0.092 | 7.1533 | 12.0846 | 830.8214 | 0.705 | 0.816 | 285.0082 | 14.5772 | 2.7093 | 118.1794 | 132.7565
|  | 802.251 | 6.8e-05 | 5662.0797 | 0.101 | 7.0577 | 12.3552 | 771.9863 | 0.733 | 0.99 | 277.0878 | 15.116 | 3.0009 | 118.1794 | 133.2953
|  | 792.75 | 6.8e-05 | 5188.7574 | 0.096 | 6.5453 | 11.5524 | 742.9471 | 0.694 | 0.979 | 265.192 | 14.2957 | 2.9818 | 118.1794 | 132.4751
|  | 769.323 | 6.8e-05 | 6636.7603 | 0.11 | 8.6268 | 14.5321 | 920.3061 | 0.621 | 0.998 | 338.6669 | 17.717 | 3.4619 | 118.1794 | 135.8964
|  | 854.02 | 6.8e-05 | 5571.4633 | 0.093 | 6.5238 | 11.4058 | 688.1379 | 0.793 | 0.808 | 238.4219 | 13.846 | 2.6523 | 118.1794 | 132.0253
|  | 814.285 | 6.8e-05 | 6753.1028 | 0.105 | 8.2933 | 13.9373 | 846.9366 | 0.786 | 0.987 | 302.3765 | 16.743 | 3.0497 | 118.1794 | 134.9224
|  | 814.825 | 6.8e-05 | 4841.2051 | 0.091 | 5.9414 | 10.6391 | 677.6485 | 0.785 | 0.93 | 236.3225 | 13.0942 | 2.6686 | 118.1794 | 131.2735
|  | 741.296 | 6.8e-05 | 3565.99 | 0.099 | 4.8105 | 9.5054 | 647.0582 | 0.677 | 0.925 | 236.5647 | 11.9248 | 2.6298 | 118.1794 | 130.1041
|  | 895.313 | 6.8e-05 | 6485.9204 | 0.095 | 7.2443 | 12.3179 | 703.8806 | 0.71 | 0.856 | 248.8289 | 15.149 | 3.0773 | 118.1794 | 133.3284
|  | 890.469 | 6.8e-05 | 6696.6369 | 0.109 | 7.5203 | 13.221 | 725.5754 | 0.787 | 0.934 | 265.0242 | 16.0477 | 3.0725 | 118.1794 | 134.2271
|  | 701.02 | 6.8e-05 | 5578.8204 | 0.092 | 7.9581 | 12.9748 | 957.0919 | 0.619 | 0.968 | 331.9247 | 15.8226 | 3.0954 | 118.1794 | 134.002
|  | 817.177 | 6.8e-05 | 7591.5165 | 0.092 | 9.2899 | 14.3848 | 910.2657 | 0.755 | 0.929 | 310.0532 | 17.229 | 3.0916 | 118.1794 | 135.4084
|  | 731.795 | 6.8e-05 | 5160.318 | 0.105 | 7.0516 | 12.5089 | 845.82 | 0.769 | 0.886 | 300.4359 | 14.9503 | 2.6537 | 118.1794 | 133.1297
|  | 837.489 | 6.8e-05 | 6350.6663 | 0.09 | 7.583 | 12.4721 | 775.7535 | 0.727 | 0.967 | 268.6913 | 15.3018 | 3.0757 | 118.1794 | 133.4811
|  | 852.622 | 6.8e-05 | 5889.1121 | 0.108 | 6.9071 | 12.4538 | 716.0033 | 0.719 | 0.896 | 262.928 | 15.2441 | 3.033 | 118.1794 | 133.4235
|  | 829.045 | 6.8e-05 | 6783.4325 | 0.09 | 8.1822 | 13.1208 | 824.4144 | 0.726 | 0.845 | 281.0072 | 15.8418 | 2.9576 | 118.1794 | 134.0212
|  | 893.556 | 6.8e-05 | 4296.6834 | 0.106 | 4.8085 | 9.7217 | 536.6552 | 0.63 | 0.878 | 206.1552 | 12.5264 | 3.0486 | 118.1794 | 130.7057
|  | 821.093 | 6.8e-05 | 5531.111 | 0.096 | 6.7363 | 11.7761 | 731.1903 | 0.768 | 0.876 | 256.424 | 14.3173 | 2.7621 | 118.1794 | 132.4966
|  | 786.875 | 6.8e-05 | 4959.0637 | 0.107 | 6.3022 | 11.6794 | 729.8489 | 0.659 | 0.807 | 267.2562 | 14.3002 | 2.8487 | 118.1794 | 132.4796
|  | 867.212 | 6.8e-05 | 4964.5542 | 0.091 | 5.7247 | 10.3788 | 621.137 | 0.794 | 0.836 | 216.754 | 12.7821 | 2.6122 | 118.1794 | 130.9614
|  | 872.44 | 6.8e-05 | 7706.4151 | 0.108 | 8.8332 | 14.673 | 824.4261 | 0.694 | 0.946 | 300.5173 | 17.8285 | 3.4299 | 118.1794 | 136.0078
|  | 895.349 | 6.8e-05 | 6233.7239 | 0.101 | 6.9623 | 12.2436 | 685.468 | 0.761 | 0.982 | 248.1027 | 15.1054 | 3.1107 | 118.1794 | 133.2848
|  | 706.846 | 6.8e-05 | 4920.1077 | 0.1 | 6.9607 | 12.2011 | 868.1294 | 0.728 | 0.84 | 303.6295 | 14.5941 | 2.6011 | 118.1794 | 132.7735
|  | 800.443 | 6.8e-05 | 6058.7781 | 0.107 | 7.5693 | 13.1966 | 810.6787 | 0.707 | 0.899 | 293.5636 | 15.9787 | 3.024 | 118.1794 | 134.1581
|  | 706.649 | 6.8e-05 | 6359.0615 | 0.094 | 8.9989 | 14.1841 | 1030.5407 | 0.643 | 0.949 | 355.0835 | 17.0625 | 3.1288 | 118.1794 | 135.2419
|  | 897.749 | 6.8e-05 | 5324.4175 | 0.098 | 5.9309 | 10.8923 | 614.3265 | 0.657 | 0.962 | 226.998 | 13.8575 | 3.2231 | 118.1794 | 132.0369
|  | 777.849 | 6.8e-05 | 4058.4284 | 0.098 | 5.2175 | 10.0004 | 650.9623 | 0.657 | 0.884 | 237.1382 | 12.5431 | 2.7639 | 118.1794 | 130.7225
|  | 723.877 | 6.8e-05 | 5725.2145 | 0.101 | 7.9091 | 13.3298 | 923.0586 | 0.8 | 0.811 | 318.4593 | 15.6757 | 2.5499 | 118.1794 | 133.8551
|  | 743.347 | 6.8e-05 | 5380.1629 | 0.092 | 7.2378 | 12.1795 | 847.2671 | 0.643 | 0.83 | 293.217 | 14.8214 | 2.8716 | 118.1794 | 133.0008
|  | 761.058 | 6.8e-05 | 6144.2549 | 0.094 | 8.0733 | 13.194 | 890.0737 | 0.622 | 0.918 | 311.7222 | 16.1322 | 3.1938 | 118.1794 | 134.3116
|  | 886.76 | 6.8e-05 | 3929.7071 | 0.104 | 4.4315 | 9.1484 | 512.1211 | 0.723 | 0.882 | 193.3197 | 11.6571 | 2.7269 | 118.1794 | 129.8365
|  | 870.976 | 6.8e-05 | 6129.4408 | 0.101 | 7.0374 | 12.3315 | 709.7079 | 0.792 | 0.853 | 252.1883 | 14.9362 | 2.8312 | 118.1794 | 133.1156
|  | 733.887 | 6.8e-05 | 5090.9372 | 0.098 | 6.9369 | 12.0917 | 834.243 | 0.662 | 0.967 | 297.0277 | 14.823 | 2.9688 | 118.1794 | 133.0023
|  | 831.09 | 6.8e-05 | 6108.8916 | 0.09 | 7.3505 | 12.2158 | 765.6629 | 0.766 | 0.999 | 264.7095 | 14.9598 | 2.9826 | 118.1794 | 133.1392
|  | 795.46 | 6.8e-05 | 5315.9002 | 0.109 | 6.6828 | 12.2202 | 750.7523 | 0.633 | 0.919 | 279.4696 | 15.1169 | 3.1485 | 118.1794 | 133.2962
|  | 827.28 | 6.8e-05 | 5636.0328 | 0.093 | 6.8127 | 11.7401 | 731.2023 | 0.793 | 0.825 | 252.0979 | 14.1818 | 2.654 | 118.1794 | 132.3611
|  | 873.622 | 6.8e-05 | 4898.789 | 0.101 | 5.6074 | 10.5986 | 608.1293 | 0.606 | 0.959 | 229.3813 | 13.6267 | 3.2914 | 118.1794 | 131.8061
|  | 899.212 | 6.8e-05 | 6854.8822 | 0.11 | 7.6232 | 13.382 | 725.0577 | 0.673 | 0.992 | 271.402 | 16.5953 | 3.4927 | 118.1794 | 134.7746
|  | 795.769 | 6.8e-05 | 5870.4514 | 0.106 | 7.3771 | 12.9317 | 801.5772 | 0.663 | 0.959 | 293.1738 | 15.8643 | 3.1876 | 118.1794 | 134.0437
|  | 835.25 | 6.8e-05 | 7191.7591 | 0.108 | 8.6103 | 14.4251 | 846.5878 | 0.623 | 0.897 | 310.0865 | 17.612 | 3.464 | 118.1794 | 135.7913
|  | 853.443 | 6.8e-05 | 4677.1813 | 0.104 | 5.4804 | 10.5402 | 613.0671 | 0.701 | 0.905 | 227.5303 | 13.2045 | 2.896 | 118.1794 | 131.3839
|  | 715.053 | 6.8e-05 | 5388.6762 | 0.098 | 7.5361 | 12.7782 | 904.8301 | 0.727 | 0.897 | 314.707 | 15.3022 | 2.7435 | 118.1794 | 133.4815
|  | 846.394 | 6.8e-05 | 5913.6826 | 0.09 | 6.9869 | 11.8096 | 726.8204 | 0.798 | 0.952 | 250.6845 | 14.4281 | 2.8462 | 118.1794 | 132.6075
|  | 736.162 | 6.8e-05 | 5523.5379 | 0.091 | 7.5032 | 12.4301 | 876.3252 | 0.764 | 0.928 | 298.2523 | 14.9302 | 2.7175 | 118.1794 | 133.1096
|  | 855.825 | 6.8e-05 | 6163.4119 | 0.093 | 7.2017 | 12.1829 | 733.4692 | 0.654 | 0.898 | 259.8217 | 15.1206 | 3.1932 | 118.1794 | 133.3
|  | 826.18 | 6.8e-05 | 5079.6666 | 0.103 | 6.1484 | 11.3436 | 683.7674 | 0.791 | 0.837 | 245.0617 | 13.7676 | 2.6348 | 118.1794 | 131.947
|  | 833.515 | 6.8e-05 | 6057.0414 | 0.093 | 7.2669 | 12.2562 | 757.6362 | 0.67 | 0.95 | 267.7741 | 15.1772 | 3.1749 | 118.1794 | 133.3565
|  | 807.195 | 6.8e-05 | 7759.8988 | 0.104 | 9.6134 | 15.3307 | 942.7922 | 0.79 | 0.925 | 330.6544 | 18.1494 | 3.0638 | 118.1794 | 136.3287
|  | 724.147 | 6.8e-05 | 6354.0514 | 0.108 | 8.7745 | 14.6079 | 988.8536 | 0.692 | 0.911 | 353.1887 | 17.3917 | 3.0258 | 118.1794 | 135.5711
|  | 870.054 | 6.8e-05 | 4392.7006 | 0.096 | 5.0488 | 9.7166 | 569.3598 | 0.608 | 0.802 | 210.3068 | 12.4425 | 2.963 | 118.1794 | 130.6219
|  | 869.331 | 6.8e-05 | 5017.0873 | 0.099 | 5.7712 | 10.7322 | 622.972 | 0.727 | 0.838 | 225.1164 | 13.3076 | 2.7994 | 118.1794 | 131.487
|  | 735.409 | 6.8e-05 | 8053.3156 | 0.096 | 10.9508 | 16.2812 | 1128.6977 | 0.683 | 0.849 | 383.076 | 19.1568 | 3.1257 | 118.1794 | 137.3362
|  | 877.512 | 6.8e-05 | 5829.2727 | 0.095 | 6.643 | 11.6264 | 677.8452 | 0.776 | 0.904 | 239.2153 | 14.2742 | 2.878 | 118.1794 | 132.4535
|  | 800.496 | 6.8e-05 | 4532.6303 | 0.094 | 5.6623 | 10.4152 | 668.0018 | 0.656 | 0.862 | 239.2087 | 13.021 | 2.8324 | 118.1794 | 131.2004
|  | 821.28 | 6.8e-05 | 5787.4846 | 0.11 | 7.0469 | 12.6988 | 753.3276 | 0.66 | 0.803 | 277.0142 | 15.4704 | 3.0127 | 118.1794 | 133.6498
|  | 856.937 | 6.8e-05 | 4419.7264 | 0.106 | 5.1576 | 10.1866 | 586.3517 | 0.705 | 0.834 | 218.4822 | 12.7313 | 2.766 | 118.1794 | 130.9107
|  | 897.641 | 6.8e-05 | 4522.4244 | 0.094 | 5.0381 | 9.635 | 551.0857 | 0.733 | 0.898 | 200.0248 | 12.2094 | 2.7983 | 118.1794 | 130.3888
|  | 899.633 | 6.8e-05 | 4846.4902 | 0.092 | 5.3872 | 10.0031 | 574.979 | 0.613 | 0.841 | 210.0969 | 12.8527 | 3.0974 | 118.1794 | 131.0321
|  | 736.46 | 6.8e-05 | 4977.2361 | 0.095 | 6.7583 | 11.7607 | 816.9954 | 0.652 | 0.874 | 287.2086 | 14.3832 | 2.8506 | 118.1794 | 132.5626
|  | 830.353 | 6.8e-05 | 5275.2118 | 0.093 | 6.353 | 11.2058 | 695.3414 | 0.731 | 0.954 | 245.7987 | 13.8788 | 2.9054 | 118.1794 | 132.0581
|  | 800.667 | 6.8e-05 | 7742.5932 | 0.106 | 9.6702 | 15.489 | 954.217 | 0.795 | 0.902 | 335.5069 | 18.2668 | 3.0193 | 118.1794 | 136.4462
|  | 825.222 | 6.8e-05 | 6702.5624 | 0.104 | 8.1221 | 13.7011 | 824.1735 | 0.755 | 0.902 | 293.53 | 16.4715 | 3.0112 | 118.1794 | 134.6508
|  | 872.425 | 6.8e-05 | 5047.157 | 0.095 | 5.7852 | 10.6028 | 621.7662 | 0.794 | 0.853 | 220.0487 | 13.0544 | 2.6648 | 118.1794 | 131.2337
|  | 868.333 | 6.8e-05 | 3668.78 | 0.095 | 4.2251 | 8.5986 | 506.6173 | 0.604 | 0.811 | 190.0744 | 11.2233 | 2.8528 | 118.1794 | 129.4026
|  | 736.625 | 6.8e-05 | 6275.2145 | 0.097 | 8.5189 | 13.819 | 953.1275 | 0.764 | 0.917 | 327.79 | 16.4192 | 2.8263 | 118.1794 | 134.5985
|  | 760.747 | 6.8e-05 | 6805.5541 | 0.1 | 8.9459 | 14.4227 | 953.494 | 0.703 | 0.966 | 334.7352 | 17.3161 | 3.145 | 118.1794 | 135.4955
|  | 861.812 | 6.8e-05 | 4209.651 | 0.109 | 4.8847 | 9.9158 | 562.2799 | 0.718 | 0.955 | 214.1464 | 12.5497 | 2.8629 | 118.1794 | 130.729
|  | 800.526 | 6.8e-05 | 5040.2229 | 0.097 | 6.2961 | 11.2964 | 716.9411 | 0.792 | 0.956 | 253.5049 | 13.7997 | 2.7211 | 118.1794 | 131.9791
|  | 751.893 | 6.8e-05 | 6254.1365 | 0.098 | 8.3179 | 13.6473 | 919.0255 | 0.725 | 0.808 | 317.0625 | 16.211 | 2.7866 | 118.1794 | 134.3904
|  | 718.004 | 6.8e-05 | 5124.0016 | 0.092 | 7.1365 | 12.0656 | 868.9687 | 0.684 | 0.833 | 298.0673 | 14.5529 | 2.7036 | 118.1794 | 132.7323
|  | 855.111 | 6.8e-05 | 6091.0283 | 0.096 | 7.1231 | 12.2227 | 728.7283 | 0.608 | 0.842 | 261.7436 | 15.2198 | 3.2577 | 118.1794 | 133.3991
|  | 720.217 | 6.8e-05 | 4845.0059 | 0.097 | 6.7271 | 11.8062 | 832.8497 | 0.679 | 0.934 | 294.1158 | 14.4042 | 2.824 | 118.1794 | 132.5836
|  | 808.356 | 6.8e-05 | 4158.5241 | 0.101 | 5.1444 | 10.0068 | 620.5324 | 0.687 | 0.851 | 227.4684 | 12.5035 | 2.7138 | 118.1794 | 130.6829
|  | 837.036 | 6.8e-05 | 5932.8245 | 0.104 | 7.0879 | 12.5118 | 742.0107 | 0.696 | 0.907 | 269.5932 | 15.3448 | 3.0793 | 118.1794 | 133.5242
|  | 708.788 | 6.8e-05 | 3889.7384 | 0.11 | 5.4879 | 10.7489 | 738.8604 | 0.638 | 0.975 | 277.3086 | 13.3656 | 2.8442 | 118.1794 | 131.545
|  | 731.253 | 6.8e-05 | 6383.6723 | 0.092 | 8.7298 | 13.8005 | 975.9113 | 0.748 | 0.839 | 328.3254 | 16.326 | 2.7451 | 118.1794 | 134.5054
|  | 792.279 | 6.8e-05 | 5569.8636 | 0.103 | 7.0302 | 12.4038 | 779.6665 | 0.681 | 0.878 | 280.94 | 15.1356 | 2.9694 | 118.1794 | 133.315
|  | 838.409 | 6.8e-05 | 4755.9825 | 0.097 | 5.6726 | 10.5377 | 638.5717 | 0.79 | 0.885 | 227.4557 | 12.9677 | 2.6413 | 118.1794 | 131.147
|  | 750.446 | 6.8e-05 | 3796.0144 | 0.101 | 5.0583 | 9.8949 | 660.9403 | 0.798 | 0.998 | 239.2238 | 12.2077 | 2.5139 | 118.1794 | 130.387
|  | 880.732 | 6.8e-05 | 5172.8183 | 0.105 | 5.8733 | 11.0735 | 622.1397 | 0.756 | 0.972 | 230.3339 | 13.7946 | 2.9578 | 118.1794 | 131.974
|  | 795.713 | 6.8e-05 | 4653.4217 | 0.102 | 5.8481 | 10.9356 | 686.6418 | 0.711 | 0.853 | 248.483 | 13.445 | 2.7277 | 118.1794 | 131.6244
|  | 797.772 | 6.8e-05 | 6308.8406 | 0.102 | 7.9081 | 13.3725 | 837.4864 | 0.692 | 0.925 | 299.2286 | 16.2327 | 3.1089 | 118.1794 | 134.4121
|  | 718.731 | 6.8e-05 | 4386.7843 | 0.092 | 6.1035 | 10.8713 | 782.1612 | 0.736 | 0.806 | 268.5685 | 13.1259 | 2.4507 | 118.1794 | 131.3053
|  | 889.265 | 6.8e-05 | 5928.9871 | 0.109 | 6.6673 | 12.2013 | 670.519 | 0.7 | 0.814 | 247.7118 | 14.9791 | 3.0194 | 118.1794 | 133.1585
|  | 707.484 | 6.8e-05 | 5485.8739 | 0.095 | 7.7541 | 12.8892 | 932.0636 | 0.793 | 0.981 | 319.5242 | 15.372 | 2.6987 | 118.1794 | 133.5513
|  | 869.244 | 6.8e-05 | 6331.7662 | 0.094 | 7.2842 | 12.3196 | 727.651 | 0.798 | 0.967 | 254.5005 | 15.0432 | 2.9604 | 118.1794 | 133.2225
|  | 771.723 | 6.8e-05 | 5264.7136 | 0.092 | 6.822 | 11.7086 | 784.5552 | 0.8 | 0.918 | 269.4305 | 14.139 | 2.6417 | 118.1794 | 132.3183
|  | 895.391 | 6.8e-05 | 6627.2599 | 0.094 | 7.4015 | 12.4515 | 713.966 | 0.628 | 0.94 | 256.6956 | 15.6293 | 3.4541 | 118.1794 | 133.8087
|  | 810.263 | 6.8e-05 | 4555.5532 | 0.098 | 5.6223 | 10.5112 | 656.8408 | 0.675 | 0.921 | 238.9931 | 13.168 | 2.8879 | 118.1794 | 131.3474
|  | 744.817 | 6.8e-05 | 5404.367 | 0.099 | 7.256 | 12.5018 | 847.0128 | 0.732 | 0.984 | 299.1777 | 15.1526 | 2.8813 | 118.1794 | 133.332
|  | 748.739 | 6.8e-05 | 4909.4506 | 0.097 | 6.557 | 11.6062 | 787.5544 | 0.733 | 0.972 | 278.3197 | 14.1704 | 2.7872 | 118.1794 | 132.3498
|  | 748.616 | 6.8e-05 | 7061.1877 | 0.103 | 9.4323 | 15.0889 | 1003.7588 | 0.628 | 0.85 | 354.571 | 18.0498 | 3.2184 | 118.1794 | 136.2291
|  | 750.581 | 6.8e-05 | 4401.8845 | 0.099 | 5.8646 | 10.8477 | 729.2994 | 0.652 | 0.93 | 264.1221 | 13.4807 | 2.8619 | 118.1794 | 131.66
|  | 794.292 | 6.8e-05 | 7266.73 | 0.099 | 9.1487 | 14.5909 | 926.9759 | 0.653 | 0.979 | 328.1153 | 17.7221 | 3.4035 | 118.1794 | 135.9015
|  | 720.557 | 6.8e-05 | 5650.541 | 0.104 | 7.8419 | 13.3841 | 922.0522 | 0.744 | 0.922 | 325.7809 | 15.9626 | 2.8026 | 118.1794 | 134.1419
|  | 827.281 | 6.8e-05 | 7491.6757 | 0.109 | 9.0558 | 14.9643 | 883.9756 | 0.617 | 0.965 | 325.2319 | 18.296 | 3.6213 | 118.1794 | 136.4753
|  | 756.387 | 6.8e-05 | 7480.4251 | 0.091 | 9.8897 | 14.9429 | 1025.306 | 0.663 | 0.994 | 350.1042 | 18.0074 | 3.331 | 118.1794 | 136.1867
|  | 815.542 | 6.8e-05 | 5420.7141 | 0.103 | 6.6468 | 11.9486 | 729.6308 | 0.762 | 0.991 | 263.9395 | 14.6373 | 2.9224 | 118.1794 | 132.8166
|  | 875.129 | 6.8e-05 | 4503.8217 | 0.092 | 5.1465 | 9.7029 | 573.3371 | 0.677 | 0.989 | 209.5959 | 12.4728 | 3.0108 | 118.1794 | 130.6522
|  | 820.872 | 6.8e-05 | 5271.4766 | 0.109 | 6.4218 | 11.8999 | 708.4434 | 0.743 | 0.841 | 259.0574 | 14.4604 | 2.7831 | 118.1794 | 132.6398
|  | 893.786 | 6.8e-05 | 5248.2106 | 0.106 | 5.8719 | 11.1067 | 612.9537 | 0.672 | 0.806 | 227.8988 | 13.8511 | 2.983 | 118.1794 | 132.0305
|  | 702.623 | 6.8e-05 | 5092.413 | 0.093 | 7.2477 | 12.2347 | 897.1971 | 0.698 | 0.855 | 307.6703 | 14.7 | 2.6797 | 118.1794 | 132.8793
|  | 731.001 | 6.8e-05 | 5396.832 | 0.093 | 7.3828 | 12.3863 | 873.0492 | 0.685 | 0.863 | 300.9814 | 14.9612 | 2.7989 | 118.1794 | 133.1406
|  | 853.915 | 6.8e-05 | 5704.3498 | 0.093 | 6.6802 | 11.5874 | 699.1801 | 0.798 | 0.911 | 243.748 | 14.1535 | 2.7892 | 118.1794 | 132.3329
|  | 705.406 | 6.8e-05 | 5764.7613 | 0.102 | 8.1723 | 13.6687 | 968.1256 | 0.771 | 0.86 | 335.9134 | 16.113 | 2.6568 | 118.1794 | 134.2923
|  | 826.834 | 6.8e-05 | 4172.9108 | 0.094 | 5.0469 | 9.6462 | 598.9698 | 0.608 | 0.828 | 218.9575 | 12.3108 | 2.8964 | 118.1794 | 130.4902
|  | 893.836 | 6.8e-05 | 6976.9108 | 0.098 | 7.8056 | 13.0811 | 741.0061 | 0.629 | 0.952 | 268.6903 | 16.3312 | 3.5328 | 118.1794 | 134.5106
|  | 826.727 | 6.8e-05 | 6332.2788 | 0.096 | 7.6595 | 12.8288 | 791.1264 | 0.719 | 0.978 | 279.2928 | 15.7011 | 3.1221 | 118.1794 | 133.8805
|  | 850.186 | 6.8e-05 | 5374.7628 | 0.09 | 6.3219 | 11.0478 | 676.9018 | 0.616 | 0.996 | 243.6974 | 14.0888 | 3.3054 | 118.1794 | 132.2682
|  | 858.672 | 6.8e-05 | 4793.6531 | 0.093 | 5.5826 | 10.2806 | 616.8908 | 0.658 | 0.811 | 221.2766 | 12.9203 | 2.8692 | 118.1794 | 131.0996
|  | 732.788 | 6.8e-05 | 6506.9771 | 0.1 | 8.8798 | 14.3516 | 984.9896 | 0.697 | 0.864 | 342.4236 | 17.0628 | 2.947 | 118.1794 | 135.2422
|  | 765.982 | 6.8e-05 | 5197.4651 | 0.093 | 6.7854 | 11.7087 | 787.6008 | 0.629 | 0.885 | 277.6454 | 14.4617 | 2.9924 | 118.1794 | 132.641
|  | 761.769 | 6.8e-05 | 5293.688 | 0.093 | 6.9492 | 11.8964 | 804.6545 | 0.701 | 0.808 | 277.8201 | 14.3912 | 2.7117 | 118.1794 | 132.5705
|  | 762.428 | 6.8e-05 | 4782.9933 | 0.094 | 6.2734 | 11.1517 | 750.9503 | 0.71 | 0.827 | 262.0934 | 13.5883 | 2.6484 | 118.1794 | 131.7676
|  | 884.794 | 6.8e-05 | 5345.2502 | 0.109 | 6.0412 | 11.425 | 631.0316 | 0.752 | 0.874 | 234.055 | 14.0821 | 2.8882 | 118.1794 | 132.2615
|  | 835.976 | 6.8e-05 | 6335.7348 | 0.096 | 7.5788 | 12.7387 | 776.8748 | 0.7 | 0.886 | 273.6087 | 15.5537 | 3.0598 | 118.1794 | 133.733
|  | 751.292 | 6.8e-05 | 6849.6966 | 0.093 | 9.1172 | 14.2572 | 977.7827 | 0.742 | 0.891 | 331.5013 | 16.9357 | 2.9114 | 118.1794 | 135.1151
|  | 821.541 | 6.8e-05 | 6818.0199 | 0.109 | 8.2991 | 14.1186 | 839.8457 | 0.673 | 0.929 | 306.9729 | 17.149 | 3.2938 | 118.1794 | 135.3283
|  | 881.897 | 6.8e-05 | 6958.3432 | 0.106 | 7.8902 | 13.5246 | 756.4557 | 0.776 | 0.809 | 270.5314 | 16.2235 | 2.9335 | 118.1794 | 134.4029
|  | 736.685 | 6.8e-05 | 5866.4705 | 0.097 | 7.9633 | 13.2115 | 911.1522 | 0.67 | 0.959 | 319.7953 | 16.02 | 3.0527 | 118.1794 | 134.1994
|  | 813.586 | 6.8e-05 | 5497.1913 | 0.11 | 6.7567 | 12.3477 | 739.4308 | 0.679 | 0.906 | 273.9927 | 15.1583 | 3.055 | 118.1794 | 133.3377
|  | 882.399 | 6.8e-05 | 4373.2125 | 0.093 | 4.956 | 9.4962 | 554.4998 | 0.711 | 0.919 | 201.6627 | 12.1004 | 2.8307 | 118.1794 | 130.2798
|  | 888.444 | 6.8e-05 | 5391.9847 | 0.107 | 6.069 | 11.3895 | 630.3645 | 0.75 | 0.928 | 233.6919 | 14.1183 | 2.9661 | 118.1794 | 132.2977
|  | 749.514 | 6.8e-05 | 7443.552 | 0.1 | 9.9312 | 15.4632 | 1037.6 | 0.796 | 0.933 | 356.5212 | 18.1708 | 2.9431 | 118.1794 | 136.3502
|  | 860.856 | 6.8e-05 | 3918.9817 | 0.103 | 4.5524 | 9.2841 | 537.0821 | 0.759 | 0.851 | 199.1085 | 11.6555 | 2.5776 | 118.1794 | 129.8348
|  | 803.736 | 6.8e-05 | 5999.9211 | 0.097 | 7.465 | 12.6545 | 799.9277 | 0.78 | 0.995 | 280.8702 | 15.3507 | 2.9307 | 118.1794 | 133.5301
|  | 877.322 | 6.8e-05 | 5083.9883 | 0.104 | 5.7949 | 10.9397 | 618.9858 | 0.613 | 0.985 | 235.0635 | 14.0234 | 3.3518 | 118.1794 | 132.2028
|  | 702.693 | 6.8e-05 | 6738.9874 | 0.09 | 9.5902 | 14.5859 | 1081.2591 | 0.663 | 0.843 | 362.0671 | 17.3007 | 2.9509 | 118.1794 | 135.4801
|  | 737.53 | 6.8e-05 | 6750.7693 | 0.103 | 9.1532 | 14.7897 | 998.6472 | 0.662 | 0.996 | 354.9526 | 17.8016 | 3.2738 | 118.1794 | 135.981
|  | 798.393 | 6.8e-05 | 4271.6973 | 0.097 | 5.3504 | 10.1347 | 644.9339 | 0.669 | 0.911 | 234.5424 | 12.7335 | 2.8247 | 118.1794 | 130.9128
|  | 747.675 | 6.8e-05 | 6213.6194 | 0.094 | 8.3106 | 13.4512 | 923.6719 | 0.702 | 0.936 | 318.6427 | 16.2004 | 2.9882 | 118.1794 | 134.3798
|  | 861.606 | 6.8e-05 | 4025.016 | 0.097 | 4.6715 | 9.2582 | 545.9337 | 0.693 | 0.875 | 201.2652 | 11.792 | 2.7541 | 118.1794 | 129.9713
|  | 842.897 | 6.8e-05 | 5031.0795 | 0.108 | 5.9688 | 11.2988 | 657.0917 | 0.634 | 0.934 | 248.1475 | 14.2231 | 3.1786 | 118.1794 | 132.4024
|  | 755.422 | 6.8e-05 | 7558.2977 | 0.101 | 10.0054 | 15.5918 | 1034.6084 | 0.714 | 0.959 | 360.7764 | 18.5326 | 3.1966 | 118.1794 | 136.712
|  | 806.083 | 6.8e-05 | 4968.299 | 0.095 | 6.1635 | 11.0601 | 701.9642 | 0.682 | 0.841 | 249.0469 | 13.6512 | 2.8164 | 118.1794 | 131.8305
|  | 787.09 | 6.8e-05 | 5506.8645 | 0.11 | 6.9965 | 12.6381 | 782.297 | 0.674 | 0.802 | 285.8439 | 15.299 | 2.8922 | 118.1794 | 133.4783
|  | 810.643 | 6.8e-05 | 4944.9286 | 0.093 | 6.1 | 10.9064 | 693.213 | 0.705 | 0.97 | 246.4942 | 13.5877 | 2.9145 | 118.1794 | 131.767
|  | 778.899 | 6.8e-05 | 6612.1522 | 0.104 | 8.4891 | 14.1108 | 899.2961 | 0.662 | 0.973 | 323.4516 | 17.1317 | 3.2836 | 118.1794 | 135.311
|  | 742.879 | 6.8e-05 | 4473.9595 | 0.107 | 6.0225 | 11.3312 | 750.0219 | 0.74 | 0.911 | 272.7711 | 13.7792 | 2.6609 | 118.1794 | 131.9586
|  | 792.808 | 6.8e-05 | 7586.8685 | 0.099 | 9.5696 | 15.0351 | 956.9834 | 0.65 | 0.867 | 334.9302 | 18.0564 | 3.284 | 118.1794 | 136.2358
|  | 815.764 | 6.8e-05 | 5888.137 | 0.109 | 7.2179 | 12.8642 | 770.6439 | 0.757 | 0.886 | 279.8221 | 15.5223 | 2.8892 | 118.1794 | 133.7016
|  | 722.104 | 6.8e-05 | 6392.1027 | 0.099 | 8.8521 | 14.2738 | 997.4833 | 0.616 | 0.98 | 352.5503 | 17.3113 | 3.3016 | 118.1794 | 135.4907
|  | 831.25 | 6.8e-05 | 6044.9685 | 0.109 | 7.2721 | 12.9285 | 760.0684 | 0.616 | 0.983 | 284.914 | 16.1048 | 3.4524 | 118.1794 | 134.2841
|  | 838.051 | 6.8e-05 | 4715.2218 | 0.098 | 5.6264 | 10.5163 | 635.37 | 0.699 | 0.998 | 232.633 | 13.2572 | 2.9792 | 118.1794 | 131.4365
|  | 815.741 | 6.8e-05 | 7829.6708 | 0.107 | 9.5982 | 15.4604 | 931.9328 | 0.736 | 0.923 | 332.1395 | 18.4239 | 3.2212 | 118.1794 | 136.6033
|  | 708.058 | 6.8e-05 | 4860.5481 | 0.097 | 6.8646 | 11.9665 | 858.6539 | 0.749 | 0.942 | 299.3964 | 14.4153 | 2.6618 | 118.1794 | 132.5947
|  | 868.204 | 6.8e-05 | 4464.8292 | 0.11 | 5.1426 | 10.2932 | 577.621 | 0.747 | 0.91 | 217.9108 | 12.865 | 2.7954 | 118.1794 | 131.0444
|  | 737.688 | 6.8e-05 | 5553.1354 | 0.104 | 7.5278 | 13.0243 | 876.4229 | 0.674 | 0.946 | 314.8419 | 15.7933 | 3.0099 | 118.1794 | 133.9727
|  | 752.62 | 6.8e-05 | 6006.8267 | 0.106 | 7.9812 | 13.6285 | 893.1955 | 0.658 | 0.852 | 320.5138 | 16.4033 | 3.0161 | 118.1794 | 134.5827
|  | 829.645 | 6.8e-05 | 6682.8119 | 0.107 | 8.055 | 13.7553 | 815.258 | 0.628 | 0.9 | 298.8295 | 16.8587 | 3.3733 | 118.1794 | 135.0381
|  | 850.301 | 6.8e-05 | 6338.5384 | 0.093 | 7.4545 | 12.4663 | 755.407 | 0.704 | 0.811 | 262.5221 | 15.1791 | 2.9488 | 118.1794 | 133.3585
|  | 892.726 | 6.8e-05 | 5098.51 | 0.094 | 5.7112 | 10.4751 | 602.4319 | 0.71 | 0.99 | 218.8055 | 13.2827 | 3.0517 | 118.1794 | 131.462
|  | 861.621 | 6.8e-05 | 8117.4761 | 0.097 | 9.4212 | 14.7783 | 871.4242 | 0.62 | 0.87 | 307.667 | 18.0263 | 3.5304 | 118.1794 | 136.2056
|  | 872.069 | 6.8e-05 | 5552.2792 | 0.096 | 6.3668 | 11.3415 | 663.0386 | 0.749 | 0.853 | 235.2244 | 13.949 | 2.8342 | 118.1794 | 132.1283
|  | 880.017 | 6.8e-05 | 3993.9858 | 0.092 | 4.5385 | 8.9229 | 524.3186 | 0.688 | 0.921 | 192.4364 | 11.5156 | 2.8182 | 118.1794 | 129.695
|  | 731.45 | 6.8e-05 | 4942.5923 | 0.1 | 6.7573 | 11.9622 | 822.5043 | 0.794 | 0.884 | 287.7372 | 14.3116 | 2.5537 | 118.1794 | 132.491
|  | 733.029 | 6.8e-05 | 5728.202 | 0.1 | 7.8144 | 13.1794 | 904.2455 | 0.605 | 0.816 | 320.2825 | 15.9648 | 3.0276 | 118.1794 | 134.1442
|  | 707.704 | 6.8e-05 | 4021.5038 | 0.092 | 5.6825 | 10.3654 | 757.3831 | 0.656 | 0.839 | 264.9998 | 12.7528 | 2.595 | 118.1794 | 130.9322
|  | 862.932 | 6.8e-05 | 5551.0496 | 0.108 | 6.4328 | 11.877 | 674.681 | 0.629 | 0.939 | 254.3134 | 14.923 | 3.3109 | 118.1794 | 133.1023
|  | 762.274 | 6.8e-05 | 6958.7324 | 0.092 | 9.1289 | 14.2181 | 964.5194 | 0.741 | 0.856 | 325.5423 | 16.8744 | 2.8873 | 118.1794 | 135.0537
|  | 883.972 | 6.8e-05 | 4487.9979 | 0.108 | 5.0771 | 10.1434 | 562.4885 | 0.698 | 0.855 | 212.5082 | 12.7739 | 2.8593 | 118.1794 | 130.9532
|  | 827.53 | 6.8e-05 | 6633.4021 | 0.107 | 8.0159 | 13.7108 | 814.6931 | 0.761 | 0.918 | 293.1023 | 16.4935 | 3.0247 | 118.1794 | 134.6728
|  | 760.07 | 6.8e-05 | 5785.5101 | 0.093 | 7.6118 | 12.6411 | 856.9349 | 0.789 | 0.835 | 291.2213 | 15.0517 | 2.6202 | 118.1794 | 133.2311
|  | 762.844 | 6.8e-05 | 4856.6869 | 0.097 | 6.3666 | 11.3804 | 757.9547 | 0.676 | 0.861 | 268.9635 | 13.952 | 2.7952 | 118.1794 | 132.1314
|  | 847.116 | 6.8e-05 | 5224.2971 | 0.093 | 6.1672 | 10.9862 | 668.2257 | 0.703 | 0.852 | 236.3461 | 13.6145 | 2.8567 | 118.1794 | 131.7938
|  | 813.28 | 6.8e-05 | 4164.2579 | 0.1 | 5.1203 | 9.9425 | 614.8478 | 0.7 | 0.814 | 223.7072 | 12.3717 | 2.6404 | 118.1794 | 130.5511
|  | 753.271 | 6.8e-05 | 7744.8829 | 0.099 | 10.2817 | 15.772 | 1056.5755 | 0.616 | 0.97 | 370.9895 | 19.003 | 3.512 | 118.1794 | 137.1823
|  | 842.932 | 6.8e-05 | 5279.5443 | 0.102 | 6.2633 | 11.4472 | 678.5046 | 0.639 | 0.807 | 247.9261 | 14.211 | 3.0041 | 118.1794 | 132.3903
|  | 851.785 | 6.8e-05 | 5132.9941 | 0.1 | 6.0262 | 11.083 | 654.3949 | 0.682 | 0.933 | 239.5677 | 13.8761 | 3.0359 | 118.1794 | 132.0555
|  | 750.527 | 6.8e-05 | 5427.5184 | 0.101 | 7.2316 | 12.5573 | 838.6866 | 0.618 | 0.814 | 299.6121 | 15.291 | 2.9714 | 118.1794 | 133.4703
|  | 772.737 | 6.8e-05 | 6103.6466 | 0.106 | 7.8987 | 13.5344 | 863.9384 | 0.717 | 0.97 | 311.1707 | 16.3508 | 3.0613 | 118.1794 | 134.5302
|  | 727.521 | 6.8e-05 | 6030.4098 | 0.101 | 8.289 | 13.7533 | 947.6138 | 0.731 | 0.853 | 329.8731 | 16.3193 | 2.7891 | 118.1794 | 134.4987
|  | 823.848 | 6.8e-05 | 4632.8499 | 0.091 | 5.6234 | 10.256 | 646.095 | 0.649 | 0.93 | 231.8566 | 12.989 | 2.9706 | 118.1794 | 131.1684
|  | 709.248 | 6.8e-05 | 6248.6305 | 0.097 | 8.8102 | 14.1323 | 1012.3618 | 0.792 | 0.907 | 344.9144 | 16.6348 | 2.7201 | 118.1794 | 134.8142
|  | 859.884 | 6.8e-05 | 5168.1093 | 0.1 | 6.0102 | 11.0635 | 647.0891 | 0.664 | 0.816 | 235.5297 | 13.7719 | 2.9439 | 118.1794 | 131.9513
|  | 754.418 | 6.8e-05 | 5910.6442 | 0.104 | 7.8347 | 13.3759 | 880.1281 | 0.698 | 0.983 | 315.7653 | 16.1989 | 3.0684 | 118.1794 | 134.3783
|  | 833.627 | 6.8e-05 | 6437.8112 | 0.092 | 7.7227 | 12.7176 | 788.8878 | 0.644 | 0.843 | 275.4244 | 15.6129 | 3.147 | 118.1794 | 133.7922
|  | 886.203 | 6.8e-05 | 7306.4169 | 0.095 | 8.2446 | 13.4272 | 775.1582 | 0.75 | 0.872 | 269.9214 | 16.266 | 3.0855 | 118.1794 | 134.4453
|  | 814.37 | 6.8e-05 | 5656.1081 | 0.109 | 6.9454 | 12.5383 | 752.4048 | 0.774 | 0.97 | 275.0093 | 15.2292 | 2.925 | 118.1794 | 133.4086
|  | 771.009 | 6.8e-05 | 5372.2825 | 0.096 | 6.9679 | 12.0445 | 796.4335 | 0.731 | 0.906 | 278.9112 | 14.6229 | 2.8027 | 118.1794 | 132.8023
|  | 732.607 | 6.8e-05 | 6785.1891 | 0.11 | 9.2617 | 15.2367 | 1013.2865 | 0.727 | 0.972 | 363.0068 | 18.084 | 3.0949 | 118.1794 | 136.2634
|  | 720.675 | 6.8e-05 | 6811.4278 | 0.1 | 9.4515 | 14.9611 | 1044.0847 | 0.65 | 0.875 | 363.6637 | 17.8217 | 3.1093 | 118.1794 | 136.001
|  | 750.891 | 6.8e-05 | 5491.0355 | 0.094 | 7.3127 | 12.3517 | 844.5345 | 0.719 | 0.946 | 293.5199 | 14.9873 | 2.8648 | 118.1794 | 133.1667
|  | 837.287 | 6.8e-05 | 6790.8623 | 0.091 | 8.1106 | 13.0922 | 811.5254 | 0.615 | 0.804 | 282.0074 | 16.0562 | 3.2218 | 118.1794 | 134.2356
|  | 756.972 | 6.8e-05 | 7134.6175 | 0.109 | 9.4252 | 15.3686 | 992.1793 | 0.683 | 0.861 | 354.3758 | 18.2412 | 3.1224 | 118.1794 | 136.4205
|  | 767.771 | 6.8e-05 | 5479.8649 | 0.106 | 7.1374 | 12.6501 | 812.7116 | 0.719 | 0.889 | 292.6616 | 15.2794 | 2.858 | 118.1794 | 133.4588
|  | 815.223 | 6.8e-05 | 5919.1504 | 0.104 | 7.2608 | 12.7145 | 774.2032 | 0.688 | 0.855 | 279.1464 | 15.4745 | 3.0001 | 118.1794 | 133.6539
|  | 891.99 | 6.8e-05 | 6607.5635 | 0.104 | 7.4077 | 12.8854 | 717.0845 | 0.668 | 0.894 | 262.4751 | 15.9205 | 3.2991 | 118.1794 | 134.0999
|  | 851.275 | 6.8e-05 | 6375.8132 | 0.09 | 7.4897 | 12.3696 | 756.92 | 0.763 | 0.849 | 259.0448 | 14.9952 | 2.8539 | 118.1794 | 133.1746
|  | 706.273 | 6.8e-05 | 4557.3968 | 0.103 | 6.4527 | 11.7149 | 826.0372 | 0.699 | 0.891 | 295.3268 | 14.1835 | 2.6832 | 118.1794 | 132.3629
|  | 831.293 | 6.8e-05 | 5125.4439 | 0.11 | 6.1656 | 11.6166 | 680.8323 | 0.681 | 0.876 | 253.9268 | 14.354 | 2.9753 | 118.1794 | 132.5333
|  | 700.675 | 6.8e-05 | 7304.6641 | 0.104 | 10.4252 | 16.182 | 1146.4326 | 0.684 | 0.825 | 397.4097 | 18.9349 | 2.9923 | 118.1794 | 137.1143
|  | 864.33 | 6.8e-05 | 5311.6002 | 0.09 | 6.1453 | 10.8412 | 653.3717 | 0.786 | 0.805 | 225.6062 | 13.2599 | 2.629 | 118.1794 | 131.4392
|  | 734.711 | 6.8e-05 | 5197.5963 | 0.1 | 7.0743 | 12.3336 | 844.2742 | 0.6 | 0.899 | 303.6601 | 15.171 | 3.0841 | 118.1794 | 133.3503
|  | 805.373 | 6.8e-05 | 5919.9634 | 0.103 | 7.3506 | 12.7779 | 790.121 | 0.604 | 0.913 | 288.9715 | 15.8256 | 3.3128 | 118.1794 | 134.005
|  | 739.164 | 6.8e-05 | 7035.5303 | 0.105 | 9.5182 | 15.278 | 1022.7573 | 0.753 | 0.965 | 359.6477 | 18.077 | 3.0425 | 118.1794 | 136.2564
|  | 801.55 | 6.8e-05 | 6045.4613 | 0.101 | 7.5422 | 12.9143 | 807.6279 | 0.771 | 0.899 | 285.0365 | 15.536 | 2.8497 | 118.1794 | 133.7154
|  | 803.29 | 6.8e-05 | 7378.2142 | 0.09 | 9.185 | 14.172 | 919.0158 | 0.604 | 0.802 | 314.5855 | 17.1838 | 3.2737 | 118.1794 | 135.3632
|  | 803.632 | 6.8e-05 | 6381.377 | 0.11 | 7.9407 | 13.751 | 833.6625 | 0.728 | 0.94 | 303.5717 | 16.5893 | 3.0851 | 118.1794 | 134.7686
|  | 819.847 | 6.8e-05 | 7425.7173 | 0.104 | 9.0574 | 14.7337 | 892.1002 | 0.636 | 0.881 | 320.1953 | 17.8508 | 3.3881 | 118.1794 | 136.0301
|  | 858.568 | 6.8e-05 | 3775.4456 | 0.094 | 4.3974 | 8.7997 | 526.2156 | 0.778 | 0.916 | 190.9757 | 11.1497 | 2.5543 | 118.1794 | 129.329
|  | 788.866 | 6.8e-05 | 5736.5945 | 0.105 | 7.272 | 12.7682 | 800.891 | 0.644 | 0.893 | 291.5204 | 15.638 | 3.1194 | 118.1794 | 133.8174
|  | 735.94 | 6.8e-05 | 6262.0565 | 0.098 | 8.5089 | 13.8555 | 953.2717 | 0.731 | 0.838 | 328.2738 | 16.4281 | 2.7963 | 118.1794 | 134.6075
|  | 874.701 | 6.8e-05 | 5590.2576 | 0.108 | 6.391 | 11.8255 | 662.7218 | 0.739 | 0.962 | 246.0395 | 14.6343 | 3.0531 | 118.1794 | 132.8137
|  | 810.078 | 6.8e-05 | 4558.7954 | 0.104 | 5.6276 | 10.7282 | 657.4026 | 0.661 | 0.872 | 242.9498 | 13.383 | 2.8857 | 118.1794 | 131.5623
|  | 773.166 | 6.8e-05 | 6661.5759 | 0.104 | 8.616 | 14.251 | 914.9685 | 0.765 | 0.894 | 322.0118 | 16.9299 | 2.9118 | 118.1794 | 135.1092
|  | 801.109 | 6.8e-05 | 5300.4834 | 0.103 | 6.6164 | 11.9122 | 740.5147 | 0.649 | 0.808 | 268.1681 | 14.6086 | 2.9308 | 118.1794 | 132.7879
|  | 878.588 | 6.8e-05 | 6945.081 | 0.106 | 7.9048 | 13.5413 | 760.2425 | 0.744 | 0.94 | 275.7869 | 16.4766 | 3.1905 | 118.1794 | 134.656
|  | 800.406 | 6.8e-05 | 6476.1658 | 0.102 | 8.0911 | 13.578 | 847.5607 | 0.643 | 0.809 | 301.925 | 16.4331 | 3.1033 | 118.1794 | 134.6124
|  | 752.548 | 6.8e-05 | 4450.3241 | 0.095 | 5.9137 | 10.7591 | 731.4424 | 0.739 | 0.94 | 258.0994 | 13.2078 | 2.6616 | 118.1794 | 131.3872
|  | 882.857 | 6.8e-05 | 4996.8109 | 0.09 | 5.6598 | 10.2624 | 605.5092 | 0.624 | 0.953 | 220.0685 | 13.2117 | 3.2057 | 118.1794 | 131.391
|  | 814.108 | 6.8e-05 | 5903.8318 | 0.095 | 7.2519 | 12.3265 | 774.6318 | 0.628 | 0.822 | 273.8627 | 15.1609 | 3.0808 | 118.1794 | 133.3402
|  | 741.36 | 6.8e-05 | 7259.4753 | 0.096 | 9.7921 | 15.1114 | 1039.1964 | 0.629 | 0.952 | 360.9046 | 18.1941 | 3.3507 | 118.1794 | 136.3735
|  | 744.82 | 6.8e-05 | 5507.6251 | 0.096 | 7.3946 | 12.5313 | 857.7619 | 0.696 | 0.868 | 298.706 | 15.1288 | 2.8233 | 118.1794 | 133.3082
|  | 714.209 | 6.8e-05 | 6349.6264 | 0.096 | 8.8904 | 14.1689 | 1011.4226 | 0.67 | 0.88 | 348.1558 | 16.9086 | 2.9779 | 118.1794 | 135.088
|  | 860.157 | 6.8e-05 | 5217.7456 | 0.1 | 6.066 | 11.1319 | 650.8813 | 0.668 | 0.824 | 236.7464 | 13.8475 | 2.9517 | 118.1794 | 132.0268
|  | 832.69 | 6.8e-05 | 5095.0315 | 0.09 | 6.1188 | 10.8099 | 676.2414 | 0.704 | 0.808 | 235.5821 | 13.3393 | 2.7494 | 118.1794 | 131.5187
|  | 872.4 | 6.8e-05 | 6197.4568 | 0.106 | 7.1039 | 12.6105 | 713.0046 | 0.635 | 0.976 | 266.0061 | 15.7803 | 3.4455 | 118.1794 | 133.9597
|  | 752.654 | 6.8e-05 | 6294.9503 | 0.11 | 8.3637 | 14.2351 | 921.4646 | 0.635 | 0.898 | 335.7133 | 17.182 | 3.2031 | 118.1794 | 135.3613
|  | 840.072 | 6.8e-05 | 6045.2312 | 0.091 | 7.1961 | 12.0886 | 746.8335 | 0.763 | 0.937 | 258.6266 | 14.774 | 2.9189 | 118.1794 | 132.9534
|  | 731.126 | 6.8e-05 | 5636.7222 | 0.107 | 7.7096 | 13.3593 | 898.4766 | 0.728 | 0.82 | 319.1646 | 15.8678 | 2.7266 | 118.1794 | 134.0471
|  | 872.199 | 6.8e-05 | 7410.2426 | 0.092 | 8.496 | 13.5531 | 803.5354 | 0.749 | 0.82 | 274.9778 | 16.3088 | 2.9953 | 118.1794 | 134.4882
|  | 705.378 | 6.8e-05 | 7036.0858 | 0.099 | 9.9749 | 15.4567 | 1105.7585 | 0.714 | 0.954 | 380.8209 | 18.2663 | 3.054 | 118.1794 | 136.4457
|  | 831.76 | 6.8e-05 | 5165.551 | 0.095 | 6.2104 | 11.1161 | 683.7391 | 0.629 | 0.817 | 245.1543 | 13.8658 | 2.9889 | 118.1794 | 132.0452
|  | 743.468 | 6.8e-05 | 5426.9966 | 0.101 | 7.2996 | 12.6358 | 851.9458 | 0.668 | 0.932 | 304.2484 | 15.3815 | 2.9845 | 118.1794 | 133.5609
|  | 894.938 | 6.8e-05 | 6209.7988 | 0.109 | 6.9388 | 12.5304 | 684.2364 | 0.792 | 1 | 252.5914 | 15.3716 | 3.0884 | 118.1794 | 133.551
|  | 890.873 | 6.8e-05 | 7546.4337 | 0.104 | 8.4708 | 14.0905 | 785.1348 | 0.641 | 0.87 | 285.2043 | 17.2775 | 3.4641 | 118.1794 | 135.4569
|  | 862.107 | 6.8e-05 | 5129.1619 | 0.091 | 5.9496 | 10.6488 | 641.0694 | 0.793 | 0.837 | 222.9617 | 13.0707 | 2.6325 | 118.1794 | 131.2501
|  | 808.586 | 6.8e-05 | 4104.4084 | 0.104 | 5.076 | 10.0152 | 614.8456 | 0.642 | 0.84 | 229.2745 | 12.6064 | 2.8165 | 118.1794 | 130.7858
|  | 880.004 | 6.8e-05 | 6069.2707 | 0.108 | 6.8969 | 12.4415 | 693.0416 | 0.631 | 0.926 | 259.9859 | 15.5576 | 3.387 | 118.1794 | 133.737
|  | 851.022 | 6.8e-05 | 5666.5049 | 0.101 | 6.6585 | 11.8847 | 700.0326 | 0.632 | 0.93 | 257.2307 | 14.8858 | 3.2621 | 118.1794 | 133.0652
|  | 835.714 | 6.8e-05 | 5404.906 | 0.09 | 6.4674 | 11.2167 | 699.1527 | 0.703 | 0.872 | 244.0451 | 13.8687 | 2.8826 | 118.1794 | 132.0481
|  | 748.256 | 6.8e-05 | 5291.9757 | 0.092 | 7.0724 | 11.9933 | 828.8404 | 0.631 | 0.826 | 288.0169 | 14.6547 | 2.8928 | 118.1794 | 132.8341
|  | 712.498 | 6.8e-05 | 8121.0097 | 0.092 | 11.3979 | 16.4859 | 1196.4925 | 0.738 | 0.922 | 398.228 | 19.2941 | 3.0524 | 118.1794 | 137.4735
|  | 884.572 | 6.8e-05 | 5169.5475 | 0.097 | 5.8441 | 10.749 | 617.3846 | 0.727 | 0.899 | 223.2041 | 13.4259 | 2.9097 | 118.1794 | 131.6053
|  | 746.728 | 6.8e-05 | 5702.7022 | 0.101 | 7.6369 | 13.0222 | 874.1631 | 0.663 | 0.873 | 310.1419 | 15.7482 | 2.9631 | 118.1794 | 133.9276
|  | 850.501 | 6.8e-05 | 5120.1676 | 0.09 | 6.0202 | 10.6935 | 654.949 | 0.687 | 0.996 | 233.5003 | 13.5043 | 3.0552 | 118.1794 | 131.6836
|  | 759.965 | 6.8e-05 | 5519.6146 | 0.106 | 7.263 | 12.798 | 830.665 | 0.704 | 0.806 | 297.1094 | 15.3539 | 2.7781 | 118.1794 | 133.5333
|  | 725.274 | 6.8e-05 | 5513.6393 | 0.104 | 7.6021 | 13.1099 | 897.2871 | 0.713 | 0.819 | 316.6551 | 15.617 | 2.7251 | 118.1794 | 133.7964
|  | 773.484 | 6.8e-05 | 5582.5364 | 0.107 | 7.2174 | 12.7844 | 812.7273 | 0.705 | 0.97 | 295.925 | 15.5647 | 3.0221 | 118.1794 | 133.7441
|  | 896.29 | 6.8e-05 | 6057.3482 | 0.092 | 6.7582 | 11.6355 | 671.3003 | 0.609 | 0.816 | 239.9342 | 14.6234 | 3.2478 | 118.1794 | 132.8028
|  | 736.851 | 6.8e-05 | 4864.9207 | 0.099 | 6.6023 | 11.7393 | 803.9464 | 0.735 | 0.891 | 283.3686 | 14.1984 | 2.673 | 118.1794 | 132.3778
|  | 821.832 | 6.8e-05 | 6508.311 | 0.095 | 7.9193 | 13.0716 | 813.7353 | 0.698 | 0.843 | 283.3724 | 15.8361 | 3.0049 | 118.1794 | 134.0155
|  | 855.417 | 6.8e-05 | 6644.0043 | 0.107 | 7.767 | 13.4254 | 771.7314 | 0.772 | 0.902 | 278.419 | 16.1952 | 3.0106 | 118.1794 | 134.3745
|  | 769.992 | 6.8e-05 | 6673.3521 | 0.104 | 8.6668 | 14.307 | 922.3485 | 0.749 | 0.993 | 327.311 | 17.1378 | 3.077 | 118.1794 | 135.3172
|  | 850.96 | 6.8e-05 | 6603.5693 | 0.093 | 7.7601 | 12.8048 | 775.3182 | 0.741 | 0.921 | 269.6562 | 15.6037 | 3.0423 | 118.1794 | 133.7831
|  | 792.702 | 6.8e-05 | 5330.6675 | 0.107 | 6.7247 | 12.1957 | 756.5086 | 0.737 | 0.845 | 273.5433 | 14.745 | 2.771 | 118.1794 | 132.9244
|  | 779.202 | 6.8e-05 | 6090.2173 | 0.103 | 7.816 | 13.3117 | 850.7745 | 0.797 | 0.914 | 299.8785 | 15.8893 | 2.8018 | 118.1794 | 134.0686
|  | 889.311 | 6.8e-05 | 5101.2776 | 0.11 | 5.7362 | 11.0708 | 606.5118 | 0.685 | 0.854 | 228.7328 | 13.8322 | 3.0015 | 118.1794 | 132.0116
|  | 826.387 | 6.8e-05 | 4449.3818 | 0.097 | 5.3841 | 10.1773 | 625.7056 | 0.747 | 0.863 | 224.4157 | 12.6109 | 2.6452 | 118.1794 | 130.7902
|  | 736.199 | 6.8e-05 | 3987.9192 | 0.105 | 5.4169 | 10.4921 | 705.2043 | 0.698 | 0.895 | 258.0757 | 12.9197 | 2.6387 | 118.1794 | 131.099
|  | 797.761 | 6.8e-05 | 6492.5514 | 0.099 | 8.1385 | 13.496 | 853.6863 | 0.718 | 0.879 | 299.4989 | 16.2471 | 2.9904 | 118.1794 | 134.4265
|  | 765.905 | 6.8e-05 | 5272.4875 | 0.092 | 6.884 | 11.7794 | 795.295 | 0.749 | 0.983 | 275.9646 | 14.3727 | 2.8188 | 118.1794 | 132.552
|  | 755.228 | 6.8e-05 | 6391.6885 | 0.092 | 8.4633 | 13.5182 | 925.5992 | 0.625 | 0.907 | 320.2983 | 16.4491 | 3.1857 | 118.1794 | 134.6284
|  | 785.73 | 6.8e-05 | 6627.424 | 0.106 | 8.4347 | 14.14 | 887.6675 | 0.614 | 0.898 | 322.2172 | 17.216 | 3.3435 | 118.1794 | 135.3953
|  | 813.474 | 6.8e-05 | 6852.9343 | 0.104 | 8.4243 | 14.0388 | 856.6846 | 0.65 | 0.901 | 308.5809 | 17.0695 | 3.2942 | 118.1794 | 135.2489
|  | 766.24 | 6.8e-05 | 6218.3653 | 0.097 | 8.1154 | 13.3792 | 887.1264 | 0.667 | 0.946 | 312.0702 | 16.2602 | 3.1315 | 118.1794 | 134.4396
|  | 837.594 | 6.8e-05 | 4276.3952 | 0.109 | 5.1056 | 10.2126 | 595.8524 | 0.73 | 1 | 225.6654 | 12.8531 | 2.8701 | 118.1794 | 131.0325
|  | 787.005 | 6.8e-05 | 3779.8333 | 0.094 | 4.8028 | 9.3326 | 608.829 | 0.7 | 0.997 | 221.3618 | 11.8465 | 2.7324 | 118.1794 | 130.0258
|  | 785.875 | 6.8e-05 | 6037.3128 | 0.106 | 7.6823 | 13.286 | 833.904 | 0.628 | 0.842 | 302.6024 | 16.1709 | 3.1358 | 118.1794 | 134.3503
|  | 722.065 | 6.8e-05 | 4926.3941 | 0.097 | 6.8226 | 11.9177 | 838.5617 | 0.602 | 0.973 | 300.8261 | 14.7707 | 3.1011 | 118.1794 | 132.95
|  | 828.327 | 6.8e-05 | 5781.8959 | 0.105 | 6.9802 | 12.4244 | 742.1982 | 0.787 | 0.943 | 267.6381 | 15.075 | 2.8812 | 118.1794 | 133.2544
|  | 879.918 | 6.8e-05 | 7063.4803 | 0.099 | 8.0274 | 13.373 | 766.9226 | 0.786 | 1 | 272.0009 | 16.275 | 3.1544 | 118.1794 | 134.4544
|  | 775.802 | 6.8e-05 | 7889.5156 | 0.103 | 10.1695 | 15.8651 | 1018.415 | 0.71 | 0.808 | 354.0345 | 18.6769 | 3.0563 | 118.1794 | 136.8563
|  | 821.059 | 6.8e-05 | 4710.6915 | 0.096 | 5.7373 | 10.5811 | 657.0149 | 0.661 | 0.818 | 236.0375 | 13.1784 | 2.8233 | 118.1794 | 131.3578
|  | 780.952 | 6.8e-05 | 7830.5439 | 0.1 | 10.0269 | 15.5624 | 1002.2209 | 0.734 | 0.828 | 345.2865 | 18.3364 | 3.0152 | 118.1794 | 136.5157
|  | 743.663 | 6.8e-05 | 5334.5861 | 0.107 | 7.1734 | 12.7324 | 841.8788 | 0.771 | 0.954 | 302.3159 | 15.2878 | 2.7777 | 118.1794 | 133.4672
|  | 793.306 | 6.8e-05 | 4496.4834 | 0.108 | 5.668 | 10.9159 | 674.5127 | 0.732 | 0.831 | 247.4766 | 13.3501 | 2.6458 | 118.1794 | 131.5294
|  | 813.612 | 6.8e-05 | 6590.4403 | 0.102 | 8.1002 | 13.5882 | 834.4304 | 0.678 | 0.881 | 297.8547 | 16.479 | 3.1421 | 118.1794 | 134.6584
|  | 841.518 | 6.8e-05 | 5643.5202 | 0.11 | 6.7064 | 12.2863 | 711.3289 | 0.746 | 0.951 | 262.9209 | 15.0452 | 2.9988 | 118.1794 | 133.2245
|  | 806.825 | 6.8e-05 | 6440.8923 | 0.109 | 7.983 | 13.7579 | 833.3124 | 0.716 | 0.866 | 301.4178 | 16.537 | 3.0208 | 118.1794 | 134.7164
|  | 706.755 | 6.8e-05 | 5473.5682 | 0.095 | 7.7446 | 12.8788 | 932.2698 | 0.733 | 0.914 | 320.4539 | 15.4008 | 2.7414 | 118.1794 | 133.5802
|  | 897.487 | 6.8e-05 | 5539.9993 | 0.103 | 6.1728 | 11.3736 | 631.1059 | 0.697 | 0.992 | 234.6168 | 14.3185 | 3.2009 | 118.1794 | 132.4978
|  | 746.435 | 6.8e-05 | 6728.4215 | 0.101 | 9.0141 | 14.5441 | 976.7083 | 0.649 | 0.807 | 341.6289 | 17.3403 | 3.0393 | 118.1794 | 135.5196
|  | 826.344 | 6.8e-05 | 5374.889 | 0.1 | 6.5044 | 11.6619 | 709.7754 | 0.719 | 0.804 | 253.0167 | 14.2174 | 2.7776 | 118.1794 | 132.3967
|  | 736.165 | 6.8e-05 | 6261.6627 | 0.106 | 8.5058 | 14.2192 | 952.7462 | 0.623 | 0.948 | 344.0946 | 17.2251 | 3.2672 | 118.1794 | 135.4045
|  | 898.363 | 6.8e-05 | 4379.061 | 0.108 | 4.8745 | 9.8717 | 538.6545 | 0.641 | 0.801 | 205.8792 | 12.5769 | 2.9404 | 118.1794 | 130.7563
|  | 803.739 | 6.8e-05 | 4757.2945 | 0.108 | 5.919 | 11.2358 | 685.2636 | 0.614 | 0.965 | 259.1498 | 14.1636 | 3.1825 | 118.1794 | 132.343
|  | 751.077 | 6.8e-05 | 8177.9464 | 0.098 | 10.8883 | 16.331 | 1100.9429 | 0.735 | 0.977 | 377.7502 | 19.2929 | 3.2195 | 118.1794 | 137.4723
|  | 821.591 | 6.8e-05 | 5423.5493 | 0.102 | 6.6013 | 11.8554 | 720.9509 | 0.779 | 0.877 | 257.4621 | 14.3839 | 2.7484 | 118.1794 | 132.5633
|  | 898.348 | 6.8e-05 | 5742.2532 | 0.098 | 6.392 | 11.4498 | 645.342 | 0.687 | 0.866 | 233.6833 | 14.2752 | 3.071 | 118.1794 | 132.4545
|  | 826.814 | 6.8e-05 | 5924.584 | 0.106 | 7.1656 | 12.6833 | 756.6614 | 0.65 | 0.824 | 276.033 | 15.5195 | 3.0828 | 118.1794 | 133.6989
|  | 742.848 | 6.8e-05 | 5082.4058 | 0.106 | 6.8418 | 12.2983 | 816.6244 | 0.794 | 0.923 | 291.7882 | 14.7393 | 2.6532 | 118.1794 | 132.9187
|  | 761.235 | 6.8e-05 | 5545.5552 | 0.098 | 7.2849 | 12.4927 | 830.9499 | 0.747 | 0.859 | 289.814 | 15.0019 | 2.7274 | 118.1794 | 133.1813
|  | 756.436 | 6.8e-05 | 7612.1273 | 0.091 | 10.0631 | 15.1171 | 1037.1935 | 0.728 | 0.922 | 348.8317 | 17.9431 | 3.0717 | 118.1794 | 136.1224
|  | 833.877 | 6.8e-05 | 4236.8195 | 0.091 | 5.0809 | 9.5853 | 596.5764 | 0.673 | 0.815 | 213.0192 | 12.079 | 2.7105 | 118.1794 | 130.2583
|  | 815.856 | 6.8e-05 | 5782.4757 | 0.093 | 7.0876 | 12.0539 | 761.2537 | 0.743 | 0.937 | 265.5431 | 14.7319 | 2.9109 | 118.1794 | 132.9112
|  | 895.485 | 6.8e-05 | 6418.8418 | 0.107 | 7.168 | 12.726 | 698.7953 | 0.6 | 0.935 | 262.9934 | 16.0145 | 3.5744 | 118.1794 | 134.1938
|  | 717.925 | 6.8e-05 | 5191.3917 | 0.11 | 7.2311 | 12.9191 | 876.7319 | 0.721 | 0.831 | 315.3386 | 15.3945 | 2.6906 | 118.1794 | 133.5738
|  | 823.378 | 6.8e-05 | 5794.8636 | 0.099 | 7.0379 | 12.2501 | 750.7686 | 0.741 | 0.924 | 267.004 | 14.9495 | 2.9341 | 118.1794 | 133.1288
|  | 874.596 | 6.8e-05 | 6409.7038 | 0.108 | 7.3288 | 12.9557 | 726.1431 | 0.799 | 0.938 | 264.1456 | 15.7094 | 2.9932 | 118.1794 | 133.8888
|  | 796.707 | 6.8e-05 | 8106.902 | 0.106 | 10.1755 | 16.024 | 992.0836 | 0.731 | 0.961 | 351.6891 | 19.0531 | 3.2925 | 118.1794 | 137.2325
|  | 744.442 | 6.8e-05 | 6973.9392 | 0.105 | 9.368 | 15.1168 | 1004.7933 | 0.741 | 0.822 | 350.8137 | 17.7589 | 2.8719 | 118.1794 | 135.9383
|  | 706.828 | 6.8e-05 | 4099.2691 | 0.09 | 5.7995 | 10.4306 | 768.701 | 0.72 | 0.972 | 266.9066 | 12.8287 | 2.6067 | 118.1794 | 131.008
|  | 731.542 | 6.8e-05 | 6004.2983 | 0.109 | 8.2077 | 14.0149 | 936.2363 | 0.625 | 0.982 | 342.3357 | 17.0294 | 3.2767 | 118.1794 | 135.2088
|  | 818.064 | 6.8e-05 | 7596.6345 | 0.098 | 9.2861 | 14.6869 | 909.0297 | 0.668 | 0.988 | 320.8966 | 17.851 | 3.4392 | 118.1794 | 136.0303
|  | 895.564 | 6.8e-05 | 4441.2455 | 0.097 | 4.9592 | 9.6345 | 546.5772 | 0.638 | 0.843 | 203.1176 | 12.3695 | 2.9729 | 118.1794 | 130.5489
|  | 824.926 | 6.8e-05 | 6435.6984 | 0.09 | 7.8015 | 12.7106 | 802.629 | 0.639 | 0.986 | 281.4237 | 15.7865 | 3.3433 | 118.1794 | 133.9658
|  | 819.588 | 6.8e-05 | 5503.0164 | 0.106 | 6.7144 | 12.1452 | 730.9437 | 0.668 | 0.814 | 266.632 | 14.8599 | 2.9508 | 118.1794 | 133.0393
|  | 797.367 | 6.8e-05 | 6324.7255 | 0.108 | 7.932 | 13.6572 | 839.6019 | 0.761 | 0.961 | 302.9655 | 16.4271 | 3.0107 | 118.1794 | 134.6064
|  | 855.617 | 6.8e-05 | 4904.3611 | 0.093 | 5.732 | 10.4631 | 630.0843 | 0.645 | 0.95 | 228.8682 | 13.316 | 3.101 | 118.1794 | 131.4954
|  | 741.541 | 6.8e-05 | 5113.2459 | 0.091 | 6.8954 | 11.7495 | 822.3346 | 0.623 | 0.952 | 288.5234 | 14.5487 | 3.0426 | 118.1794 | 132.7281
|  | 718.068 | 6.8e-05 | 5079.2869 | 0.11 | 7.0735 | 12.7307 | 863.7776 | 0.757 | 0.844 | 309.9992 | 15.1368 | 2.6153 | 118.1794 | 133.3162
|  | 749.99 | 6.8e-05 | 5989.8768 | 0.106 | 7.9866 | 13.6346 | 896.731 | 0.712 | 0.804 | 317.9627 | 16.2159 | 2.8058 | 118.1794 | 134.3952
|  | 703.654 | 6.8e-05 | 6685.4768 | 0.09 | 9.5011 | 14.4953 | 1073.0807 | 0.685 | 0.901 | 360.0472 | 17.2277 | 2.97 | 118.1794 | 135.4071
|  | 728.032 | 6.8e-05 | 7041.2433 | 0.107 | 9.6716 | 15.5391 | 1049.5219 | 0.792 | 0.805 | 364.688 | 18.0543 | 2.7339 | 118.1794 | 136.2337
|  | 823.041 | 6.8e-05 | 6805.6988 | 0.104 | 8.269 | 13.8658 | 836.2872 | 0.771 | 0.925 | 297.3136 | 16.6397 | 3.0151 | 118.1794 | 134.8191
|  | 793.57 | 6.8e-05 | 6136.0829 | 0.094 | 7.7323 | 12.8197 | 829.3951 | 0.752 | 0.834 | 284.9703 | 15.3778 | 2.7805 | 118.1794 | 133.5571
|  | 849.229 | 6.8e-05 | 7760.4973 | 0.092 | 9.1383 | 14.2278 | 866.352 | 0.763 | 0.81 | 293.5133 | 16.9497 | 2.9586 | 118.1794 | 135.129
|  | 753.597 | 6.8e-05 | 4562.7284 | 0.091 | 6.0546 | 10.7738 | 741.9828 | 0.695 | 0.909 | 259.2227 | 13.2838 | 2.7282 | 118.1794 | 131.4631
|  | 860.62 | 6.8e-05 | 5640.658 | 0.11 | 6.5542 | 12.0997 | 684.9783 | 0.726 | 0.873 | 253.3919 | 14.829 | 2.9667 | 118.1794 | 133.0084
|  | 707.181 | 6.8e-05 | 8637.9417 | 0.092 | 12.2146 | 17.2642 | 1262.4047 | 0.797 | 0.881 | 414.6541 | 19.94 | 2.9085 | 118.1794 | 138.1194
|  | 714.834 | 6.8e-05 | 6148.8592 | 0.094 | 8.6018 | 13.7637 | 988.5465 | 0.735 | 0.932 | 337.1885 | 16.3903 | 2.855 | 118.1794 | 134.5697
|  | 849.917 | 6.8e-05 | 6545.6422 | 0.105 | 7.7015 | 13.2662 | 772.3545 | 0.711 | 0.892 | 279.2108 | 16.1368 | 3.1203 | 118.1794 | 134.3162
|  | 710.693 | 6.8e-05 | 6182.3233 | 0.106 | 8.699 | 14.4338 | 1001.7833 | 0.706 | 0.81 | 352.0487 | 17.0135 | 2.804 | 118.1794 | 135.1929
|  | 897.978 | 6.8e-05 | 6438.6179 | 0.106 | 7.1701 | 12.6887 | 696.9929 | 0.682 | 0.973 | 258.4643 | 15.7825 | 3.3628 | 118.1794 | 133.9618
|  | 832.144 | 6.8e-05 | 5279.2201 | 0.095 | 6.3441 | 11.2751 | 693.1998 | 0.696 | 0.828 | 245.4354 | 13.8882 | 2.8403 | 118.1794 | 132.0675
|  | 775.974 | 6.8e-05 | 3836.2227 | 0.094 | 4.9438 | 9.5143 | 629.5062 | 0.686 | 0.89 | 226.3977 | 11.9462 | 2.6433 | 118.1794 | 130.1255
|  | 778.139 | 6.8e-05 | 6410.5924 | 0.101 | 8.2384 | 13.6972 | 882.3608 | 0.714 | 0.928 | 311.7325 | 16.4948 | 3.0409 | 118.1794 | 134.6742
|  | 806.335 | 6.8e-05 | 3613.7093 | 0.093 | 4.4816 | 8.8801 | 567.4388 | 0.745 | 0.914 | 204.4199 | 11.2085 | 2.5309 | 118.1794 | 129.3879
|  | 827.152 | 6.8e-05 | 6963.7999 | 0.095 | 8.419 | 13.6159 | 842.1667 | 0.678 | 0.93 | 295.1698 | 16.6022 | 3.246 | 118.1794 | 134.7816
|  | 876.848 | 6.8e-05 | 4559.7445 | 0.1 | 5.2002 | 10.0456 | 576.1858 | 0.641 | 0.853 | 214.5371 | 12.7919 | 2.9851 | 118.1794 | 130.9713
|  | 855.607 | 6.8e-05 | 5664.2145 | 0.103 | 6.6201 | 11.9167 | 693.6046 | 0.739 | 0.915 | 251.6593 | 14.6419 | 2.9622 | 118.1794 | 132.8212
|  | 764.355 | 6.8e-05 | 5127.1816 | 0.108 | 6.7079 | 12.2132 | 783.2553 | 0.625 | 0.844 | 287.9696 | 14.9675 | 2.9939 | 118.1794 | 133.1469
|  | 842.065 | 6.8e-05 | 6907.4998 | 0.093 | 8.203 | 13.2875 | 813.0438 | 0.724 | 0.987 | 283.4775 | 16.232 | 3.2006 | 118.1794 | 134.4114
|  | 852.31 | 6.8e-05 | 6197.4104 | 0.095 | 7.2713 | 12.3485 | 741.231 | 0.786 | 0.915 | 258.9334 | 15.007 | 2.8897 | 118.1794 | 133.1864
|  | 773.864 | 6.8e-05 | 5120.006 | 0.094 | 6.6162 | 11.5543 | 766.5644 | 0.767 | 0.91 | 266.5783 | 14.0281 | 2.6889 | 118.1794 | 132.2074
|  | 700.046 | 6.8e-05 | 4419.488 | 0.098 | 6.3131 | 11.3554 | 821.3213 | 0.706 | 0.99 | 291.3965 | 13.8714 | 2.7347 | 118.1794 | 132.0507
|  | 714.851 | 6.8e-05 | 6368.7584 | 0.099 | 8.9092 | 14.3352 | 1011.9367 | 0.686 | 0.876 | 350.6772 | 17.0464 | 2.947 | 118.1794 | 135.2257
|  | 860.824 | 6.8e-05 | 6629.9717 | 0.108 | 7.7019 | 13.3918 | 762.5937 | 0.755 | 0.871 | 276.179 | 16.1664 | 3.0159 | 118.1794 | 134.3458
|  | 780.608 | 6.8e-05 | 6269.8885 | 0.099 | 8.0321 | 13.3781 | 864.8237 | 0.774 | 0.948 | 302.3387 | 16.0485 | 2.9027 | 118.1794 | 134.2279
|  | 765.663 | 6.8e-05 | 6017.4071 | 0.11 | 7.8591 | 13.6566 | 868.9996 | 0.608 | 0.97 | 321.8264 | 16.7559 | 3.3688 | 118.1794 | 134.9353
|  | 717.503 | 6.8e-05 | 3282.4831 | 0.092 | 4.5749 | 8.9704 | 646.5045 | 0.681 | 0.975 | 232.1993 | 11.3291 | 2.5637 | 118.1794 | 129.5084
|  | 749.518 | 6.8e-05 | 6212.0757 | 0.093 | 8.2881 | 13.3792 | 919.7372 | 0.7 | 0.974 | 317.3855 | 16.1763 | 3.0403 | 118.1794 | 134.3556
|  | 712.291 | 6.8e-05 | 4432.2869 | 0.109 | 6.2226 | 11.6525 | 799.4639 | 0.632 | 0.962 | 296.5613 | 14.3642 | 2.9474 | 118.1794 | 132.5435
|  | 872.311 | 6.8e-05 | 7228.1264 | 0.101 | 8.2862 | 13.7502 | 790.1465 | 0.63 | 0.869 | 284.8727 | 16.8978 | 3.4214 | 118.1794 | 135.0772
|  | 829.38 | 6.8e-05 | 7290.6849 | 0.104 | 8.7905 | 14.4428 | 864.435 | 0.659 | 0.815 | 308.4712 | 17.3971 | 3.2112 | 118.1794 | 135.5765
|  | 851.401 | 6.8e-05 | 3313.9905 | 0.096 | 3.8924 | 8.1696 | 489.2002 | 0.799 | 0.861 | 178.8054 | 10.352 | 2.3722 | 118.1794 | 128.5313
|  | 846.072 | 6.8e-05 | 3907.9908 | 0.101 | 4.619 | 9.3133 | 551.7803 | 0.794 | 0.813 | 200.8999 | 11.5584 | 2.4403 | 118.1794 | 129.7377
|  | 825.574 | 6.8e-05 | 7458.0418 | 0.104 | 9.0338 | 14.7081 | 884.3671 | 0.797 | 0.888 | 310.9051 | 17.4539 | 2.9846 | 118.1794 | 135.6333
|  | 765.698 | 6.8e-05 | 4296.7879 | 0.101 | 5.6116 | 10.6038 | 694.1865 | 0.658 | 0.828 | 251.8516 | 13.1133 | 2.7276 | 118.1794 | 131.2926
|  | 804.002 | 6.8e-05 | 4296.843 | 0.103 | 5.3443 | 10.3317 | 639.9517 | 0.605 | 0.924 | 240.4032 | 13.1434 | 3.0561 | 118.1794 | 131.3227
|  | 724.995 | 6.8e-05 | 4908.663 | 0.091 | 6.7706 | 11.6073 | 830.9212 | 0.77 | 0.893 | 283.3258 | 13.9679 | 2.5658 | 118.1794 | 132.1472
|  | 863.114 | 6.8e-05 | 6025.4659 | 0.097 | 6.9811 | 12.1014 | 712.3436 | 0.661 | 0.944 | 257.0369 | 15.0859 | 3.244 | 118.1794 | 133.2653
|  | 841.125 | 6.8e-05 | 6682.7475 | 0.097 | 7.945 | 13.1912 | 796.7924 | 0.704 | 0.88 | 280.4179 | 16.0389 | 3.0953 | 118.1794 | 134.2183
|  | 832.291 | 6.8e-05 | 5981.0381 | 0.105 | 7.1862 | 12.6676 | 753.1274 | 0.625 | 0.866 | 276.343 | 15.6398 | 3.2307 | 118.1794 | 133.8192
|  | 708.665 | 6.8e-05 | 5384.74 | 0.1 | 7.5984 | 12.9354 | 918.0174 | 0.771 | 0.9 | 319.0856 | 15.3765 | 2.6533 | 118.1794 | 133.5558
|  | 822.209 | 6.8e-05 | 3716.9345 | 0.092 | 4.5207 | 8.8994 | 559.709 | 0.629 | 0.998 | 207.5884 | 11.6063 | 2.9423 | 118.1794 | 129.7857
|  | 884.412 | 6.8e-05 | 5269.8145 | 0.103 | 5.9586 | 11.1089 | 625.5306 | 0.687 | 0.8 | 229.3183 | 13.7912 | 2.9155 | 118.1794 | 131.9706
|  | 838.049 | 6.8e-05 | 7696.1234 | 0.1 | 9.1834 | 14.6769 | 880.7954 | 0.705 | 0.903 | 310.1139 | 17.6726 | 3.2562 | 118.1794 | 135.8519
|  | 895.113 | 6.8e-05 | 5933.0706 | 0.108 | 6.6283 | 12.1164 | 663.5382 | 0.743 | 0.967 | 246.2536 | 14.9889 | 3.1223 | 118.1794 | 133.1682
|  | 857.355 | 6.8e-05 | 4707.6531 | 0.097 | 5.4909 | 10.3114 | 611.0516 | 0.679 | 0.94 | 223.8866 | 13.0526 | 2.9796 | 118.1794 | 131.232
|  | 722.794 | 6.8e-05 | 4700.534 | 0.09 | 6.5033 | 11.2582 | 811.3657 | 0.625 | 0.938 | 283.761 | 13.9469 | 2.9225 | 118.1794 | 132.1262
|  | 737.866 | 6.8e-05 | 5076.3237 | 0.09 | 6.8797 | 11.6885 | 825.1757 | 0.784 | 0.805 | 278.1824 | 13.9578 | 2.4666 | 118.1794 | 132.1371
|  | 826.667 | 6.8e-05 | 4731.1455 | 0.108 | 5.7232 | 10.9866 | 651.4823 | 0.714 | 0.975 | 243.5807 | 13.6925 | 2.9412 | 118.1794 | 131.8719
|  | 849.046 | 6.8e-05 | 4688.72 | 0.106 | 5.5223 | 10.6614 | 619.3843 | 0.735 | 0.89 | 229.2668 | 13.2367 | 2.7993 | 118.1794 | 131.4161
|  | 826.603 | 6.8e-05 | 4032.7389 | 0.09 | 4.8787 | 9.295 | 585.753 | 0.685 | 0.929 | 210.7175 | 11.8442 | 2.7709 | 118.1794 | 130.0236
|  | 826.447 | 6.8e-05 | 6418.2653 | 0.09 | 7.7661 | 12.6721 | 798.7229 | 0.78 | 0.834 | 270.9036 | 15.2243 | 2.7742 | 118.1794 | 133.4037
|  | 713.711 | 6.8e-05 | 4747.7894 | 0.095 | 6.6523 | 11.6373 | 834.1927 | 0.645 | 0.821 | 291.6272 | 14.1534 | 2.7348 | 118.1794 | 132.3327
|  | 820.533 | 6.8e-05 | 6829.2372 | 0.109 | 8.3229 | 14.1457 | 842.4887 | 0.738 | 0.886 | 303.968 | 16.9603 | 3.0593 | 118.1794 | 135.1396
|  | 805.825 | 6.8e-05 | 6340.5767 | 0.09 | 7.8684 | 12.7831 | 826.3436 | 0.668 | 0.859 | 284.405 | 15.5843 | 3.0447 | 118.1794 | 133.7636
|  | 778.075 | 6.8e-05 | 7403.8064 | 0.095 | 9.5155 | 14.7739 | 971.4273 | 0.728 | 0.823 | 330.562 | 17.4897 | 2.952 | 118.1794 | 135.6691
|  | 782.322 | 6.8e-05 | 6214.2743 | 0.094 | 7.9434 | 13.052 | 856.5652 | 0.754 | 0.845 | 293.555 | 15.6165 | 2.7875 | 118.1794 | 133.7959
|  | 841.383 | 6.8e-05 | 8176.9375 | 0.099 | 9.7184 | 15.1906 | 911.0599 | 0.602 | 0.917 | 324.328 | 18.5561 | 3.6582 | 118.1794 | 136.7355
|  | 881.702 | 6.8e-05 | 6907.3675 | 0.096 | 7.8341 | 13.0231 | 753.0342 | 0.737 | 0.876 | 264.4158 | 15.8532 | 3.0762 | 118.1794 | 134.0326
|  | 779.915 | 6.8e-05 | 5450.1689 | 0.1 | 6.9882 | 12.2332 | 788.8672 | 0.734 | 0.892 | 279.4986 | 14.823 | 2.815 | 118.1794 | 133.0023
|  | 836.858 | 6.8e-05 | 5312.8199 | 0.104 | 6.3485 | 11.6259 | 689.6147 | 0.687 | 0.925 | 253.4004 | 14.4201 | 3.0372 | 118.1794 | 132.5995
|  | 768.017 | 6.8e-05 | 7621.3124 | 0.101 | 9.9234 | 15.5064 | 1012.0715 | 0.754 | 0.896 | 350.3317 | 18.2961 | 3.0323 | 118.1794 | 136.4755
|  | 860.352 | 6.8e-05 | 8766.7453 | 0.108 | 10.1897 | 16.1392 | 919.5486 | 0.677 | 0.966 | 332.7964 | 19.4699 | 3.6204 | 118.1794 | 137.6493
|  | 818.749 | 6.8e-05 | 4831.3948 | 0.106 | 5.9009 | 11.1433 | 671.3357 | 0.675 | 0.9 | 248.8459 | 13.8545 | 2.9469 | 118.1794 | 132.0338
|  | 845.184 | 6.8e-05 | 4580.9613 | 0.103 | 5.4201 | 10.4291 | 614.5092 | 0.619 | 0.96 | 232.1278 | 13.341 | 3.1651 | 118.1794 | 131.5203
|  | 853.677 | 6.8e-05 | 4775.8476 | 0.095 | 5.5944 | 10.3684 | 621.3749 | 0.643 | 0.826 | 225.0425 | 13.0637 | 2.9297 | 118.1794 | 131.2431
|  | 787.169 | 6.8e-05 | 5417.4954 | 0.101 | 6.8823 | 12.1495 | 773.6807 | 0.708 | 0.936 | 277.5196 | 14.8549 | 2.9407 | 118.1794 | 133.0343
|  | 882.405 | 6.8e-05 | 4745.5007 | 0.092 | 5.3779 | 9.9916 | 585.5322 | 0.627 | 0.902 | 214.0011 | 12.8408 | 3.0969 | 118.1794 | 131.0202
|  | 730.316 | 6.8e-05 | 5794.9533 | 0.096 | 7.9349 | 13.1345 | 916.9057 | 0.8 | 0.951 | 314.8915 | 15.638 | 2.7211 | 118.1794 | 133.8173
|  | 863.525 | 6.8e-05 | 5435.2537 | 0.09 | 6.2943 | 11.0156 | 664.5042 | 0.753 | 0.916 | 232.3361 | 13.6427 | 2.8555 | 118.1794 | 131.8221
|  | 827.704 | 6.8e-05 | 5057.8085 | 0.1 | 6.1106 | 11.1864 | 679.7135 | 0.663 | 0.979 | 249.5002 | 14.0428 | 3.1048 | 118.1794 | 132.2222
|  | 760.419 | 6.8e-05 | 7276.0893 | 0.091 | 9.5685 | 14.6176 | 997.669 | 0.773 | 0.966 | 335.9178 | 17.3698 | 2.9915 | 118.1794 | 135.5492
|  | 745.636 | 6.8e-05 | 5409.4765 | 0.096 | 7.2548 | 12.373 | 845.9956 | 0.713 | 0.847 | 293.8039 | 14.8968 | 2.7433 | 118.1794 | 133.0762
|  | 861.55 | 6.8e-05 | 5827.6039 | 0.098 | 6.7641 | 11.8899 | 698.7716 | 0.685 | 0.818 | 249.6933 | 14.6284 | 2.9766 | 118.1794 | 132.8077
|  | 890.201 | 6.8e-05 | 6465.6109 | 0.11 | 7.2631 | 12.9572 | 709.146 | 0.647 | 0.974 | 266.9869 | 16.1617 | 3.4832 | 118.1794 | 134.3411
|  | 724.862 | 6.8e-05 | 5298.7631 | 0.092 | 7.31 | 12.2605 | 874.6484 | 0.757 | 0.879 | 297.8845 | 14.6829 | 2.6331 | 118.1794 | 132.8623
|  | 816.139 | 6.8e-05 | 4939.1773 | 0.093 | 6.0519 | 10.8489 | 684.9185 | 0.613 | 0.84 | 245.3059 | 13.6139 | 3.0054 | 118.1794 | 131.7932
|  | 759.531 | 6.8e-05 | 5407.4886 | 0.093 | 7.1195 | 12.09 | 820.1576 | 0.729 | 0.983 | 285.3967 | 14.7402 | 2.8807 | 118.1794 | 132.9196
|  | 880.879 | 6.8e-05 | 3830.8524 | 0.097 | 4.3489 | 8.8269 | 509.1111 | 0.678 | 0.949 | 191.3859 | 11.464 | 2.8664 | 118.1794 | 129.6433
|  | 868.643 | 6.8e-05 | 3809.4331 | 0.104 | 4.3855 | 9.0849 | 519.1754 | 0.65 | 0.999 | 200.6476 | 11.8518 | 3.0075 | 118.1794 | 130.0312
|  | 758.22 | 6.8e-05 | 5171.1162 | 0.101 | 6.8201 | 12.0762 | 798.3749 | 0.605 | 0.867 | 288.7752 | 14.889 | 3.0573 | 118.1794 | 133.0683
|  | 804.469 | 6.8e-05 | 6983.7888 | 0.101 | 8.6812 | 14.1838 | 883.8012 | 0.641 | 0.871 | 314.2535 | 17.1909 | 3.2686 | 118.1794 | 135.3703
|  | 866.333 | 6.8e-05 | 6922.5035 | 0.106 | 7.9906 | 13.6391 | 776.5631 | 0.704 | 0.807 | 279.69 | 16.4767 | 3.0844 | 118.1794 | 134.6561
|  | 750.468 | 6.8e-05 | 4730.2783 | 0.096 | 6.3031 | 11.2657 | 765.3267 | 0.657 | 0.842 | 270.8757 | 13.8233 | 2.78 | 118.1794 | 132.0026
|  | 863.978 | 6.8e-05 | 4764.7464 | 0.097 | 5.5149 | 10.3414 | 608.1324 | 0.657 | 0.915 | 223.4103 | 13.1255 | 3.0261 | 118.1794 | 131.3048
|  | 776.313 | 6.8e-05 | 5618.6628 | 0.097 | 7.2376 | 12.3961 | 811.2785 | 0.638 | 0.905 | 288.619 | 15.236 | 3.0868 | 118.1794 | 133.4154
|  | 807.255 | 6.8e-05 | 5402.9184 | 0.11 | 6.693 | 12.2699 | 740.5319 | 0.786 | 0.988 | 271.7861 | 14.9192 | 2.8797 | 118.1794 | 133.0986
|  | 701.434 | 6.8e-05 | 4829.6868 | 0.103 | 6.8854 | 12.233 | 868.5151 | 0.794 | 0.899 | 305.3078 | 14.5624 | 2.532 | 118.1794 | 132.7418
|  | 790.453 | 6.8e-05 | 4352.9666 | 0.098 | 5.5069 | 10.3668 | 664.0583 | 0.722 | 0.874 | 238.412 | 12.8148 | 2.6609 | 118.1794 | 130.9942
|  | 788.668 | 6.8e-05 | 6671.3256 | 0.105 | 8.459 | 14.1223 | 886.0545 | 0.703 | 0.899 | 316.3721 | 16.9669 | 3.0919 | 118.1794 | 135.1462
|  | 818.895 | 6.8e-05 | 6900.1812 | 0.099 | 8.4262 | 13.8123 | 851.1433 | 0.659 | 0.875 | 301.2534 | 16.7753 | 3.2206 | 118.1794 | 134.9546
|  | 773.053 | 6.8e-05 | 4270.6124 | 0.102 | 5.5243 | 10.5282 | 680.4361 | 0.758 | 0.955 | 246.7906 | 12.9732 | 2.6576 | 118.1794 | 131.1525
|  | 714.42 | 6.8e-05 | 5671.298 | 0.103 | 7.9383 | 13.4502 | 937.5801 | 0.662 | 0.845 | 331.5643 | 16.1076 | 2.8884 | 118.1794 | 134.2869
|  | 708.587 | 6.8e-05 | 6608.9484 | 0.107 | 9.3269 | 15.1677 | 1052.549 | 0.62 | 0.865 | 375.2813 | 18.0825 | 3.1683 | 118.1794 | 136.2619
|  | 778.481 | 6.8e-05 | 8548.9028 | 0.093 | 10.9815 | 16.1399 | 1068.2419 | 0.692 | 0.865 | 360.8558 | 19.1025 | 3.2202 | 118.1794 | 137.2819
|  | 775.793 | 6.8e-05 | 5478.1963 | 0.091 | 7.0614 | 11.9373 | 798.5915 | 0.717 | 0.877 | 275.0868 | 14.5119 | 2.7985 | 118.1794 | 132.6913
|  | 804.653 | 6.8e-05 | 5200.6691 | 0.094 | 6.4632 | 11.3756 | 725.8293 | 0.674 | 0.871 | 256.7424 | 14.048 | 2.9048 | 118.1794 | 132.2274
|  | 779.607 | 6.8e-05 | 6602.1785 | 0.093 | 8.4686 | 13.5727 | 897.0322 | 0.771 | 0.894 | 305.5643 | 16.199 | 2.8546 | 118.1794 | 134.3783
|  | 820.623 | 6.8e-05 | 6938.7403 | 0.09 | 8.4555 | 13.4113 | 851.3151 | 0.602 | 0.818 | 294.3607 | 16.426 | 3.2769 | 118.1794 | 134.6054
|  | 845.73 | 6.8e-05 | 5812.8186 | 0.091 | 6.8731 | 11.7242 | 719.4727 | 0.695 | 0.802 | 249.9209 | 14.3729 | 2.879 | 118.1794 | 132.5522
|  | 848.389 | 6.8e-05 | 6184.3582 | 0.109 | 7.2895 | 12.9491 | 745.9003 | 0.8 | 0.876 | 270.0086 | 15.5769 | 2.8563 | 118.1794 | 133.7563
|  | 814.411 | 6.8e-05 | 4288.9172 | 0.091 | 5.2663 | 9.8171 | 625.6073 | 0.625 | 0.998 | 227.9369 | 12.6231 | 3.0501 | 118.1794 | 130.8025
|  | 865.925 | 6.8e-05 | 5815.4033 | 0.105 | 6.7158 | 12.1086 | 691.93 | 0.639 | 0.806 | 254.3797 | 14.9786 | 3.1196 | 118.1794 | 133.158
|  | 741.378 | 6.8e-05 | 4983.3971 | 0.094 | 6.7218 | 11.677 | 808.6493 | 0.701 | 0.897 | 282.0114 | 14.2172 | 2.7611 | 118.1794 | 132.3966
|  | 809.972 | 6.8e-05 | 5300.9162 | 0.109 | 6.5446 | 12.0511 | 727.0987 | 0.715 | 0.931 | 268.202 | 14.7721 | 2.9575 | 118.1794 | 132.9514
|  | 710.01 | 6.8e-05 | 4523.469 | 0.103 | 6.371 | 11.6158 | 814.735 | 0.698 | 0.846 | 290.6906 | 14.0347 | 2.6293 | 118.1794 | 132.2141
|  | 848.228 | 6.8e-05 | 4886.7686 | 0.108 | 5.7611 | 11.0352 | 637.7291 | 0.62 | 0.882 | 241.3146 | 13.9189 | 3.1345 | 118.1794 | 132.0983
|  | 729.031 | 6.8e-05 | 5458.6211 | 0.091 | 7.4875 | 12.4128 | 883.6658 | 0.772 | 0.881 | 299.1459 | 14.8299 | 2.6273 | 118.1794 | 133.0093
|  | 883.26 | 6.8e-05 | 4604.786 | 0.093 | 5.2134 | 9.8221 | 572.9738 | 0.76 | 0.879 | 205.01 | 12.3132 | 2.7077 | 118.1794 | 130.4926
|  | 872.647 | 6.8e-05 | 7097.9133 | 0.097 | 8.1338 | 13.3993 | 780.1274 | 0.759 | 0.852 | 272.393 | 16.1638 | 3.0048 | 118.1794 | 134.3432
|  | 793.176 | 6.8e-05 | 5590.8876 | 0.094 | 7.0487 | 12.0526 | 780.1545 | 0.713 | 0.916 | 273.0424 | 14.7268 | 2.9067 | 118.1794 | 132.9062
|  | 774.007 | 6.8e-05 | 6570.7102 | 0.09 | 8.4892 | 13.447 | 904.9879 | 0.731 | 0.913 | 307.0056 | 16.1585 | 2.9473 | 118.1794 | 134.3378
|  | 804.546 | 6.8e-05 | 6271.0003 | 0.104 | 7.7945 | 13.3301 | 822.4619 | 0.642 | 0.865 | 297.0721 | 16.2526 | 3.1766 | 118.1794 | 134.4319
|  | 873.552 | 6.8e-05 | 5869.9004 | 0.11 | 6.7196 | 12.3024 | 686.144 | 0.6 | 0.824 | 258.3423 | 15.3459 | 3.3082 | 118.1794 | 133.5253
|  | 784.658 | 6.8e-05 | 8043.5834 | 0.097 | 10.2511 | 15.6339 | 1012.2981 | 0.776 | 0.992 | 347.5245 | 18.5428 | 3.1618 | 118.1794 | 136.7221
|  | 848.59 | 6.8e-05 | 4379.6077 | 0.106 | 5.161 | 10.1912 | 592.3836 | 0.698 | 0.912 | 222.2777 | 12.8263 | 2.8643 | 118.1794 | 131.0057
|  | 767.07 | 6.8e-05 | 5613.8128 | 0.109 | 7.3185 | 12.9834 | 827.1603 | 0.798 | 0.867 | 296.2972 | 15.4551 | 2.6866 | 118.1794 | 133.6344
|  | 887.044 | 6.8e-05 | 4716.1855 | 0.106 | 5.3167 | 10.3951 | 578.0446 | 0.747 | 0.898 | 215.4747 | 12.9972 | 2.8283 | 118.1794 | 131.1766
|  | 888.233 | 6.8e-05 | 7779.4803 | 0.108 | 8.7584 | 14.59 | 805.1898 | 0.71 | 0.99 | 294.5048 | 17.788 | 3.4761 | 118.1794 | 135.9674
|  | 895.119 | 6.8e-05 | 5346.1719 | 0.093 | 5.9726 | 10.7539 | 619.0181 | 0.755 | 0.884 | 219.6903 | 13.3721 | 2.8459 | 118.1794 | 131.5515
|  | 857.02 | 6.8e-05 | 6426.5364 | 0.109 | 7.4987 | 13.1957 | 752.4468 | 0.708 | 0.818 | 274.2665 | 15.9835 | 3.0303 | 118.1794 | 134.1629
|  | 795.063 | 6.8e-05 | 5368.463 | 0.106 | 6.7522 | 12.1908 | 756.3221 | 0.733 | 0.891 | 273.8911 | 14.8077 | 2.8445 | 118.1794 | 132.9871
|  | 852.496 | 6.8e-05 | 7926.0902 | 0.09 | 9.2975 | 14.2875 | 873.0279 | 0.762 | 0.809 | 293.6194 | 17.021 | 2.9712 | 118.1794 | 135.2004
|  | 769.347 | 6.8e-05 | 7712.3978 | 0.108 | 10.0246 | 15.9643 | 1017.1818 | 0.757 | 0.937 | 360.0802 | 18.8378 | 3.1233 | 118.1794 | 137.0172
|  | 841.389 | 6.8e-05 | 5972.7104 | 0.106 | 7.0986 | 12.6042 | 738.917 | 0.776 | 0.86 | 265.9892 | 15.2184 | 2.8415 | 118.1794 | 133.3978
|  | 860.062 | 6.8e-05 | 5339.2683 | 0.094 | 6.208 | 11.0741 | 661.0703 | 0.794 | 0.827 | 231.1173 | 13.5167 | 2.655 | 118.1794 | 131.6961
|  | 897.246 | 6.8e-05 | 6441.7036 | 0.099 | 7.1794 | 12.4137 | 698.1638 | 0.768 | 0.911 | 249.0321 | 15.1941 | 3.0222 | 118.1794 | 133.3735
|  | 843.721 | 6.8e-05 | 5511.4993 | 0.108 | 6.5324 | 11.9992 | 697.1472 | 0.601 | 0.855 | 261.26 | 14.9893 | 3.25 | 118.1794 | 133.1686
|  | 748.177 | 6.8e-05 | 6901.6115 | 0.097 | 9.2246 | 14.572 | 989.5456 | 0.641 | 0.998 | 346.9368 | 17.6508 | 3.3465 | 118.1794 | 135.8301
|  | 790.328 | 6.8e-05 | 7178.5194 | 0.104 | 9.083 | 14.7614 | 927.1579 | 0.747 | 0.844 | 325.4067 | 17.4881 | 2.9638 | 118.1794 | 135.6675
|  | 776.331 | 6.8e-05 | 4739.0827 | 0.109 | 6.1045 | 11.5046 | 724.2036 | 0.784 | 0.838 | 262.6752 | 13.8668 | 2.5675 | 118.1794 | 132.0461
|  | 733.572 | 6.8e-05 | 5506.0396 | 0.106 | 7.5058 | 13.0817 | 879.6253 | 0.738 | 0.966 | 315.2498 | 15.7256 | 2.8738 | 118.1794 | 133.9049
|  | 783.333 | 6.8e-05 | 4861.1575 | 0.097 | 6.2057 | 11.188 | 725.6466 | 0.613 | 0.94 | 263.5597 | 14.0389 | 3.0989 | 118.1794 | 132.2183
|  | 796.854 | 6.8e-05 | 7883.7919 | 0.097 | 9.8936 | 15.2684 | 973.4976 | 0.666 | 0.833 | 336.3542 | 18.2257 | 3.2145 | 118.1794 | 136.4051
|  | 848.757 | 6.8e-05 | 6827.8965 | 0.093 | 8.0446 | 13.1158 | 796.2114 | 0.698 | 0.817 | 275.545 | 15.9032 | 3.0298 | 118.1794 | 134.0826
|  | 717.626 | 6.8e-05 | 6269.084 | 0.108 | 8.7359 | 14.565 | 994.9055 | 0.732 | 0.919 | 353.5158 | 17.2511 | 2.9196 | 118.1794 | 135.4304
|  | 732.321 | 6.8e-05 | 6665.21 | 0.093 | 9.1015 | 14.2408 | 1001.9579 | 0.623 | 0.88 | 344.3848 | 17.1496 | 3.1618 | 118.1794 | 135.329
|  | 792.011 | 6.8e-05 | 6585.083 | 0.103 | 8.3144 | 13.8717 | 872.231 | 0.717 | 1 | 311.8436 | 16.7949 | 3.1773 | 118.1794 | 134.9742
|  | 814.082 | 6.8e-05 | 4642.8022 | 0.096 | 5.7031 | 10.5389 | 660.0081 | 0.677 | 0.838 | 236.7344 | 13.105 | 2.7892 | 118.1794 | 131.2844
|  | 787.064 | 6.8e-05 | 5138.7734 | 0.1 | 6.529 | 11.6913 | 747.0774 | 0.648 | 0.854 | 269.0566 | 14.4 | 2.9442 | 118.1794 | 132.5794
|  | 786.539 | 6.8e-05 | 5044.0719 | 0.092 | 6.413 | 11.2357 | 738.6916 | 0.655 | 0.867 | 259.8829 | 13.8997 | 2.8957 | 118.1794 | 132.0791
|  | 766.219 | 6.8e-05 | 7266.741 | 0.1 | 9.4839 | 14.9953 | 984.2702 | 0.635 | 0.843 | 344.7062 | 17.9602 | 3.2227 | 118.1794 | 136.1396
|  | 791.921 | 6.8e-05 | 6198.793 | 0.092 | 7.8275 | 12.8325 | 837.9364 | 0.719 | 0.872 | 287.9327 | 15.5054 | 2.9053 | 118.1794 | 133.6847
|  | 836.116 | 6.8e-05 | 3749.4253 | 0.094 | 4.4843 | 8.9154 | 547.4464 | 0.645 | 0.856 | 201.5206 | 11.4576 | 2.7633 | 118.1794 | 129.637
|  | 775.106 | 6.8e-05 | 4174.8648 | 0.108 | 5.3862 | 10.551 | 667.2714 | 0.623 | 0.832 | 249.779 | 13.1652 | 2.8415 | 118.1794 | 131.3445
|  | 898.067 | 6.8e-05 | 5455.1343 | 0.101 | 6.0743 | 11.179 | 623.972 | 0.637 | 0.82 | 230.0673 | 14.0499 | 3.1205 | 118.1794 | 132.2292
|  | 883.702 | 6.8e-05 | 6872.6 | 0.092 | 7.7771 | 12.7773 | 747.6765 | 0.605 | 0.802 | 263.5905 | 15.8396 | 3.3286 | 118.1794 | 134.019
|  | 869.766 | 6.8e-05 | 6917.6343 | 0.11 | 7.9534 | 13.7657 | 771.0995 | 0.616 | 0.882 | 286.943 | 16.971 | 3.484 | 118.1794 | 135.1503
|  | 836.135 | 6.8e-05 | 5269.0773 | 0.099 | 6.3017 | 11.3802 | 686.8129 | 0.761 | 0.865 | 244.7427 | 13.9154 | 2.7557 | 118.1794 | 132.0947
|  | 762.218 | 6.8e-05 | 6949.0875 | 0.1 | 9.1169 | 14.606 | 963.746 | 0.608 | 0.831 | 339.3699 | 17.5898 | 3.2433 | 118.1794 | 135.7692
|  | 883.221 | 6.8e-05 | 7614.1616 | 0.108 | 8.6209 | 14.4369 | 801.2631 | 0.657 | 0.891 | 293.4021 | 17.6214 | 3.4614 | 118.1794 | 135.8008
|  | 849.306 | 6.8e-05 | 6348.0074 | 0.104 | 7.4743 | 12.9626 | 757.6361 | 0.779 | 0.894 | 271.1074 | 15.6572 | 2.9289 | 118.1794 | 133.8366
|  | 842.309 | 6.8e-05 | 6016.5261 | 0.102 | 7.1429 | 12.4953 | 741.1752 | 0.614 | 0.846 | 270.2318 | 15.4781 | 3.2421 | 118.1794 | 133.6574
|  | 759.93 | 6.8e-05 | 7426.5912 | 0.09 | 9.7727 | 14.7703 | 1012.4644 | 0.76 | 0.983 | 340.2276 | 17.5813 | 3.0555 | 118.1794 | 135.7607
|  | 747.917 | 6.8e-05 | 7566.3074 | 0.091 | 10.1165 | 15.1705 | 1052.7123 | 0.727 | 0.931 | 353.8386 | 17.9957 | 3.0708 | 118.1794 | 136.175
|  | 736.113 | 6.8e-05 | 6732.0408 | 0.105 | 9.1454 | 14.8763 | 999.9994 | 0.658 | 0.802 | 352.5108 | 17.6452 | 3.0096 | 118.1794 | 135.8245
|  | 745.113 | 6.8e-05 | 5049.6052 | 0.097 | 6.777 | 11.8644 | 808.9918 | 0.663 | 0.911 | 286.8114 | 14.5321 | 2.8996 | 118.1794 | 132.7114
|  | 837.302 | 6.8e-05 | 6142.9965 | 0.094 | 7.3367 | 12.3786 | 759.0307 | 0.783 | 0.944 | 264.3559 | 15.0515 | 2.9053 | 118.1794 | 133.2309
|  | 724.575 | 6.8e-05 | 6580.0217 | 0.099 | 9.0812 | 14.5191 | 1011.165 | 0.728 | 0.922 | 349.679 | 17.2291 | 2.9456 | 118.1794 | 135.4084
|  | 860.612 | 6.8e-05 | 6518.2041 | 0.096 | 7.5739 | 12.7331 | 754.3086 | 0.66 | 0.963 | 269.9948 | 15.8005 | 3.3341 | 118.1794 | 133.9799
|  | 822.06 | 6.8e-05 | 5946.9232 | 0.099 | 7.2342 | 12.4768 | 765.8877 | 0.735 | 0.981 | 273.2374 | 15.274 | 3.0404 | 118.1794 | 133.4534
|  | 709.341 | 6.8e-05 | 5515.8509 | 0.11 | 7.776 | 13.5602 | 931.378 | 0.757 | 0.977 | 335.1347 | 16.1653 | 2.8316 | 118.1794 | 134.3446
|  | 845.25 | 6.8e-05 | 4825.5688 | 0.109 | 5.709 | 11.0023 | 636.1113 | 0.744 | 0.999 | 238.4497 | 13.7054 | 2.9381 | 118.1794 | 131.8847
|  | 767.858 | 6.8e-05 | 6010.1179 | 0.108 | 7.8271 | 13.5365 | 864.1647 | 0.609 | 0.834 | 314.9546 | 16.4451 | 3.1615 | 118.1794 | 134.6245
|  | 773.823 | 6.8e-05 | 5603.5014 | 0.106 | 7.2413 | 12.7726 | 814.1661 | 0.792 | 0.82 | 288.7842 | 15.1958 | 2.6339 | 118.1794 | 133.3752
|  | 842.088 | 6.8e-05 | 5815.4523 | 0.108 | 6.906 | 12.4525 | 724.8852 | 0.754 | 0.802 | 262.4354 | 15.0276 | 2.799 | 118.1794 | 133.2069
|  | 764.358 | 6.8e-05 | 4176.0201 | 0.101 | 5.4634 | 10.4164 | 683.1086 | 0.721 | 0.91 | 247.4301 | 12.8605 | 2.6567 | 118.1794 | 131.0399
|  | 881.185 | 6.8e-05 | 6238.6801 | 0.095 | 7.0799 | 12.1308 | 704.3027 | 0.716 | 0.961 | 250.9044 | 15.0343 | 3.156 | 118.1794 | 133.2137
|  | 816.024 | 6.8e-05 | 6196.1967 | 0.096 | 7.5932 | 12.7547 | 796.8709 | 0.744 | 0.868 | 277.6989 | 15.4094 | 2.8856 | 118.1794 | 133.5888
|  | 722.535 | 6.8e-05 | 5791.4107 | 0.09 | 8.0154 | 12.9418 | 933.0412 | 0.765 | 0.804 | 311.6187 | 15.3106 | 2.5747 | 118.1794 | 133.4899
|  | 731.155 | 6.8e-05 | 4552.6643 | 0.11 | 6.2267 | 11.6932 | 779.1793 | 0.73 | 0.917 | 285.1226 | 14.1759 | 2.6986 | 118.1794 | 132.3552
|  | 859.903 | 6.8e-05 | 6288.3696 | 0.103 | 7.3129 | 12.7341 | 737.4835 | 0.777 | 0.864 | 263.3062 | 15.3964 | 2.8938 | 118.1794 | 133.5758
|  | 791.247 | 6.8e-05 | 4735.2524 | 0.101 | 5.9845 | 11.0686 | 701.2153 | 0.607 | 0.804 | 255.9813 | 13.773 | 2.9396 | 118.1794 | 131.9524
|  | 843.008 | 6.8e-05 | 5793.9002 | 0.093 | 6.8729 | 11.8092 | 721.7784 | 0.651 | 0.925 | 256.8969 | 14.7265 | 3.171 | 118.1794 | 132.9059
|  | 717.787 | 6.8e-05 | 6769.8683 | 0.108 | 9.4316 | 15.3284 | 1046.8157 | 0.798 | 0.802 | 364.5601 | 17.794 | 2.68 | 118.1794 | 135.9734
|  | 710.317 | 6.8e-05 | 5453.1834 | 0.092 | 7.6771 | 12.6676 | 922.1943 | 0.778 | 0.964 | 313.6064 | 15.1477 | 2.6958 | 118.1794 | 133.327
|  | 739.953 | 6.8e-05 | 6941.4986 | 0.109 | 9.381 | 15.3205 | 1011.8233 | 0.702 | 0.99 | 363.1496 | 18.2725 | 3.2087 | 118.1794 | 136.4519
|  | 706.818 | 6.8e-05 | 5069.5892 | 0.092 | 7.1724 | 12.1061 | 885.6835 | 0.696 | 0.825 | 302.4847 | 14.5385 | 2.6439 | 118.1794 | 132.7179
|  | 796.614 | 6.8e-05 | 6628.454 | 0.1 | 8.3208 | 13.7428 | 867.6362 | 0.692 | 1 | 308.7737 | 16.7262 | 3.2428 | 118.1794 | 134.9056
|  | 773.771 | 6.8e-05 | 5626.8656 | 0.1 | 7.272 | 12.5623 | 816.5191 | 0.615 | 0.885 | 293.6234 | 15.4494 | 3.1382 | 118.1794 | 133.6288
|  | 892.271 | 6.8e-05 | 5944.3912 | 0.106 | 6.6621 | 12.0821 | 667.9127 | 0.73 | 0.964 | 246.7696 | 14.9726 | 3.1419 | 118.1794 | 133.152
|  | 851.115 | 6.8e-05 | 5240.2129 | 0.104 | 6.1569 | 11.3907 | 664.3469 | 0.746 | 0.912 | 242.5915 | 14.0402 | 2.8799 | 118.1794 | 132.2195
|  | 710.71 | 6.8e-05 | 6077.9445 | 0.094 | 8.5519 | 13.7104 | 990.4362 | 0.676 | 0.949 | 340.916 | 16.4759 | 3.0059 | 118.1794 | 134.6552
|  | 892.667 | 6.8e-05 | 5461.5315 | 0.103 | 6.1182 | 11.3065 | 630.7683 | 0.702 | 0.896 | 232.4086 | 14.1075 | 3.0446 | 118.1794 | 132.2869
|  | 708.745 | 6.8e-05 | 6225.882 | 0.101 | 8.7844 | 14.2959 | 1011.0981 | 0.694 | 0.883 | 352.3409 | 16.981 | 2.9185 | 118.1794 | 135.1603
|  | 794.184 | 6.8e-05 | 6316.595 | 0.092 | 7.9536 | 12.9699 | 844.4933 | 0.601 | 0.836 | 294.6915 | 15.9147 | 3.2009 | 118.1794 | 134.094
|  | 711.196 | 6.8e-05 | 6085.6689 | 0.092 | 8.557 | 13.6178 | 990.1464 | 0.645 | 0.867 | 338.105 | 16.3512 | 2.9711 | 118.1794 | 134.5306
|  | 746.605 | 6.8e-05 | 3420.0903 | 0.093 | 4.5809 | 9.0107 | 621.8461 | 0.724 | 0.973 | 223.3852 | 11.3411 | 2.533 | 118.1794 | 129.5204
|  | 803.211 | 6.8e-05 | 7288.4227 | 0.091 | 9.0741 | 14.1096 | 911.6938 | 0.665 | 0.878 | 312.2025 | 17.052 | 3.1982 | 118.1794 | 135.2313
|  | 899.558 | 6.8e-05 | 5618.6574 | 0.093 | 6.246 | 11.0797 | 634.623 | 0.773 | 0.84 | 223.1003 | 13.647 | 2.7906 | 118.1794 | 131.8264
|  | 713.386 | 6.8e-05 | 5595.8651 | 0.107 | 7.8441 | 13.5141 | 931.4937 | 0.656 | 0.879 | 334.6083 | 16.2319 | 2.9541 | 118.1794 | 134.4113
|  | 713.043 | 6.8e-05 | 4517.1849 | 0.09 | 6.3351 | 11.0632 | 808.2178 | 0.79 | 0.879 | 274.4311 | 13.3063 | 2.4382 | 118.1794 | 131.4857
|  | 720.489 | 6.8e-05 | 5814.2159 | 0.1 | 8.0698 | 13.465 | 939.9207 | 0.751 | 0.81 | 324.5788 | 15.9022 | 2.6491 | 118.1794 | 134.0815
|  | 740.348 | 6.8e-05 | 7935.4701 | 0.101 | 10.7186 | 16.3241 | 1105.2605 | 0.693 | 0.853 | 381.2851 | 19.1953 | 3.1208 | 118.1794 | 137.3746
|  | 754.074 | 6.8e-05 | 4826.8954 | 0.091 | 6.4011 | 11.181 | 769.5403 | 0.609 | 0.874 | 271.047 | 13.8985 | 2.9538 | 118.1794 | 132.0778
|  | 892.536 | 6.8e-05 | 5923.8588 | 0.11 | 6.6371 | 12.2016 | 666.044 | 0.701 | 0.867 | 248.0197 | 15.0529 | 3.0993 | 118.1794 | 133.2323
|  | 749.808 | 6.8e-05 | 6188.0004 | 0.106 | 8.2528 | 13.9359 | 916.7681 | 0.649 | 0.911 | 330.0889 | 16.8302 | 3.1461 | 118.1794 | 135.0096
|  | 779.695 | 6.8e-05 | 5069.2976 | 0.094 | 6.5016 | 11.4206 | 752.0268 | 0.755 | 0.883 | 261.9241 | 13.887 | 2.6809 | 118.1794 | 132.0664
|  | 742.255 | 6.8e-05 | 3715.3398 | 0.097 | 5.0055 | 9.6944 | 663.5697 | 0.674 | 0.821 | 238.341 | 12.0299 | 2.5386 | 118.1794 | 130.2092
|  | 759.191 | 6.8e-05 | 6959.0247 | 0.103 | 9.1664 | 14.8039 | 971.0835 | 0.668 | 0.934 | 344.2595 | 17.7724 | 3.2266 | 118.1794 | 135.9518
|  | 895.968 | 6.8e-05 | 5695.4885 | 0.098 | 6.3568 | 11.4077 | 644.6775 | 0.661 | 0.838 | 233.9779 | 14.2553 | 3.0952 | 118.1794 | 132.4347
|  | 853.462 | 6.8e-05 | 6546.1923 | 0.108 | 7.6702 | 13.355 | 767.0581 | 0.76 | 0.988 | 279.9386 | 16.2464 | 3.1428 | 118.1794 | 134.4257
|  | 726.061 | 6.8e-05 | 5844.8927 | 0.091 | 8.0501 | 13.0271 | 931.1906 | 0.658 | 0.964 | 320.6525 | 15.8313 | 3.048 | 118.1794 | 134.0107
|  | 730.258 | 6.8e-05 | 7297.1689 | 0.094 | 9.9926 | 15.2099 | 1069.3465 | 0.786 | 0.86 | 358.2209 | 17.7884 | 2.8027 | 118.1794 | 135.9677
|  | 829.623 | 6.8e-05 | 4937.0869 | 0.098 | 5.951 | 10.9169 | 666.2777 | 0.707 | 0.986 | 241.9597 | 13.65 | 2.9707 | 118.1794 | 131.8294
|  | 770.094 | 6.8e-05 | 5755.4063 | 0.11 | 7.4736 | 13.2064 | 835.5142 | 0.742 | 0.904 | 302.781 | 15.8555 | 2.8795 | 118.1794 | 134.0349
|  | 897.628 | 6.8e-05 | 5297.8707 | 0.103 | 5.9021 | 11.0386 | 612.4204 | 0.645 | 0.979 | 230.5662 | 14.0735 | 3.2988 | 118.1794 | 132.2528
|  | 829.77 | 6.8e-05 | 4279.9296 | 0.099 | 5.158 | 9.9578 | 605.5792 | 0.686 | 0.96 | 223.5521 | 12.6138 | 2.887 | 118.1794 | 130.7931
|  | 772.501 | 6.8e-05 | 8137.4278 | 0.094 | 10.5339 | 15.7543 | 1047.054 | 0.727 | 0.861 | 353.8073 | 18.5855 | 3.0774 | 118.1794 | 136.7649
|  | 868.632 | 6.8e-05 | 6854.922 | 0.107 | 7.8916 | 13.5687 | 768.1005 | 0.752 | 0.863 | 277.1319 | 16.3693 | 3.0442 | 118.1794 | 134.5487
|  | 767.813 | 6.8e-05 | 4784.1511 | 0.109 | 6.2309 | 11.6629 | 742.3127 | 0.781 | 0.92 | 270.4206 | 14.119 | 2.6697 | 118.1794 | 132.2984
|  | 703.079 | 6.8e-05 | 5101.281 | 0.094 | 7.2556 | 12.2873 | 897.2677 | 0.69 | 0.807 | 307.839 | 14.7176 | 2.6416 | 118.1794 | 132.8969
|  | 855.468 | 6.8e-05 | 6998.8026 | 0.108 | 8.1813 | 13.9418 | 798.8875 | 0.798 | 0.954 | 288.191 | 16.7646 | 3.0682 | 118.1794 | 134.944
|  | 897.743 | 6.8e-05 | 4599.181 | 0.11 | 5.123 | 10.2671 | 557.1982 | 0.726 | 0.907 | 211.8335 | 12.9317 | 2.8963 | 118.1794 | 131.1111
|  | 890.731 | 6.8e-05 | 5397.569 | 0.11 | 6.0597 | 11.4832 | 628.1026 | 0.73 | 0.94 | 235.8345 | 14.2844 | 3.0448 | 118.1794 | 132.4638
|  | 799.267 | 6.8e-05 | 6519.5351 | 0.109 | 8.1569 | 13.9569 | 853.3634 | 0.799 | 0.859 | 304.576 | 16.5538 | 2.8226 | 118.1794 | 134.7331
|  | 802.914 | 6.8e-05 | 6213.6245 | 0.102 | 7.7388 | 13.181 | 820.2086 | 0.743 | 0.953 | 292.1562 | 15.9512 | 3.0111 | 118.1794 | 134.1306
|  | 712.373 | 6.8e-05 | 6147.3838 | 0.094 | 8.6294 | 13.7931 | 994.0858 | 0.629 | 0.92 | 343.7771 | 16.653 | 3.1086 | 118.1794 | 134.8324
|  | 893.166 | 6.8e-05 | 5165.934 | 0.098 | 5.7838 | 10.7115 | 607.2325 | 0.762 | 0.971 | 220.7232 | 13.4057 | 2.9284 | 118.1794 | 131.585
|  | 719.027 | 6.8e-05 | 5624.8403 | 0.098 | 7.8228 | 13.1004 | 922.5166 | 0.664 | 0.815 | 321.0366 | 15.6967 | 2.8221 | 118.1794 | 133.8761
|  | 738.546 | 6.8e-05 | 3758.6255 | 0.105 | 5.0892 | 10.0646 | 674.3202 | 0.627 | 0.897 | 251.2934 | 12.6202 | 2.7779 | 118.1794 | 130.7996
|  | 747.407 | 6.8e-05 | 5223.9478 | 0.109 | 6.9894 | 12.5912 | 823.2783 | 0.765 | 0.976 | 298.6487 | 15.1784 | 2.8122 | 118.1794 | 133.3578
|  | 883.472 | 6.8e-05 | 6430.3656 | 0.1 | 7.2785 | 12.5698 | 715.5586 | 0.667 | 0.839 | 257.786 | 15.4868 | 3.1707 | 118.1794 | 133.6661
|  | 895.742 | 6.8e-05 | 4955.5462 | 0.094 | 5.5323 | 10.2553 | 587.8035 | 0.724 | 0.814 | 210.3174 | 12.8105 | 2.7775 | 118.1794 | 130.9899
|  | 781.589 | 6.8e-05 | 5287.7636 | 0.1 | 6.7654 | 11.9718 | 770.3593 | 0.701 | 0.863 | 274.3153 | 14.5793 | 2.8342 | 118.1794 | 132.7587
|  | 839.308 | 6.8e-05 | 5035.3031 | 0.096 | 5.9994 | 10.9008 | 662.1518 | 0.716 | 0.831 | 235.7045 | 13.4523 | 2.7734 | 118.1794 | 131.6317
|  | 822.732 | 6.8e-05 | 5223.0762 | 0.098 | 6.3485 | 11.3977 | 701.4493 | 0.699 | 0.914 | 252.0371 | 14.1004 | 2.9377 | 118.1794 | 132.2798
|  | 723.844 | 6.8e-05 | 4887.7828 | 0.102 | 6.7525 | 12.0358 | 830.7602 | 0.764 | 0.919 | 293.9555 | 14.4689 | 2.6446 | 118.1794 | 132.6483
|  | 722.055 | 6.8e-05 | 5406.4231 | 0.101 | 7.4876 | 12.8518 | 892.207 | 0.702 | 0.807 | 312.4333 | 15.3404 | 2.7049 | 118.1794 | 133.5198
|  | 839.038 | 6.8e-05 | 6473.7376 | 0.099 | 7.7157 | 13.0244 | 783.3275 | 0.601 | 0.889 | 283.0392 | 16.1487 | 3.3959 | 118.1794 | 134.328
|  | 768.189 | 6.8e-05 | 6301.1298 | 0.104 | 8.2026 | 13.7914 | 891.1994 | 0.666 | 0.96 | 320.3291 | 16.733 | 3.1973 | 118.1794 | 134.9123
|  | 763.34 | 6.8e-05 | 4435.6402 | 0.107 | 5.8108 | 11.0642 | 712.7166 | 0.705 | 0.883 | 261.4196 | 13.5695 | 2.7232 | 118.1794 | 131.7489
|  | 881.427 | 6.8e-05 | 6544.1845 | 0.091 | 7.4245 | 12.3431 | 726.7792 | 0.725 | 0.971 | 254.5629 | 15.2577 | 3.1681 | 118.1794 | 133.4371
|  | 812.886 | 6.8e-05 | 4286.0403 | 0.098 | 5.2726 | 10.0707 | 627.2839 | 0.789 | 0.933 | 225.4992 | 12.4648 | 2.6023 | 118.1794 | 130.6441
|  | 711.754 | 6.8e-05 | 6240.6438 | 0.108 | 8.768 | 14.6007 | 1005.5704 | 0.627 | 0.986 | 363.9915 | 17.6169 | 3.2785 | 118.1794 | 135.7963
|  | 708.293 | 6.8e-05 | 7132.4196 | 0.1 | 10.0699 | 15.6068 | 1108.1853 | 0.655 | 0.933 | 385.1961 | 18.5526 | 3.2019 | 118.1794 | 136.7319
|  | 842.977 | 6.8e-05 | 6405.8873 | 0.106 | 7.5991 | 13.1899 | 771.7963 | 0.788 | 0.844 | 275.8317 | 15.8113 | 2.8494 | 118.1794 | 133.9907
|  | 729.338 | 6.8e-05 | 7511.7313 | 0.108 | 10.2994 | 16.2548 | 1092.4998 | 0.7 | 0.903 | 386.0683 | 19.1471 | 3.1438 | 118.1794 | 137.3264
|  | 876.13 | 6.8e-05 | 5433.4528 | 0.098 | 6.2017 | 11.2214 | 648.5036 | 0.716 | 0.84 | 233.0021 | 13.8815 | 2.8915 | 118.1794 | 132.0609
|  | 821.844 | 6.8e-05 | 5361.4504 | 0.09 | 6.5237 | 11.2817 | 715.0701 | 0.618 | 0.909 | 253.6246 | 14.1739 | 3.1437 | 118.1794 | 132.3533
|  | 741.965 | 6.8e-05 | 5611.5681 | 0.093 | 7.5631 | 12.5871 | 874.0974 | 0.745 | 0.868 | 298.898 | 15.0805 | 2.7102 | 118.1794 | 133.2598
|  | 848.873 | 6.8e-05 | 4552.3125 | 0.105 | 5.3628 | 10.4221 | 607.5186 | 0.671 | 0.866 | 226.7986 | 13.0916 | 2.9016 | 118.1794 | 131.2709
|  | 787.006 | 6.8e-05 | 5941.3189 | 0.1 | 7.5493 | 12.8796 | 823.0658 | 0.726 | 0.919 | 291.2801 | 15.5883 | 2.9442 | 118.1794 | 133.7676
|  | 724.78 | 6.8e-05 | 6544.7777 | 0.099 | 9.03 | 14.4645 | 1007.0762 | 0.608 | 0.894 | 353.7632 | 17.4352 | 3.2291 | 118.1794 | 135.6146
|  | 841.802 | 6.8e-05 | 5127.2759 | 0.091 | 6.0908 | 10.8167 | 666.8845 | 0.675 | 0.844 | 235.3965 | 13.4747 | 2.8891 | 118.1794 | 131.6541
|  | 836.513 | 6.8e-05 | 4895.7154 | 0.1 | 5.8525 | 10.8691 | 653.4801 | 0.707 | 0.841 | 236.3499 | 13.4443 | 2.7991 | 118.1794 | 131.6236
|  | 759.452 | 6.8e-05 | 6127.33 | 0.101 | 8.0681 | 13.5078 | 891.5719 | 0.636 | 0.968 | 319.4064 | 16.495 | 3.2469 | 118.1794 | 134.6744
|  | 759.404 | 6.8e-05 | 7060.4613 | 0.101 | 9.2974 | 14.8472 | 980.0389 | 0.723 | 0.929 | 342.3505 | 17.6788 | 3.0778 | 118.1794 | 135.8582
|  | 791.976 | 6.8e-05 | 6210.4133 | 0.104 | 7.8417 | 13.3839 | 838.8862 | 0.609 | 0.867 | 304.1475 | 16.3797 | 3.2563 | 118.1794 | 134.559
|  | 710.595 | 6.8e-05 | 7668.4091 | 0.103 | 10.7915 | 16.5057 | 1156.7584 | 0.794 | 0.875 | 396.0275 | 19.1362 | 2.8593 | 118.1794 | 137.3156
|  | 828.015 | 6.8e-05 | 5602.2409 | 0.1 | 6.7659 | 11.9724 | 727.1995 | 0.629 | 0.947 | 265.7411 | 14.9626 | 3.2502 | 118.1794 | 133.1419
|  | 895.414 | 6.8e-05 | 6038.1118 | 0.109 | 6.7434 | 12.294 | 670.9709 | 0.78 | 0.982 | 248.3065 | 15.1189 | 3.0706 | 118.1794 | 133.2983
|  | 820.872 | 6.8e-05 | 5705.0132 | 0.093 | 6.9499 | 11.8973 | 746.7721 | 0.62 | 0.85 | 264.533 | 14.766 | 3.1182 | 118.1794 | 132.9454
|  | 892.754 | 6.8e-05 | 5995.1207 | 0.092 | 6.7153 | 11.5861 | 671.1017 | 0.708 | 0.893 | 237.1393 | 14.3961 | 3.0543 | 118.1794 | 132.5754
|  | 807.968 | 6.8e-05 | 6261.7583 | 0.106 | 7.75 | 13.364 | 815.8619 | 0.732 | 0.936 | 294.2053 | 16.1642 | 3.0437 | 118.1794 | 134.3435
|  | 768.015 | 6.8e-05 | 5886.5472 | 0.103 | 7.6646 | 13.1393 | 851.9883 | 0.733 | 0.815 | 300.3949 | 15.6881 | 2.7705 | 118.1794 | 133.8675
|  | 742.99 | 6.8e-05 | 4776.3711 | 0.096 | 6.4286 | 11.4147 | 783.255 | 0.785 | 0.933 | 273.3175 | 13.8089 | 2.6024 | 118.1794 | 131.9883
|  | 722.515 | 6.8e-05 | 7106.2352 | 0.093 | 9.8354 | 14.9964 | 1069.4431 | 0.641 | 0.93 | 365.5757 | 17.9611 | 3.2225 | 118.1794 | 136.1405
|  | 784.951 | 6.8e-05 | 6737.8862 | 0.098 | 8.5838 | 13.9367 | 898.9888 | 0.691 | 0.938 | 315.4333 | 16.8368 | 3.1522 | 118.1794 | 135.0161
|  | 876.252 | 6.8e-05 | 5869.4188 | 0.095 | 6.6983 | 11.691 | 682.5866 | 0.678 | 0.807 | 242.3844 | 14.4425 | 2.9908 | 118.1794 | 132.6219
|  | 771.065 | 6.8e-05 | 5712.6576 | 0.097 | 7.4088 | 12.5908 | 829.6276 | 0.788 | 0.83 | 286.3495 | 15.014 | 2.6339 | 118.1794 | 133.1934
|  | 764.636 | 6.8e-05 | 7876.4919 | 0.093 | 10.301 | 15.466 | 1042.1735 | 0.664 | 0.943 | 356.2661 | 18.5241 | 3.3241 | 118.1794 | 136.7035
|  | 766.277 | 6.8e-05 | 4417.5499 | 0.104 | 5.765 | 10.902 | 706.2428 | 0.724 | 0.959 | 257.9595 | 13.4415 | 2.7603 | 118.1794 | 131.6208
|  | 861.322 | 6.8e-05 | 6085.1361 | 0.103 | 7.0649 | 12.4446 | 719.5269 | 0.729 | 0.912 | 260.3348 | 15.2478 | 3.047 | 118.1794 | 133.4271
|  | 848.309 | 6.8e-05 | 5467.0937 | 0.092 | 6.4447 | 11.2727 | 687.1585 | 0.712 | 0.85 | 241.0844 | 13.907 | 2.8633 | 118.1794 | 132.0863
|  | 707.008 | 6.8e-05 | 4266.9604 | 0.108 | 6.0352 | 11.3824 | 789.1894 | 0.784 | 0.923 | 284.8853 | 13.6963 | 2.5151 | 118.1794 | 131.8757
|  | 794.202 | 6.8e-05 | 6261.3397 | 0.104 | 7.8838 | 13.4318 | 839.5295 | 0.78 | 0.921 | 297.9277 | 16.0898 | 2.8892 | 118.1794 | 134.2692
|  | 868.56 | 6.8e-05 | 6234.223 | 0.11 | 7.1777 | 12.8554 | 721.104 | 0.694 | 0.88 | 266.7251 | 15.7533 | 3.15 | 118.1794 | 133.9327
|  | 703.934 | 6.8e-05 | 5253.4964 | 0.105 | 7.4631 | 12.9909 | 913.1773 | 0.764 | 0.949 | 323.689 | 15.4942 | 2.721 | 118.1794 | 133.6735
|  | 772.369 | 6.8e-05 | 4216.1876 | 0.097 | 5.4588 | 10.2711 | 675.6389 | 0.778 | 0.965 | 241.1099 | 12.6634 | 2.6002 | 118.1794 | 130.8427
|  | 702.488 | 6.8e-05 | 5211.7567 | 0.091 | 7.419 | 12.337 | 911.4523 | 0.675 | 0.829 | 310.4288 | 14.8289 | 2.7086 | 118.1794 | 133.0083
|  | 783.208 | 6.8e-05 | 6269.2014 | 0.101 | 8.0045 | 13.4368 | 859.9813 | 0.659 | 0.864 | 305.5987 | 16.2756 | 3.0857 | 118.1794 | 134.455
|  | 750.738 | 6.8e-05 | 3743.682 | 0.104 | 4.9867 | 9.8973 | 654.4272 | 0.662 | 0.906 | 242.6623 | 12.388 | 2.7072 | 118.1794 | 130.5673
|  | 832.902 | 6.8e-05 | 6457.0493 | 0.097 | 7.7525 | 12.9772 | 791.6058 | 0.678 | 0.97 | 281.9458 | 15.9687 | 3.2515 | 118.1794 | 134.148
|  | 749.177 | 6.8e-05 | 5935.4949 | 0.1 | 7.9227 | 13.3009 | 892.9078 | 0.728 | 0.89 | 312.6501 | 15.9277 | 2.8552 | 118.1794 | 134.107
|  | 755.111 | 6.8e-05 | 5306.501 | 0.096 | 7.0274 | 12.1131 | 817.831 | 0.773 | 0.88 | 283.4286 | 14.5534 | 2.6525 | 118.1794 | 132.7327
|  | 868.467 | 6.8e-05 | 8352.9362 | 0.093 | 9.618 | 14.7746 | 876.5566 | 0.636 | 0.885 | 304.971 | 18.0103 | 3.517 | 118.1794 | 136.1897
|  | 770.861 | 6.8e-05 | 5142.6637 | 0.1 | 6.6713 | 11.8606 | 773.8225 | 0.771 | 0.962 | 274.794 | 14.4043 | 2.7649 | 118.1794 | 132.5837
|  | 882.688 | 6.8e-05 | 5631.4797 | 0.107 | 6.3799 | 11.7752 | 655.9625 | 0.634 | 0.845 | 245.1581 | 14.7151 | 3.1955 | 118.1794 | 132.8944
|  | 831.446 | 6.8e-05 | 6422.9367 | 0.102 | 7.725 | 13.1653 | 791.1189 | 0.712 | 0.87 | 282.2733 | 15.9593 | 3.0369 | 118.1794 | 134.1386
|  | 871.822 | 6.8e-05 | 5352.5517 | 0.103 | 6.1395 | 11.3327 | 647.3467 | 0.688 | 0.889 | 238.2055 | 14.1218 | 3.0316 | 118.1794 | 132.3011
|  | 873.518 | 6.8e-05 | 5892.6557 | 0.098 | 6.7459 | 11.8686 | 687.9608 | 0.625 | 0.981 | 252.5577 | 15.0017 | 3.4056 | 118.1794 | 133.1811
|  | 776.032 | 6.8e-05 | 6613.3676 | 0.104 | 8.522 | 14.1472 | 904.9511 | 0.61 | 0.932 | 327.0682 | 17.2594 | 3.3828 | 118.1794 | 135.4388
|  | 797.279 | 6.8e-05 | 5438.6878 | 0.093 | 6.8216 | 11.7503 | 759.3726 | 0.715 | 0.832 | 263.7865 | 14.3012 | 2.7727 | 118.1794 | 132.4805
|  | 743.022 | 6.8e-05 | 5718.13 | 0.102 | 7.6958 | 13.1321 | 883.031 | 0.664 | 0.974 | 316.2935 | 15.9809 | 3.0965 | 118.1794 | 134.1602
|  | 793.922 | 6.8e-05 | 3227.012 | 0.098 | 4.0646 | 8.4669 | 539.9829 | 0.747 | 0.849 | 197.529 | 10.6639 | 2.3881 | 118.1794 | 128.8433
|  | 858.435 | 6.8e-05 | 4436.8862 | 0.094 | 5.1686 | 9.8006 | 586.1596 | 0.719 | 0.853 | 210.744 | 12.3019 | 2.7187 | 118.1794 | 130.4812
|  | 715.024 | 6.8e-05 | 4937.1304 | 0.108 | 6.9048 | 12.4511 | 853.6072 | 0.605 | 0.973 | 315.2813 | 15.3295 | 3.1287 | 118.1794 | 133.5089
|  | 701.254 | 6.8e-05 | 5570.977 | 0.103 | 7.9443 | 13.457 | 955.6629 | 0.722 | 0.95 | 337.1662 | 16.0779 | 2.8488 | 118.1794 | 134.2572
|  | 825.343 | 6.8e-05 | 5271.6237 | 0.107 | 6.3872 | 11.7842 | 702.0718 | 0.602 | 0.905 | 263.2782 | 14.776 | 3.252 | 118.1794 | 132.9554
|  | 771.468 | 6.8e-05 | 6811.9963 | 0.098 | 8.8299 | 14.2018 | 932.0999 | 0.794 | 0.959 | 322.0242 | 16.8933 | 2.9255 | 118.1794 | 135.0727
|  | 816.959 | 6.8e-05 | 4558.7357 | 0.105 | 5.5801 | 10.7018 | 648.1943 | 0.714 | 0.879 | 238.5745 | 13.2536 | 2.7737 | 118.1794 | 131.4329
|  | 859.577 | 6.8e-05 | 5655.8867 | 0.103 | 6.5798 | 11.8683 | 687.599 | 0.769 | 0.847 | 247.2378 | 14.4514 | 2.8077 | 118.1794 | 132.6307
|  | 805.34 | 6.8e-05 | 5371.3655 | 0.106 | 6.6697 | 12.0912 | 740.5716 | 0.678 | 0.979 | 273.0182 | 14.9513 | 3.1088 | 118.1794 | 133.1307
|  | 856.957 | 6.8e-05 | 6825.5521 | 0.107 | 7.9649 | 13.6525 | 783.3747 | 0.783 | 0.897 | 281.6858 | 16.4147 | 3.0024 | 118.1794 | 134.5941
|  | 796.124 | 6.8e-05 | 4552.2373 | 0.096 | 5.718 | 10.5573 | 676.0697 | 0.617 | 0.917 | 246.2973 | 13.3337 | 3.0178 | 118.1794 | 131.513
|  | 860.327 | 6.8e-05 | 5548.9652 | 0.098 | 6.4498 | 11.5188 | 677.9195 | 0.618 | 0.992 | 249.9281 | 14.6214 | 3.3724 | 118.1794 | 132.8007
|  | 724.053 | 6.8e-05 | 4595.088 | 0.097 | 6.3463 | 11.3563 | 796.871 | 0.688 | 0.926 | 282.1767 | 13.8931 | 2.7574 | 118.1794 | 132.0725
|  | 755.397 | 6.8e-05 | 7053.902 | 0.099 | 9.338 | 14.7915 | 988.1061 | 0.672 | 0.829 | 342.6196 | 17.5993 | 3.052 | 118.1794 | 135.7787
|  | 731.25 | 6.8e-05 | 6832.3871 | 0.102 | 9.3434 | 14.9452 | 1021.1305 | 0.782 | 0.994 | 355.4653 | 17.6755 | 2.9677 | 118.1794 | 135.8549
|  | 706.544 | 6.8e-05 | 7079.7267 | 0.105 | 10.0202 | 15.8105 | 1107.2738 | 0.737 | 0.941 | 386.7654 | 18.5821 | 3.0126 | 118.1794 | 136.7615
|  | 871.809 | 6.8e-05 | 5661.449 | 0.103 | 6.4939 | 11.7647 | 672.0355 | 0.604 | 0.848 | 249.2031 | 14.7735 | 3.2704 | 118.1794 | 132.9529
|  | 831.372 | 6.8e-05 | 5204.508 | 0.091 | 6.2601 | 11.0163 | 687.7071 | 0.675 | 0.833 | 241.6157 | 13.6593 | 2.8729 | 118.1794 | 131.8387
|  | 727.004 | 6.8e-05 | 4993.42 | 0.097 | 6.8685 | 11.971 | 836.5915 | 0.728 | 0.884 | 292.0147 | 14.4361 | 2.6795 | 118.1794 | 132.6155
|  | 823.778 | 6.8e-05 | 6433.8356 | 0.097 | 7.8102 | 13.0415 | 804.3389 | 0.69 | 0.838 | 282.4153 | 15.82 | 3.0201 | 118.1794 | 133.9994
|  | 817.513 | 6.8e-05 | 4068.1185 | 0.091 | 4.9762 | 9.4532 | 600.1328 | 0.605 | 0.939 | 219.7389 | 12.2155 | 3.0025 | 118.1794 | 130.3948
|  | 761.961 | 6.8e-05 | 4936.8726 | 0.107 | 6.4792 | 11.897 | 767.7552 | 0.64 | 0.938 | 283.5961 | 14.6941 | 3.0402 | 118.1794 | 132.8734
|  | 759.614 | 6.8e-05 | 4504.8496 | 0.109 | 5.9304 | 11.2849 | 726.0079 | 0.658 | 0.96 | 271.003 | 13.9983 | 2.9493 | 118.1794 | 132.1777
|  | 840.531 | 6.8e-05 | 5252.653 | 0.092 | 6.2492 | 11.0436 | 679.421 | 0.655 | 0.878 | 241.6616 | 13.8124 | 3.0096 | 118.1794 | 131.9918
|  | 854.038 | 6.8e-05 | 6996.5409 | 0.094 | 8.1923 | 13.3233 | 800.9455 | 0.718 | 0.942 | 279.8874 | 16.2543 | 3.1859 | 118.1794 | 134.4337
|  | 891.997 | 6.8e-05 | 4686.8283 | 0.09 | 5.2543 | 9.7661 | 570.3259 | 0.672 | 0.866 | 205.2283 | 12.4483 | 2.9154 | 118.1794 | 130.6276
|  | 722.458 | 6.8e-05 | 7869.4225 | 0.099 | 10.8926 | 16.3907 | 1144.8545 | 0.751 | 0.84 | 388.3582 | 19.0789 | 2.922 | 118.1794 | 137.2583
|  | 786.304 | 6.8e-05 | 5113.8461 | 0.108 | 6.5037 | 11.964 | 745.8595 | 0.644 | 0.994 | 278.237 | 14.877 | 3.1662 | 118.1794 | 133.0563
|  | 887.165 | 6.8e-05 | 6646.9619 | 0.096 | 7.4924 | 12.6416 | 726.4697 | 0.664 | 0.822 | 257.8793 | 15.5571 | 3.1691 | 118.1794 | 133.7365
|  | 792.119 | 6.8e-05 | 6243.3305 | 0.095 | 7.8818 | 13.0304 | 841.5945 | 0.675 | 0.844 | 293.0935 | 15.7872 | 2.9966 | 118.1794 | 133.9666
|  | 774.174 | 6.8e-05 | 7129.2244 | 0.096 | 9.2088 | 14.5052 | 955.227 | 0.688 | 0.907 | 330.4601 | 17.3967 | 3.1429 | 118.1794 | 135.576
|  | 767.375 | 6.8e-05 | 5087.0224 | 0.11 | 6.6291 | 12.1918 | 774.0561 | 0.732 | 0.974 | 284.5983 | 14.8508 | 2.8902 | 118.1794 | 133.0301
|  | 787.918 | 6.8e-05 | 6221.9389 | 0.105 | 7.8967 | 13.4894 | 847.1458 | 0.731 | 0.944 | 303.6831 | 16.2709 | 3.0234 | 118.1794 | 134.4502
|  | 801.963 | 6.8e-05 | 8814.3543 | 0.096 | 10.991 | 16.321 | 1037.5583 | 0.784 | 0.918 | 352.2098 | 19.2072 | 3.1372 | 118.1794 | 137.3866
|  | 701.981 | 6.8e-05 | 4350.2864 | 0.091 | 6.1972 | 10.9423 | 808.9947 | 0.634 | 0.849 | 281.3776 | 13.4315 | 2.7057 | 118.1794 | 131.6108
|  | 756.681 | 6.8e-05 | 5626.3904 | 0.104 | 7.4356 | 12.9178 | 847.438 | 0.749 | 0.951 | 302.3256 | 15.556 | 2.8676 | 118.1794 | 133.7353
|  | 761.088 | 6.8e-05 | 5970.2267 | 0.092 | 7.8443 | 12.8508 | 873.1291 | 0.667 | 0.967 | 303.3386 | 15.699 | 3.0958 | 118.1794 | 133.8783
|  | 749.816 | 6.8e-05 | 7058.1598 | 0.109 | 9.4132 | 15.3555 | 1000.7967 | 0.665 | 0.971 | 360.9505 | 18.404 | 3.3135 | 118.1794 | 136.5833
|  | 786.938 | 6.8e-05 | 5500.3515 | 0.095 | 6.9896 | 12.0274 | 781.9317 | 0.787 | 0.877 | 270.8042 | 14.4912 | 2.678 | 118.1794 | 132.6706
|  | 814.419 | 6.8e-05 | 5265.4295 | 0.103 | 6.4653 | 11.7301 | 717.2746 | 0.8 | 0.809 | 254.9017 | 14.1166 | 2.594 | 118.1794 | 132.2959
|  | 743.755 | 6.8e-05 | 5316.6723 | 0.109 | 7.1484 | 12.7815 | 839.8199 | 0.679 | 0.839 | 304.5011 | 15.4002 | 2.8465 | 118.1794 | 133.5796
|  | 826.284 | 6.8e-05 | 5171.8824 | 0.09 | 6.2592 | 10.9747 | 691.8728 | 0.702 | 0.811 | 240.5373 | 13.5151 | 2.7614 | 118.1794 | 131.6945
|  | 851.564 | 6.8e-05 | 4679.1063 | 0.099 | 5.4947 | 10.3866 | 615.4921 | 0.649 | 0.941 | 227.9885 | 13.202 | 3.0602 | 118.1794 | 131.3813
|  | 872.472 | 6.8e-05 | 5594.8383 | 0.091 | 6.4126 | 11.1945 | 665.9096 | 0.651 | 0.92 | 237.7492 | 14.1052 | 3.1639 | 118.1794 | 132.2846
|  | 787.99 | 6.8e-05 | 5085.2437 | 0.11 | 6.4534 | 11.9754 | 740.4278 | 0.619 | 0.897 | 277.0211 | 14.8437 | 3.1177 | 118.1794 | 133.0231
|  | 732.127 | 6.8e-05 | 4617.0425 | 0.106 | 6.3063 | 11.648 | 784.768 | 0.634 | 0.987 | 289.7968 | 14.4274 | 3.0211 | 118.1794 | 132.6068
|  | 735.288 | 6.8e-05 | 4515.9801 | 0.092 | 6.1418 | 10.9167 | 767.7414 | 0.715 | 0.868 | 266.3271 | 13.3162 | 2.6082 | 118.1794 | 131.4956
|  | 720.712 | 6.8e-05 | 6167.7582 | 0.104 | 8.5579 | 14.1869 | 977.1428 | 0.613 | 0.877 | 348.6653 | 17.0875 | 3.1529 | 118.1794 | 135.2669
|  | 860.722 | 6.8e-05 | 6225.483 | 0.09 | 7.2329 | 12.0852 | 731.3971 | 0.622 | 0.932 | 259.0009 | 15.1591 | 3.3412 | 118.1794 | 133.3384
|  | 780.441 | 6.8e-05 | 5517.2466 | 0.095 | 7.0694 | 12.1188 | 794.4335 | 0.744 | 0.948 | 277.8065 | 14.7432 | 2.8526 | 118.1794 | 132.9225
|  | 852.971 | 6.8e-05 | 5604.31 | 0.09 | 6.5703 | 11.3354 | 692.2565 | 0.673 | 0.891 | 243.5695 | 14.1275 | 3.0349 | 118.1794 | 132.3069
|  | 819.538 | 6.8e-05 | 5587.2649 | 0.092 | 6.8176 | 11.7035 | 738.4602 | 0.688 | 0.954 | 260.2241 | 14.5019 | 3.0418 | 118.1794 | 132.6813
|  | 774.465 | 6.8e-05 | 5687.9023 | 0.104 | 7.3443 | 12.8118 | 821.1853 | 0.683 | 0.857 | 294.5251 | 15.5108 | 2.9337 | 118.1794 | 133.6901
|  | 790.497 | 6.8e-05 | 5198.0289 | 0.096 | 6.5756 | 11.5882 | 747.3685 | 0.719 | 0.851 | 262.7939 | 14.1262 | 2.7587 | 118.1794 | 132.3055
|  | 721.859 | 6.8e-05 | 6352.3675 | 0.097 | 8.8 | 14.1214 | 993.9072 | 0.713 | 0.91 | 342.5086 | 16.8125 | 2.9251 | 118.1794 | 134.9919
|  | 864.146 | 6.8e-05 | 6085.0126 | 0.11 | 7.0416 | 12.6924 | 715.6025 | 0.691 | 0.91 | 265.7023 | 15.6132 | 3.1747 | 118.1794 | 133.7925
|  | 799.243 | 6.8e-05 | 5864.1219 | 0.096 | 7.3371 | 12.4663 | 795.2066 | 0.725 | 0.804 | 276.4562 | 15.025 | 2.7812 | 118.1794 | 133.2043
|  | 748.123 | 6.8e-05 | 5185.7954 | 0.102 | 6.9317 | 12.2479 | 817.9586 | 0.732 | 0.935 | 291.4881 | 14.8287 | 2.8053 | 118.1794 | 133.0081
|  | 749.933 | 6.8e-05 | 6271.7988 | 0.108 | 8.3631 | 14.1477 | 924.7692 | 0.681 | 0.85 | 331.3935 | 16.8996 | 2.9911 | 118.1794 | 135.0789
|  | 751.101 | 6.8e-05 | 4055.6035 | 0.09 | 5.3995 | 9.9453 | 689.7353 | 0.796 | 0.915 | 238.6215 | 12.1876 | 2.4373 | 118.1794 | 130.3669
|  | 830.349 | 6.8e-05 | 5903.1341 | 0.105 | 7.1092 | 12.577 | 749.4857 | 0.641 | 0.859 | 274.1991 | 15.4823 | 3.158 | 118.1794 | 133.6617
|  | 700.669 | 6.8e-05 | 6050.503 | 0.109 | 8.6353 | 14.4975 | 1011.1499 | 0.701 | 0.982 | 362.7802 | 17.2848 | 3.0297 | 118.1794 | 135.4642
|  | 807.512 | 6.8e-05 | 9339.1619 | 0.106 | 11.5654 | 17.4518 | 1066.0225 | 0.71 | 0.949 | 376.1191 | 20.653 | 3.4796 | 118.1794 | 138.8324
|  | 813.393 | 6.8e-05 | 8608.4564 | 0.093 | 10.5834 | 15.7474 | 997.529 | 0.76 | 0.986 | 339.0858 | 18.7551 | 3.2692 | 118.1794 | 136.9344
|  | 778.063 | 6.8e-05 | 4180.5213 | 0.102 | 5.373 | 10.335 | 663.6489 | 0.774 | 0.985 | 241.3833 | 12.7712 | 2.6481 | 118.1794 | 130.9505
|  | 897.653 | 6.8e-05 | 4791.4248 | 0.093 | 5.3377 | 9.9777 | 572.7147 | 0.754 | 0.977 | 206.887 | 12.6285 | 2.8813 | 118.1794 | 130.8078
|  | 755.209 | 6.8e-05 | 4096.1595 | 0.09 | 5.4239 | 9.9751 | 688.0427 | 0.712 | 0.916 | 241.1617 | 12.3847 | 2.6191 | 118.1794 | 130.564
|  | 707.032 | 6.8e-05 | 6059.465 | 0.108 | 8.5703 | 14.3804 | 997.0122 | 0.753 | 0.899 | 352.8009 | 16.962 | 2.8062 | 118.1794 | 135.1414
|  | 706.513 | 6.8e-05 | 8093.2626 | 0.094 | 11.4552 | 16.6601 | 1210.6675 | 0.668 | 0.972 | 410.0593 | 19.7004 | 3.3048 | 118.1794 | 137.8798
|  | 753.132 | 6.8e-05 | 6126.1589 | 0.097 | 8.1342 | 13.3999 | 903.9611 | 0.782 | 0.979 | 313.123 | 16.036 | 2.8653 | 118.1794 | 134.2153
|  | 721.093 | 6.8e-05 | 5420.9988 | 0.096 | 7.5178 | 12.6701 | 895.7981 | 0.681 | 1 | 314.4111 | 15.4169 | 2.9857 | 118.1794 | 133.5963
|  | 770.824 | 6.8e-05 | 3416.9274 | 0.105 | 4.4328 | 9.1794 | 589.2612 | 0.724 | 0.962 | 220.582 | 11.562 | 2.5898 | 118.1794 | 129.7414
|  | 747.992 | 6.8e-05 | 5853.3101 | 0.102 | 7.8254 | 13.2791 | 886.9834 | 0.641 | 0.898 | 316.8786 | 16.1175 | 3.0853 | 118.1794 | 134.2969
|  | 737.501 | 6.8e-05 | 5305.545 | 0.103 | 7.1939 | 12.5957 | 850.534 | 0.693 | 0.877 | 303.1061 | 15.2008 | 2.8316 | 118.1794 | 133.3802
|  | 795.805 | 6.8e-05 | 5563.0304 | 0.096 | 6.9904 | 12.0705 | 773.2844 | 0.671 | 0.858 | 273.1104 | 14.7793 | 2.9443 | 118.1794 | 132.9587
|  | 839.935 | 6.8e-05 | 5787.4337 | 0.11 | 6.8903 | 12.51 | 725.6446 | 0.769 | 0.975 | 267.2524 | 15.2643 | 2.9938 | 118.1794 | 133.4436
|  | 883.986 | 6.8e-05 | 5607.9415 | 0.092 | 6.3439 | 11.1549 | 652.5334 | 0.697 | 0.849 | 230.8875 | 13.8789 | 2.9608 | 118.1794 | 132.0583
|  | 793.459 | 6.8e-05 | 5036.8299 | 0.11 | 6.3479 | 11.8445 | 727.2886 | 0.696 | 0.934 | 269.8598 | 14.5603 | 2.952 | 118.1794 | 132.7397
|  | 776.05 | 6.8e-05 | 4354.3288 | 0.101 | 5.6109 | 10.6029 | 684.8688 | 0.69 | 0.895 | 248.9421 | 13.137 | 2.7544 | 118.1794 | 131.3164
|  | 703.808 | 6.8e-05 | 6927.9876 | 0.105 | 9.8436 | 15.6242 | 1098.4757 | 0.779 | 0.848 | 379.7572 | 18.1748 | 2.7724 | 118.1794 | 136.3541
|  | 778.188 | 6.8e-05 | 6037.131 | 0.103 | 7.7579 | 13.2457 | 847.6611 | 0.758 | 0.903 | 300.0923 | 15.8799 | 2.8633 | 118.1794 | 134.0593
|  | 827.039 | 6.8e-05 | 6824.9415 | 0.109 | 8.2523 | 14.0655 | 831.1231 | 0.619 | 0.993 | 308.4252 | 17.3454 | 3.5651 | 118.1794 | 135.5248
|  | 756.201 | 6.8e-05 | 4867.8542 | 0.106 | 6.4372 | 11.8087 | 770.263 | 0.614 | 0.961 | 285.528 | 14.6823 | 3.1236 | 118.1794 | 132.8617
|  | 806.829 | 6.8e-05 | 4789.1003 | 0.108 | 5.9357 | 11.257 | 683.9266 | 0.745 | 0.813 | 249.6815 | 13.6986 | 2.654 | 118.1794 | 131.878
|  | 721.553 | 6.8e-05 | 5906.4296 | 0.1 | 8.1857 | 13.5937 | 947.4996 | 0.772 | 0.923 | 328.8758 | 16.1365 | 2.764 | 118.1794 | 134.3159
|  | 736.325 | 6.8e-05 | 4641.4307 | 0.098 | 6.3035 | 11.3439 | 780.0601 | 0.74 | 0.892 | 274.8046 | 13.7595 | 2.6257 | 118.1794 | 131.9389
|  | 844.295 | 6.8e-05 | 6530.5769 | 0.093 | 7.7349 | 12.7771 | 779.7464 | 0.769 | 0.998 | 271.5543 | 15.5905 | 3.0581 | 118.1794 | 133.7699
|  | 771.483 | 6.8e-05 | 5752.2835 | 0.094 | 7.4561 | 12.5127 | 832.7072 | 0.794 | 0.8 | 283.7165 | 14.884 | 2.5775 | 118.1794 | 133.0634
|  | 718.521 | 6.8e-05 | 5513.2796 | 0.104 | 7.6731 | 13.1914 | 911.3467 | 0.701 | 0.839 | 322.1693 | 15.741 | 2.7713 | 118.1794 | 133.9204
|  | 863.061 | 6.8e-05 | 4896.5608 | 0.096 | 5.6735 | 10.5024 | 620.3941 | 0.674 | 0.861 | 224.8118 | 13.1938 | 2.9254 | 118.1794 | 131.3732
|  | 886.477 | 6.8e-05 | 6555.5964 | 0.096 | 7.3951 | 12.5319 | 720.7286 | 0.624 | 0.951 | 260.872 | 15.7255 | 3.4712 | 118.1794 | 133.9048
|  | 807.847 | 6.8e-05 | 4984.9434 | 0.091 | 6.1707 | 10.911 | 700.9726 | 0.699 | 0.896 | 246.0721 | 13.5176 | 2.8332 | 118.1794 | 131.697
|  | 770.586 | 6.8e-05 | 6370.7411 | 0.107 | 8.2674 | 13.996 | 893.1015 | 0.792 | 0.908 | 317.0461 | 16.6132 | 2.8447 | 118.1794 | 134.7925
|  | 807.226 | 6.8e-05 | 6048.9023 | 0.1 | 7.4934 | 12.816 | 798.4883 | 0.765 | 0.8 | 279.2998 | 15.3311 | 2.7339 | 118.1794 | 133.5105
|  | 822.37 | 6.8e-05 | 6456.1326 | 0.105 | 7.8506 | 13.4369 | 808.4979 | 0.704 | 0.83 | 289.7226 | 16.2016 | 3.0052 | 118.1794 | 134.381
|  | 812.803 | 6.8e-05 | 5594.1248 | 0.101 | 6.8825 | 12.1498 | 749.2993 | 0.662 | 0.992 | 272.9891 | 15.0883 | 3.194 | 118.1794 | 133.2676
|  | 855.146 | 6.8e-05 | 6089.4915 | 0.096 | 7.121 | 12.2203 | 728.556 | 0.739 | 0.952 | 258.2383 | 15.0165 | 3.0394 | 118.1794 | 133.1959
|  | 730.09 | 6.8e-05 | 5644.3309 | 0.094 | 7.731 | 12.8183 | 901.4128 | 0.686 | 0.98 | 313.493 | 15.5637 | 2.9841 | 118.1794 | 133.7431
|  | 828.279 | 6.8e-05 | 7270.0097 | 0.09 | 8.7772 | 13.7494 | 864.7123 | 0.699 | 0.915 | 296.0912 | 16.6767 | 3.1819 | 118.1794 | 134.8561
|  | 719.402 | 6.8e-05 | 4426.8629 | 0.096 | 6.1535 | 11.0868 | 785.6951 | 0.665 | 0.887 | 277.9554 | 13.5974 | 2.7289 | 118.1794 | 131.7768
|  | 725.006 | 6.8e-05 | 4278.2741 | 0.098 | 5.901 | 10.8557 | 758.1453 | 0.767 | 0.996 | 269.0212 | 13.2629 | 2.6165 | 118.1794 | 131.4422
|  | 887.144 | 6.8e-05 | 8412.1939 | 0.109 | 9.4823 | 15.4306 | 850.0126 | 0.759 | 0.938 | 306.7665 | 18.5059 | 3.3427 | 118.1794 | 136.6853
|  | 873.519 | 6.8e-05 | 5673.2984 | 0.106 | 6.4948 | 11.8789 | 670.7786 | 0.602 | 0.987 | 254.0914 | 15.0928 | 3.4934 | 118.1794 | 133.2722
|  | 728.749 | 6.8e-05 | 7261.5768 | 0.094 | 9.9644 | 15.1813 | 1069.5475 | 0.779 | 0.924 | 360.147 | 17.8471 | 2.8975 | 118.1794 | 136.0264
|  | 707.225 | 6.8e-05 | 4841.6144 | 0.106 | 6.8459 | 12.3033 | 858.1045 | 0.63 | 0.869 | 311.0251 | 14.9576 | 2.8851 | 118.1794 | 133.137
|  | 836.226 | 6.8e-05 | 5022.458 | 0.108 | 6.0061 | 11.3458 | 665.0906 | 0.717 | 0.918 | 246.7911 | 14.0334 | 2.9213 | 118.1794 | 132.2127
|  | 842.782 | 6.8e-05 | 7327.3431 | 0.107 | 8.6942 | 14.4737 | 844.465 | 0.789 | 0.814 | 299.322 | 17.1539 | 2.9132 | 118.1794 | 135.3333
|  | 806.88 | 6.8e-05 | 6160.0306 | 0.099 | 7.6344 | 12.9328 | 808.816 | 0.77 | 0.81 | 281.7553 | 15.4593 | 2.7462 | 118.1794 | 133.6387
|  | 712.775 | 6.8e-05 | 4741.2344 | 0.094 | 6.6518 | 11.5958 | 835.2495 | 0.761 | 0.843 | 286.6522 | 13.8937 | 2.4977 | 118.1794 | 132.073
|  | 726.591 | 6.8e-05 | 5245.3948 | 0.09 | 7.2192 | 12.0699 | 865.3228 | 0.683 | 0.933 | 297.4167 | 14.6948 | 2.8531 | 118.1794 | 132.8742
|  | 821.236 | 6.8e-05 | 5353.4657 | 0.102 | 6.5188 | 11.7565 | 715.2416 | 0.615 | 0.808 | 260.925 | 14.5711 | 3.0594 | 118.1794 | 132.7505
|  | 852.288 | 6.8e-05 | 5679.4273 | 0.094 | 6.6637 | 11.6097 | 699.3616 | 0.695 | 0.817 | 246.3941 | 14.2799 | 2.9024 | 118.1794 | 132.4593
|  | 780.49 | 6.8e-05 | 5916.7063 | 0.104 | 7.5808 | 13.0853 | 832.2437 | 0.633 | 0.946 | 302.6588 | 16.0631 | 3.2367 | 118.1794 | 134.2425
|  | 855.297 | 6.8e-05 | 5653.8934 | 0.09 | 6.6104 | 11.3815 | 693.1803 | 0.72 | 0.873 | 241.5538 | 14.0488 | 2.8993 | 118.1794 | 132.2282
|  | 731.252 | 6.8e-05 | 5811.927 | 0.1 | 7.9479 | 13.3291 | 916.7362 | 0.743 | 0.8 | 317.3578 | 15.7807 | 2.6648 | 118.1794 | 133.96
|  | 716.864 | 6.8e-05 | 6418.1905 | 0.105 | 8.9531 | 14.6671 | 1012.4102 | 0.749 | 0.923 | 355.4793 | 17.3285 | 2.8927 | 118.1794 | 135.5078
|  | 765.883 | 6.8e-05 | 5163.0296 | 0.102 | 6.7413 | 12.0225 | 784.2871 | 0.696 | 0.858 | 280.4879 | 14.6078 | 2.8102 | 118.1794 | 132.7872
|  | 705.861 | 6.8e-05 | 6665.8145 | 0.099 | 9.4435 | 14.9027 | 1065.4005 | 0.646 | 0.831 | 368.2402 | 17.675 | 3.0133 | 118.1794 | 135.8544
|  | 842.411 | 6.8e-05 | 6015.8743 | 0.102 | 7.1413 | 12.4934 | 740.9721 | 0.77 | 0.91 | 264.8689 | 15.1727 | 2.9123 | 118.1794 | 133.3521
|  | 702.285 | 6.8e-05 | 6964.7751 | 0.095 | 9.9173 | 15.1869 | 1106.3481 | 0.65 | 0.949 | 379.4039 | 18.1186 | 3.1866 | 118.1794 | 136.2979
|  | 718.867 | 6.8e-05 | 5252.5054 | 0.095 | 7.3066 | 12.3885 | 881.6702 | 0.762 | 0.902 | 303.2883 | 14.8256 | 2.6491 | 118.1794 | 133.005
|  | 711.909 | 6.8e-05 | 6340.4071 | 0.095 | 8.9062 | 14.1363 | 1015.89 | 0.675 | 0.926 | 349.3886 | 16.9138 | 3.0191 | 118.1794 | 135.0932
|  | 819.734 | 6.8e-05 | 6781.9652 | 0.097 | 8.2734 | 13.5522 | 839.9592 | 0.621 | 0.81 | 296.1771 | 16.5095 | 3.2144 | 118.1794 | 134.6888
|  | 766.919 | 6.8e-05 | 7942.7764 | 0.105 | 10.3567 | 16.1626 | 1042.8178 | 0.648 | 0.92 | 369.9905 | 19.2952 | 3.405 | 118.1794 | 137.4745
|  | 756.274 | 6.8e-05 | 4685.3966 | 0.096 | 6.1954 | 11.137 | 750.7725 | 0.6 | 0.872 | 269.8476 | 13.8774 | 2.9787 | 118.1794 | 132.0567
|  | 735.756 | 6.8e-05 | 5424.3137 | 0.099 | 7.3724 | 12.6353 | 866.5951 | 0.776 | 0.929 | 302.4028 | 15.1296 | 2.7113 | 118.1794 | 133.309
|  | 784.962 | 6.8e-05 | 3970.9176 | 0.1 | 5.0587 | 9.8626 | 631.9105 | 0.602 | 0.88 | 234.9619 | 12.5417 | 2.912 | 118.1794 | 130.721
|  | 863.288 | 6.8e-05 | 6608.4962 | 0.105 | 7.655 | 13.2127 | 757.3297 | 0.799 | 0.959 | 272.4282 | 15.9925 | 3.0215 | 118.1794 | 134.1719
|  | 817.895 | 6.8e-05 | 5175.539 | 0.094 | 6.3279 | 11.2162 | 704.0722 | 0.781 | 0.838 | 245.1476 | 13.6343 | 2.6284 | 118.1794 | 131.8137
|  | 726.569 | 6.8e-05 | 5567.1721 | 0.108 | 7.6623 | 13.3458 | 900.4046 | 0.613 | 0.817 | 326.0632 | 16.1097 | 3.0042 | 118.1794 | 134.2891
|  | 871.271 | 6.8e-05 | 4740.7631 | 0.095 | 5.4412 | 10.1782 | 597.6581 | 0.658 | 0.973 | 219.8236 | 13.0238 | 3.093 | 118.1794 | 131.2031
|  | 865.069 | 6.8e-05 | 5425.6107 | 0.097 | 6.2719 | 11.2673 | 661.7448 | 0.702 | 0.896 | 238.1946 | 14.0117 | 2.983 | 118.1794 | 132.1911
|  | 899.84 | 6.8e-05 | 5406.4385 | 0.105 | 6.0082 | 11.2424 | 618.2177 | 0.6 | 0.829 | 232.7906 | 14.2443 | 3.2629 | 118.1794 | 132.4236
|  | 801.871 | 6.8e-05 | 7646.7854 | 0.101 | 9.5362 | 15.1004 | 943.9619 | 0.628 | 0.94 | 335.8752 | 18.3143 | 3.4934 | 118.1794 | 136.4937
|  | 767.021 | 6.8e-05 | 5327.8645 | 0.097 | 6.9462 | 12.0611 | 798.9129 | 0.8 | 0.861 | 277.0264 | 14.449 | 2.5955 | 118.1794 | 132.6283
|  | 795.587 | 6.8e-05 | 6125.15 | 0.102 | 7.6989 | 13.1356 | 824.9122 | 0.61 | 0.91 | 298.935 | 16.1724 | 3.3008 | 118.1794 | 134.3517
|  | 807.144 | 6.8e-05 | 4772.4693 | 0.092 | 5.9128 | 10.6436 | 681.8986 | 0.661 | 0.903 | 242.6977 | 13.3207 | 2.9098 | 118.1794 | 131.5
|  | 836.436 | 6.8e-05 | 6211.335 | 0.1 | 7.426 | 12.7389 | 765.9695 | 0.78 | 0.95 | 271.7198 | 15.4548 | 2.952 | 118.1794 | 133.6341
|  | 824.544 | 6.8e-05 | 5247.5911 | 0.092 | 6.3642 | 11.1787 | 701.0672 | 0.642 | 0.933 | 250.2115 | 14.0291 | 3.0983 | 118.1794 | 132.2085
|  | 718.021 | 6.8e-05 | 8431.2559 | 0.105 | 11.7424 | 17.5738 | 1211.0879 | 0.798 | 0.827 | 414.1201 | 20.2196 | 2.8759 | 118.1794 | 138.399
|  | 843.834 | 6.8e-05 | 5184.6974 | 0.105 | 6.1442 | 11.4114 | 669.16 | 0.628 | 0.976 | 251.2627 | 14.4176 | 3.2676 | 118.1794 | 132.597
|  | 775.966 | 6.8e-05 | 4791.9945 | 0.094 | 6.1755 | 11.0354 | 730.1562 | 0.762 | 0.926 | 255.7408 | 13.4943 | 2.6727 | 118.1794 | 131.6737
|  | 720.039 | 6.8e-05 | 8022.4615 | 0.107 | 11.1417 | 17.0763 | 1166.1501 | 0.794 | 0.829 | 402.4439 | 19.7047 | 2.857 | 118.1794 | 137.8841
|  | 881.212 | 6.8e-05 | 5651.9063 | 0.103 | 6.4138 | 11.6677 | 659.3844 | 0.701 | 0.858 | 240.9181 | 14.4364 | 3.0094 | 118.1794 | 132.6158
|  | 848.59 | 6.8e-05 | 6584.4032 | 0.091 | 7.7592 | 12.7113 | 777.4226 | 0.715 | 0.894 | 269.0196 | 15.5235 | 3.0567 | 118.1794 | 133.7029
|  | 799.356 | 6.8e-05 | 5202.8446 | 0.108 | 6.5088 | 11.9703 | 734.0679 | 0.636 | 0.856 | 271.6176 | 14.7641 | 3.0367 | 118.1794 | 132.9435
|  | 866.654 | 6.8e-05 | 5014.9561 | 0.094 | 5.7866 | 10.5671 | 626.0051 | 0.627 | 0.839 | 226.8216 | 13.3672 | 3.0436 | 118.1794 | 131.5465
|  | 704.486 | 6.8e-05 | 4573.0787 | 0.095 | 6.4914 | 11.4489 | 831.4342 | 0.795 | 0.921 | 286.8683 | 13.7424 | 2.493 | 118.1794 | 131.9218
|  | 775.276 | 6.8e-05 | 4540.8589 | 0.109 | 5.8571 | 11.1917 | 705.4629 | 0.77 | 0.857 | 257.4515 | 13.5725 | 2.5879 | 118.1794 | 131.7519
|  | 740.98 | 6.8e-05 | 5226.585 | 0.103 | 7.0536 | 12.4314 | 835.4951 | 0.641 | 0.8 | 298.8111 | 15.0561 | 2.853 | 118.1794 | 133.2354
|  | 840.646 | 6.8e-05 | 5725.7697 | 0.1 | 6.8112 | 12.0257 | 719.4656 | 0.752 | 0.805 | 254.8915 | 14.5706 | 2.7661 | 118.1794 | 132.75
|  | 787.259 | 6.8e-05 | 6427.8069 | 0.107 | 8.1648 | 13.88 | 866.939 | 0.791 | 0.984 | 310.3218 | 16.6126 | 2.9703 | 118.1794 | 134.792
|  | 888.249 | 6.8e-05 | 8185.6027 | 0.098 | 9.2154 | 14.6123 | 832.9494 | 0.637 | 0.822 | 294.3654 | 17.7799 | 3.4431 | 118.1794 | 135.9593
|  | 743.697 | 6.8e-05 | 5241.9127 | 0.096 | 7.0485 | 12.1372 | 832.0368 | 0.784 | 0.869 | 287.2197 | 14.5251 | 2.5956 | 118.1794 | 132.7045
|  | 714.372 | 6.8e-05 | 4940.238 | 0.107 | 6.9155 | 12.4253 | 855.2648 | 0.652 | 0.814 | 308.4536 | 14.9838 | 2.781 | 118.1794 | 133.1632
|  | 887.229 | 6.8e-05 | 5335.2314 | 0.103 | 6.0134 | 11.1769 | 627.3627 | 0.792 | 0.851 | 227.1987 | 13.7073 | 2.7504 | 118.1794 | 131.8866
|  | 737.936 | 6.8e-05 | 5249.6432 | 0.094 | 7.114 | 12.1269 | 843.7195 | 0.626 | 0.816 | 294.493 | 14.7776 | 2.8812 | 118.1794 | 132.9569
|  | 827.236 | 6.8e-05 | 6364.2221 | 0.103 | 7.6934 | 13.1721 | 792.9709 | 0.724 | 0.982 | 285.6694 | 16.0695 | 3.1493 | 118.1794 | 134.2489
|  | 857.971 | 6.8e-05 | 6423.7284 | 0.109 | 7.4871 | 13.1821 | 750.8384 | 0.664 | 0.819 | 275.6538 | 16.0822 | 3.1523 | 118.1794 | 134.2616
|  | 786.652 | 6.8e-05 | 5731.5813 | 0.104 | 7.286 | 12.7439 | 804.1825 | 0.749 | 0.914 | 287.6118 | 15.385 | 2.8707 | 118.1794 | 133.5644
|  | 712.904 | 6.8e-05 | 5143.1149 | 0.091 | 7.2143 | 12.109 | 881.5395 | 0.748 | 0.948 | 300.9258 | 14.5881 | 2.6947 | 118.1794 | 132.7675
|  | 843.465 | 6.8e-05 | 5555.1497 | 0.102 | 6.5861 | 11.8373 | 701.1777 | 0.663 | 0.871 | 255.5722 | 14.6585 | 3.0666 | 118.1794 | 132.8379
|  | 781.822 | 6.8e-05 | 6057.8382 | 0.106 | 7.7484 | 13.3621 | 843.0268 | 0.652 | 0.867 | 304.9744 | 16.2136 | 3.0995 | 118.1794 | 134.393
|  | 814.402 | 6.8e-05 | 5643.4473 | 0.109 | 6.9296 | 12.5192 | 751.2324 | 0.6 | 0.957 | 282.2813 | 15.6325 | 3.384 | 118.1794 | 133.8119
|  | 876.015 | 6.8e-05 | 5572.733 | 0.104 | 6.3615 | 11.6416 | 659.6835 | 0.667 | 0.883 | 243.6612 | 14.5147 | 3.1229 | 118.1794 | 132.694
|  | 756.59 | 6.8e-05 | 6708.5725 | 0.093 | 8.8669 | 13.995 | 953.0781 | 0.712 | 0.999 | 327.7447 | 16.8618 | 3.1162 | 118.1794 | 135.0412
|  | 749.474 | 6.8e-05 | 5346.0925 | 0.091 | 7.1331 | 12.018 | 832.2224 | 0.736 | 0.905 | 285.2932 | 14.5398 | 2.741 | 118.1794 | 132.7191
|  | 881.209 | 6.8e-05 | 7152.1123 | 0.102 | 8.1162 | 13.6062 | 771.4375 | 0.639 | 0.981 | 281.8304 | 16.8879 | 3.5671 | 118.1794 | 135.0673
|  | 760.682 | 6.8e-05 | 6076.7556 | 0.102 | 7.9886 | 13.4631 | 884.2709 | 0.796 | 0.971 | 310.9329 | 16.0834 | 2.8482 | 118.1794 | 134.2628
|  | 729.963 | 6.8e-05 | 7179.8352 | 0.103 | 9.8359 | 15.5162 | 1058.5652 | 0.633 | 0.893 | 372.9624 | 18.5129 | 3.2573 | 118.1794 | 136.6923
|  | 833.825 | 6.8e-05 | 5239.993 | 0.106 | 6.2843 | 11.6208 | 687.4456 | 0.649 | 0.9 | 255.2902 | 14.475 | 3.1023 | 118.1794 | 132.6543
|  | 742.104 | 6.8e-05 | 5560.3503 | 0.099 | 7.4927 | 12.7723 | 868.4994 | 0.712 | 0.824 | 303.101 | 15.2954 | 2.7425 | 118.1794 | 133.4748
|  | 894.326 | 6.8e-05 | 4942.0058 | 0.091 | 5.526 | 10.1372 | 588.2814 | 0.669 | 0.839 | 211.084 | 12.8369 | 2.9345 | 118.1794 | 131.0163
|  | 758.724 | 6.8e-05 | 5612.285 | 0.109 | 7.397 | 13.0761 | 842.2277 | 0.744 | 0.845 | 302.6817 | 15.6163 | 2.7611 | 118.1794 | 133.7957
|  | 853.979 | 6.8e-05 | 6191.3159 | 0.093 | 7.25 | 12.2372 | 738.3337 | 0.785 | 0.915 | 256.4312 | 14.8911 | 2.8847 | 118.1794 | 133.0705
|  | 763.597 | 6.8e-05 | 4983.4049 | 0.106 | 6.5262 | 11.9172 | 769.8152 | 0.719 | 0.954 | 280.2069 | 14.5496 | 2.8613 | 118.1794 | 132.729
|  | 826.41 | 6.8e-05 | 6030.1975 | 0.099 | 7.2969 | 12.5488 | 766.2512 | 0.705 | 0.888 | 272.5875 | 15.3183 | 3.0104 | 118.1794 | 133.4977
|  | 734.473 | 6.8e-05 | 6163.0418 | 0.091 | 8.3911 | 13.3924 | 946.3383 | 0.638 | 0.999 | 327.229 | 16.3432 | 3.2074 | 118.1794 | 134.5225
|  | 896.73 | 6.8e-05 | 6653.8121 | 0.11 | 7.4201 | 13.1432 | 714.091 | 0.746 | 0.953 | 263.8715 | 16.0903 | 3.2033 | 118.1794 | 134.2696
|  | 809.348 | 6.8e-05 | 6298.3298 | 0.097 | 7.782 | 13.0101 | 816.7093 | 0.794 | 0.894 | 283.5147 | 15.6034 | 2.8188 | 118.1794 | 133.7828
|  | 725.252 | 6.8e-05 | 5150.7605 | 0.108 | 7.102 | 12.6871 | 857.5157 | 0.791 | 0.862 | 305.422 | 15.0625 | 2.582 | 118.1794 | 133.2419
|  | 702.006 | 6.8e-05 | 5312.9097 | 0.099 | 7.5682 | 12.8579 | 924.2646 | 0.686 | 0.986 | 325.7652 | 15.5509 | 2.9271 | 118.1794 | 133.7302
|  | 794.761 | 6.8e-05 | 4721.4989 | 0.107 | 5.9408 | 11.2285 | 694.7071 | 0.761 | 0.803 | 251.7056 | 13.6031 | 2.5811 | 118.1794 | 131.7825
|  | 814.917 | 6.8e-05 | 5201.1613 | 0.096 | 6.3824 | 11.36 | 710.7016 | 0.675 | 0.934 | 254.8877 | 14.1244 | 3.0048 | 118.1794 | 132.3038
|  | 827.406 | 6.8e-05 | 6063.3425 | 0.108 | 7.3281 | 12.9549 | 767.5141 | 0.618 | 0.925 | 285.1384 | 16.0429 | 3.3565 | 118.1794 | 134.2223
|  | 787.708 | 6.8e-05 | 5085.8201 | 0.102 | 6.4565 | 11.6814 | 740.9256 | 0.659 | 0.822 | 267.3998 | 14.323 | 2.8713 | 118.1794 | 132.5024
|  | 811.479 | 6.8e-05 | 6873.1918 | 0.106 | 8.47 | 14.1793 | 861.8921 | 0.602 | 0.956 | 315.997 | 17.4369 | 3.5409 | 118.1794 | 135.6163
|  | 892.838 | 6.8e-05 | 4476.85 | 0.107 | 5.0142 | 10.0283 | 552.2936 | 0.713 | 0.964 | 210.051 | 12.7528 | 2.9615 | 118.1794 | 130.9322
|  | 863.793 | 6.8e-05 | 4337.8726 | 0.096 | 5.0219 | 9.682 | 571.4494 | 0.672 | 0.95 | 211.0645 | 12.3975 | 2.9516 | 118.1794 | 130.5769
|  | 862.922 | 6.8e-05 | 8334.2507 | 0.106 | 9.6582 | 15.4762 | 884.6426 | 0.729 | 0.849 | 314.4911 | 18.4539 | 3.2367 | 118.1794 | 136.6333
|  | 701.34 | 6.8e-05 | 6275.0133 | 0.09 | 8.9472 | 13.9263 | 1034.3594 | 0.787 | 0.919 | 344.3017 | 16.4201 | 2.7107 | 118.1794 | 134.5995
|  | 862.256 | 6.8e-05 | 7896.1953 | 0.092 | 9.1576 | 14.2478 | 854.465 | 0.658 | 0.923 | 296.9654 | 17.4121 | 3.4394 | 118.1794 | 135.5915
|  | 812.934 | 6.8e-05 | 6226.1015 | 0.11 | 7.6588 | 13.4236 | 804.5037 | 0.617 | 0.978 | 300.2184 | 16.5959 | 3.4482 | 118.1794 | 134.7753
|  | 867.322 | 6.8e-05 | 5938.1777 | 0.103 | 6.8466 | 12.1869 | 699.7522 | 0.699 | 0.996 | 256.9151 | 15.1523 | 3.2233 | 118.1794 | 133.3317
|  | 870.33 | 6.8e-05 | 5788.3486 | 0.091 | 6.6508 | 11.4699 | 683.9735 | 0.796 | 0.819 | 235.7312 | 13.9511 | 2.697 | 118.1794 | 132.1305
|  | 833.981 | 6.8e-05 | 5196.9642 | 0.091 | 6.2315 | 10.9827 | 683.464 | 0.657 | 0.827 | 240.9471 | 13.6643 | 2.9148 | 118.1794 | 131.8436
|  | 722.335 | 6.8e-05 | 4950.648 | 0.096 | 6.8537 | 11.9125 | 840.7876 | 0.643 | 0.822 | 294.7249 | 14.4765 | 2.7869 | 118.1794 | 132.6559
|  | 812.948 | 6.8e-05 | 5467.9201 | 0.092 | 6.726 | 11.5985 | 737.7676 | 0.68 | 0.972 | 260.7411 | 14.4139 | 3.0602 | 118.1794 | 132.5932
|  | 866.159 | 6.8e-05 | 5813.7876 | 0.091 | 6.7121 | 11.5404 | 691.4904 | 0.623 | 0.988 | 248.5257 | 14.6379 | 3.3668 | 118.1794 | 132.8172
|  | 879.391 | 6.8e-05 | 6037.6801 | 0.102 | 6.8658 | 12.17 | 691.4372 | 0.768 | 0.808 | 246.9632 | 14.768 | 2.824 | 118.1794 | 132.9474
|  | 768.792 | 6.8e-05 | 5470.1502 | 0.095 | 7.1153 | 12.1712 | 809.9548 | 0.719 | 0.986 | 284.5004 | 14.8731 | 2.9368 | 118.1794 | 133.0524
|  | 793.389 | 6.8e-05 | 6070.3792 | 0.101 | 7.6512 | 13.0384 | 823.777 | 0.604 | 0.813 | 295.5785 | 15.9466 | 3.1611 | 118.1794 | 134.126
|  | 765.26 | 6.8e-05 | 5759.0484 | 0.091 | 7.5256 | 12.4549 | 844.6851 | 0.717 | 0.83 | 288.1686 | 14.9956 | 2.7617 | 118.1794 | 133.175
|  | 846.989 | 6.8e-05 | 7112.6348 | 0.093 | 8.3976 | 13.4967 | 821.0447 | 0.74 | 0.876 | 282.8883 | 16.293 | 3.0395 | 118.1794 | 134.4724
|  | 782.857 | 6.8e-05 | 7012.3535 | 0.091 | 8.9574 | 13.9883 | 927.3589 | 0.622 | 0.934 | 320.6454 | 17.0693 | 3.3489 | 118.1794 | 135.2487
|  | 744.494 | 6.8e-05 | 5760.7622 | 0.09 | 7.7378 | 12.6413 | 884.4922 | 0.694 | 0.938 | 302.9143 | 15.3352 | 2.9282 | 118.1794 | 133.5146
|  | 831.253 | 6.8e-05 | 6425.8397 | 0.104 | 7.7303 | 13.2569 | 791.6635 | 0.676 | 0.939 | 287.2446 | 16.2366 | 3.2388 | 118.1794 | 134.4159
|  | 788.721 | 6.8e-05 | 7202.1621 | 0.104 | 9.1314 | 14.8139 | 932.35 | 0.603 | 0.818 | 333.2385 | 17.8726 | 3.3247 | 118.1794 | 136.0519
|  | 733.906 | 6.8e-05 | 7063.8784 | 0.105 | 9.625 | 15.3921 | 1037.7772 | 0.636 | 0.807 | 365.8681 | 18.2589 | 3.1161 | 118.1794 | 136.4382
|  | 894.743 | 6.8e-05 | 7725.789 | 0.103 | 8.6346 | 14.2257 | 791.7853 | 0.621 | 0.829 | 286.5333 | 17.4334 | 3.4866 | 118.1794 | 135.6128
|  | 771.494 | 6.8e-05 | 6709.8608 | 0.095 | 8.6972 | 13.9143 | 922.7077 | 0.638 | 0.81 | 319.2593 | 16.7489 | 3.0811 | 118.1794 | 134.9282
|  | 801.263 | 6.8e-05 | 6719.3214 | 0.109 | 8.3859 | 14.217 | 867.0973 | 0.744 | 0.95 | 313.2078 | 17.0654 | 3.0961 | 118.1794 | 135.2448
|  | 710.164 | 6.8e-05 | 5584.7147 | 0.099 | 7.864 | 13.1908 | 937.3007 | 0.799 | 0.872 | 322.4703 | 15.5725 | 2.5887 | 118.1794 | 133.7518
|  | 762.578 | 6.8e-05 | 5867.5449 | 0.099 | 7.6944 | 13.0004 | 860.2801 | 0.777 | 0.875 | 299.167 | 15.5134 | 2.7315 | 118.1794 | 133.6928
|  | 816.754 | 6.8e-05 | 6449.2215 | 0.102 | 7.8962 | 13.3591 | 817.2008 | 0.652 | 0.912 | 294.3139 | 16.346 | 3.2467 | 118.1794 | 134.5253
|  | 809.78 | 6.8e-05 | 5163.2617 | 0.099 | 6.3761 | 11.4696 | 714.7383 | 0.702 | 0.951 | 257.6798 | 14.1891 | 2.956 | 118.1794 | 132.3685
|  | 809.759 | 6.8e-05 | 4417.9858 | 0.104 | 5.4559 | 10.5088 | 644.2177 | 0.646 | 0.837 | 238.5796 | 13.1371 | 2.8567 | 118.1794 | 131.3164
|  | 870.148 | 6.8e-05 | 7181.0233 | 0.104 | 8.2526 | 13.8475 | 789.9721 | 0.67 | 0.884 | 285.7103 | 16.9055 | 3.3239 | 118.1794 | 135.0849
|  | 757.09 | 6.8e-05 | 5147.2662 | 0.095 | 6.7988 | 11.8075 | 797.8991 | 0.676 | 0.958 | 282.0175 | 14.5189 | 2.9471 | 118.1794 | 132.6982
|  | 796.795 | 6.8e-05 | 6008.9907 | 0.102 | 7.5415 | 12.9559 | 812.3928 | 0.61 | 0.833 | 292.9891 | 15.8748 | 3.1726 | 118.1794 | 134.0541
|  | 793.4 | 6.8e-05 | 5185.1806 | 0.094 | 6.5354 | 11.4601 | 741.5919 | 0.794 | 0.866 | 256.9535 | 13.863 | 2.6118 | 118.1794 | 132.0423
|  | 891.79 | 6.8e-05 | 5306.7465 | 0.101 | 5.9507 | 11.0268 | 619.8082 | 0.655 | 0.949 | 230.6004 | 13.984 | 3.2144 | 118.1794 | 132.1634
|  | 798.552 | 6.8e-05 | 4231.3067 | 0.091 | 5.2987 | 9.8573 | 640.6494 | 0.679 | 0.894 | 228.1087 | 12.3867 | 2.7493 | 118.1794 | 130.566
|  | 845.827 | 6.8e-05 | 5399.651 | 0.1 | 6.3839 | 11.5174 | 684.8318 | 0.658 | 0.915 | 250.0331 | 14.381 | 3.1126 | 118.1794 | 132.5603
|  | 790.164 | 6.8e-05 | 5404.0138 | 0.095 | 6.8391 | 11.8542 | 767.5234 | 0.781 | 0.926 | 267.5488 | 14.3757 | 2.7408 | 118.1794 | 132.5551
|  | 883.305 | 6.8e-05 | 7501.8429 | 0.106 | 8.4929 | 14.2049 | 793.2381 | 0.699 | 0.866 | 286.6767 | 17.2192 | 3.2764 | 118.1794 | 135.3985
|  | 852.21 | 6.8e-05 | 6982.5415 | 0.1 | 8.1935 | 13.6022 | 802.7384 | 0.638 | 0.922 | 288.9105 | 16.7424 | 3.4133 | 118.1794 | 134.9218
|  | 740.437 | 6.8e-05 | 4304.9975 | 0.104 | 5.8141 | 10.9639 | 735.0403 | 0.7 | 0.822 | 265.2735 | 13.3564 | 2.6006 | 118.1794 | 131.5358
|  | 841.84 | 6.8e-05 | 5961.5735 | 0.106 | 7.0816 | 12.5841 | 737.3393 | 0.709 | 0.938 | 269.7223 | 15.4403 | 3.1046 | 118.1794 | 133.6196
|  | 881.998 | 6.8e-05 | 5422.3091 | 0.101 | 6.1478 | 11.2689 | 640.4515 | 0.732 | 0.874 | 232.5939 | 13.95 | 2.9142 | 118.1794 | 132.1294
|  | 887.923 | 6.8e-05 | 5435.7718 | 0.105 | 6.1219 | 11.3837 | 634.3925 | 0.759 | 0.895 | 232.7448 | 14.0528 | 2.9012 | 118.1794 | 132.2322
|  | 761.829 | 6.8e-05 | 6796.517 | 0.091 | 8.9213 | 13.9508 | 950.3958 | 0.727 | 0.859 | 320.8069 | 16.6192 | 2.9005 | 118.1794 | 134.7986
|  | 858.116 | 6.8e-05 | 4231.0334 | 0.095 | 4.9306 | 9.531 | 568.2381 | 0.747 | 0.979 | 207.0322 | 12.0807 | 2.7714 | 118.1794 | 130.2601
|  | 851.891 | 6.8e-05 | 6046.603 | 0.104 | 7.0979 | 12.5236 | 729.7548 | 0.624 | 0.859 | 267.8802 | 15.5179 | 3.2547 | 118.1794 | 133.6973
|  | 755.203 | 6.8e-05 | 5915.7194 | 0.11 | 7.8333 | 13.6267 | 879.1067 | 0.708 | 0.93 | 319.0756 | 16.3857 | 2.9989 | 118.1794 | 134.5651
|  | 809.307 | 6.8e-05 | 5791.2635 | 0.094 | 7.1558 | 12.1744 | 772.3298 | 0.704 | 0.995 | 272.6659 | 15.0056 | 3.0774 | 118.1794 | 133.185
|  | 847.246 | 6.8e-05 | 6528.0577 | 0.09 | 7.705 | 12.6056 | 775.0258 | 0.79 | 0.925 | 265.231 | 15.2807 | 2.9077 | 118.1794 | 133.46
|  | 743.266 | 6.8e-05 | 6874.3508 | 0.102 | 9.2488 | 14.8442 | 997.8304 | 0.644 | 0.903 | 352.217 | 17.8018 | 3.2148 | 118.1794 | 135.9811
|  | 752.787 | 6.8e-05 | 5171.1881 | 0.099 | 6.8694 | 12.0538 | 808.0088 | 0.756 | 0.91 | 284.2542 | 14.5508 | 2.7142 | 118.1794 | 132.7302
|  | 814.163 | 6.8e-05 | 5805.0384 | 0.105 | 7.1301 | 12.6015 | 765.8796 | 0.6 | 0.929 | 283.3276 | 15.6859 | 3.3525 | 118.1794 | 133.8652
|  | 832.908 | 6.8e-05 | 4601.4382 | 0.107 | 5.5245 | 10.6977 | 631.5534 | 0.661 | 0.808 | 235.1216 | 13.3168 | 2.8468 | 118.1794 | 131.4961
|  | 816.76 | 6.8e-05 | 4533.9065 | 0.1 | 5.5511 | 10.4926 | 646.1009 | 0.619 | 0.818 | 237.3066 | 13.1799 | 2.921 | 118.1794 | 131.3593
|  | 807.688 | 6.8e-05 | 7688.5295 | 0.101 | 9.5192 | 15.0824 | 936.0496 | 0.713 | 0.949 | 329.3324 | 18.0879 | 3.2667 | 118.1794 | 136.2672
|  | 770.69 | 6.8e-05 | 4733.2402 | 0.091 | 6.1416 | 10.8767 | 732.4571 | 0.616 | 0.81 | 257.6669 | 13.5035 | 2.8552 | 118.1794 | 131.6829
|  | 741.464 | 6.8e-05 | 6524.1035 | 0.11 | 8.7989 | 14.7248 | 967.5494 | 0.689 | 0.918 | 348.5348 | 17.573 | 3.0958 | 118.1794 | 135.7523
|  | 880.797 | 6.8e-05 | 5900.2468 | 0.105 | 6.6988 | 12.0881 | 679.0938 | 0.75 | 0.955 | 248.777 | 14.9003 | 3.0568 | 118.1794 | 133.0797
|  | 805.243 | 6.8e-05 | 7604.5328 | 0.096 | 9.4438 | 14.7509 | 933.9268 | 0.602 | 0.902 | 328.1683 | 17.9694 | 3.4983 | 118.1794 | 136.1487
|  | 849.956 | 6.8e-05 | 5272.3448 | 0.094 | 6.2031 | 11.0683 | 668.5766 | 0.793 | 0.961 | 236.0797 | 13.6447 | 2.8005 | 118.1794 | 131.8241
|  | 885.793 | 6.8e-05 | 5342.4552 | 0.105 | 6.0313 | 11.2711 | 629.6264 | 0.77 | 0.838 | 229.6939 | 13.8354 | 2.7872 | 118.1794 | 132.0147
|  | 871.114 | 6.8e-05 | 5676.4904 | 0.091 | 6.5164 | 11.3148 | 674.1207 | 0.775 | 0.955 | 236.0474 | 13.9824 | 2.8996 | 118.1794 | 132.1618
|  | 838.946 | 6.8e-05 | 6711.1238 | 0.091 | 7.9995 | 12.9724 | 802.5083 | 0.687 | 0.983 | 279.9181 | 15.9689 | 3.257 | 118.1794 | 134.1482
|  | 855.476 | 6.8e-05 | 6369.1471 | 0.108 | 7.4451 | 13.0925 | 750.2118 | 0.623 | 0.961 | 280.0177 | 16.2893 | 3.4748 | 118.1794 | 134.4687
|  | 723.389 | 6.8e-05 | 4510.1448 | 0.101 | 6.2347 | 11.375 | 788.2244 | 0.61 | 0.866 | 285.2283 | 14.0305 | 2.8864 | 118.1794 | 132.2099
|  | 899.51 | 6.8e-05 | 5875.1459 | 0.109 | 6.5315 | 12.0351 | 653.8506 | 0.747 | 0.887 | 241.9927 | 14.8019 | 3.0074 | 118.1794 | 132.9813
|  | 740.349 | 6.8e-05 | 6806.9495 | 0.102 | 9.1942 | 14.7857 | 997.8155 | 0.641 | 0.848 | 350.8875 | 17.665 | 3.1296 | 118.1794 | 135.8443
|  | 708.588 | 6.8e-05 | 5582.9736 | 0.096 | 7.879 | 13.0728 | 940.5823 | 0.647 | 0.944 | 328.8393 | 15.8448 | 3.013 | 118.1794 | 134.0241
|  | 759.679 | 6.8e-05 | 7134.7935 | 0.097 | 9.3919 | 14.7477 | 986.3101 | 0.625 | 0.856 | 343.0972 | 17.7238 | 3.2349 | 118.1794 | 135.9031
|  | 833.793 | 6.8e-05 | 3952.2571 | 0.099 | 4.7401 | 9.4124 | 569.6513 | 0.759 | 0.959 | 209.2099 | 11.8618 | 2.6623 | 118.1794 | 130.0411
|  | 889.283 | 6.8e-05 | 7040.1034 | 0.104 | 7.9166 | 13.469 | 751.8458 | 0.648 | 0.887 | 274.5037 | 16.5996 | 3.4028 | 118.1794 | 134.7789
|  | 778.484 | 6.8e-05 | 6810.2964 | 0.096 | 8.7482 | 14.0174 | 917.9885 | 0.756 | 0.909 | 315.9584 | 16.7259 | 2.944 | 118.1794 | 134.9052
|  | 845.957 | 6.8e-05 | 5796.4633 | 0.097 | 6.852 | 11.9518 | 717.8014 | 0.639 | 0.942 | 259.7801 | 14.9439 | 3.2523 | 118.1794 | 133.1232
|  | 749.025 | 6.8e-05 | 8067.0969 | 0.104 | 10.7701 | 16.537 | 1095.9575 | 0.678 | 0.838 | 382.0523 | 19.4593 | 3.1765 | 118.1794 | 137.6387
|  | 714.364 | 6.8e-05 | 4884.9435 | 0.102 | 6.8382 | 12.1374 | 848.8869 | 0.665 | 0.948 | 304.6862 | 14.8007 | 2.8949 | 118.1794 | 132.98
|  | 835.686 | 6.8e-05 | 6545.3655 | 0.091 | 7.8323 | 12.791 | 794.3772 | 0.783 | 0.806 | 269.7503 | 15.329 | 2.7587 | 118.1794 | 133.5084
|  | 855.234 | 6.8e-05 | 6817.71 | 0.098 | 7.9717 | 13.2661 | 785.4047 | 0.679 | 0.956 | 280.48 | 16.3116 | 3.3103 | 118.1794 | 134.4909
|  | 825.461 | 6.8e-05 | 5121.8428 | 0.093 | 6.2048 | 11.0309 | 688.5455 | 0.727 | 0.815 | 240.9715 | 13.5261 | 2.7121 | 118.1794 | 131.7054
|  | 899.866 | 6.8e-05 | 5460.1062 | 0.097 | 6.0677 | 11.0214 | 622.2722 | 0.693 | 0.812 | 224.3021 | 13.7252 | 2.9389 | 118.1794 | 131.9046
|  | 876.922 | 6.8e-05 | 5512.4155 | 0.1 | 6.2861 | 11.3995 | 653.7862 | 0.705 | 0.909 | 237.9306 | 14.188 | 3.0309 | 118.1794 | 132.3673
|  | 793.733 | 6.8e-05 | 7856.8808 | 0.092 | 9.8986 | 15.0065 | 977.6546 | 0.613 | 0.925 | 337.5302 | 18.2178 | 3.4906 | 118.1794 | 136.3972
|  | 893.479 | 6.8e-05 | 5440.8779 | 0.107 | 6.0895 | 11.4152 | 628.2244 | 0.714 | 0.984 | 235.4421 | 14.3047 | 3.1407 | 118.1794 | 132.484
|  | 889.031 | 6.8e-05 | 5577.5155 | 0.101 | 6.2737 | 11.4223 | 644.0334 | 0.792 | 0.999 | 234.0109 | 14.1469 | 2.9615 | 118.1794 | 132.3263
|  | 761.292 | 6.8e-05 | 4826.9821 | 0.098 | 6.3405 | 11.3882 | 757.4275 | 0.606 | 0.838 | 272.4571 | 14.1045 | 2.9525 | 118.1794 | 132.2839
|  | 846.536 | 6.8e-05 | 8189.5966 | 0.107 | 9.6742 | 15.5419 | 902.7663 | 0.74 | 0.923 | 322.5508 | 18.5675 | 3.2886 | 118.1794 | 136.7468
|  | 860.936 | 6.8e-05 | 5446.6071 | 0.108 | 6.3264 | 11.7456 | 668.7677 | 0.74 | 0.879 | 246.3107 | 14.4199 | 2.9068 | 118.1794 | 132.5993
|  | 744.793 | 6.8e-05 | 6808.5469 | 0.106 | 9.1415 | 14.9192 | 988.0669 | 0.699 | 0.816 | 348.1333 | 17.6315 | 2.9482 | 118.1794 | 135.8109
|  | 761.534 | 6.8e-05 | 5847.0815 | 0.097 | 7.678 | 12.894 | 860.2407 | 0.792 | 0.942 | 298.2523 | 15.4448 | 2.7726 | 118.1794 | 133.6241
|  | 830.644 | 6.8e-05 | 5123.554 | 0.096 | 6.1682 | 11.1043 | 681.5516 | 0.745 | 0.972 | 243.5714 | 13.7578 | 2.8842 | 118.1794 | 131.9372
|  | 740.894 | 6.8e-05 | 5005.1707 | 0.107 | 6.7556 | 12.2331 | 811.8863 | 0.616 | 0.939 | 299.3203 | 15.08 | 3.0945 | 118.1794 | 133.2594
|  | 882.632 | 6.8e-05 | 6856.2913 | 0.109 | 7.768 | 13.5097 | 748.002 | 0.725 | 0.826 | 272.3227 | 16.3445 | 3.0813 | 118.1794 | 134.5239
|  | 837.024 | 6.8e-05 | 5710.0392 | 0.104 | 6.8218 | 12.1967 | 723.3341 | 0.776 | 0.939 | 261.1046 | 14.8615 | 2.8964 | 118.1794 | 133.0408
|  | 882.64 | 6.8e-05 | 7027.2586 | 0.09 | 7.9616 | 12.8839 | 760.3741 | 0.616 | 0.925 | 268.1466 | 16.094 | 3.4893 | 118.1794 | 134.2734
|  | 874.412 | 6.8e-05 | 5323.949 | 0.093 | 6.0886 | 10.8928 | 641.8573 | 0.662 | 1 | 232.7949 | 13.842 | 3.2057 | 118.1794 | 132.0213
|  | 858.318 | 6.8e-05 | 3638.4443 | 0.107 | 4.239 | 8.9661 | 513.6566 | 0.606 | 0.934 | 201.2877 | 11.7483 | 3.0241 | 118.1794 | 129.9276
|  | 749.361 | 6.8e-05 | 6217.965 | 0.094 | 8.2977 | 13.4373 | 920.6398 | 0.764 | 0.877 | 313.7201 | 15.9861 | 2.7704 | 118.1794 | 134.1655
|  | 794.194 | 6.8e-05 | 4440.4189 | 0.098 | 5.5911 | 10.4722 | 667.6482 | 0.652 | 0.809 | 241.0416 | 13.0175 | 2.7666 | 118.1794 | 131.1969
|  | 765.213 | 6.8e-05 | 5428.0894 | 0.099 | 7.0936 | 12.3146 | 812.0887 | 0.64 | 0.802 | 288.0033 | 14.9861 | 2.9038 | 118.1794 | 133.1655
|  | 788.24 | 6.8e-05 | 6526.7186 | 0.101 | 8.2801 | 13.7435 | 873.9942 | 0.601 | 0.974 | 315.8951 | 16.9321 | 3.4659 | 118.1794 | 135.1114
|  | 778.879 | 6.8e-05 | 3746.7156 | 0.094 | 4.8104 | 9.3425 | 615.8286 | 0.793 | 0.952 | 219.3642 | 11.6184 | 2.4738 | 118.1794 | 129.7977
|  | 858.623 | 6.8e-05 | 7115.7261 | 0.107 | 8.2874 | 14.0186 | 802.8197 | 0.671 | 0.996 | 294.8469 | 17.215 | 3.4744 | 118.1794 | 135.3944
|  | 727.163 | 6.8e-05 | 5252.4784 | 0.095 | 7.2232 | 12.294 | 864.9665 | 0.787 | 0.978 | 298.8137 | 14.7755 | 2.6972 | 118.1794 | 132.9548
|  | 821.687 | 6.8e-05 | 4914.9257 | 0.098 | 5.9815 | 10.9542 | 675.0097 | 0.612 | 0.979 | 249.0326 | 13.9146 | 3.2179 | 118.1794 | 132.094
|  | 854.611 | 6.8e-05 | 5428.3355 | 0.108 | 6.3518 | 11.7771 | 675.5223 | 0.672 | 0.936 | 252.4912 | 14.6732 | 3.1479 | 118.1794 | 132.8525
|  | 835.749 | 6.8e-05 | 4885.0939 | 0.107 | 5.8452 | 11.1077 | 653.529 | 0.69 | 0.974 | 244.5681 | 13.899 | 3.0341 | 118.1794 | 132.0784
|  | 899.638 | 6.8e-05 | 5871.1013 | 0.093 | 6.5261 | 11.4085 | 653.3955 | 0.775 | 0.9 | 230.0481 | 14.0733 | 2.8965 | 118.1794 | 132.2526
|  | 787.168 | 6.8e-05 | 6240.2956 | 0.092 | 7.9275 | 12.9415 | 850.1596 | 0.751 | 0.996 | 293.1467 | 15.6914 | 2.989 | 118.1794 | 133.8708
|  | 729.41 | 6.8e-05 | 6573.0287 | 0.092 | 9.0114 | 14.0958 | 999.31 | 0.634 | 0.979 | 344.4219 | 17.0833 | 3.2473 | 118.1794 | 135.2626
|  | 888.749 | 6.8e-05 | 6735.9164 | 0.105 | 7.5791 | 13.1252 | 730.7609 | 0.673 | 0.997 | 269.6734 | 16.2977 | 3.4483 | 118.1794 | 134.4771
|  | 736.104 | 6.8e-05 | 5690.4613 | 0.091 | 7.7305 | 12.68 | 894.0101 | 0.74 | 0.899 | 303.9672 | 15.2151 | 2.7556 | 118.1794 | 133.3945
|  | 767.002 | 6.8e-05 | 6614.3686 | 0.092 | 8.6237 | 13.6885 | 922.8706 | 0.653 | 0.932 | 318.6037 | 16.6171 | 3.1833 | 118.1794 | 134.7965
|  | 773.658 | 6.8e-05 | 7359.0969 | 0.105 | 9.5121 | 15.2714 | 976.7364 | 0.617 | 0.889 | 349.6346 | 18.3938 | 3.394 | 118.1794 | 136.5732
|  | 810.871 | 6.8e-05 | 7469.0218 | 0.11 | 9.2111 | 15.1811 | 912.1486 | 0.615 | 0.944 | 334.9617 | 18.4695 | 3.5744 | 118.1794 | 136.6489
|  | 865.07 | 6.8e-05 | 7014.3348 | 0.097 | 8.1084 | 13.3715 | 785.323 | 0.725 | 0.986 | 278.2396 | 16.3674 | 3.2564 | 118.1794 | 134.5467
|  | 889.547 | 6.8e-05 | 7575.9521 | 0.093 | 8.5166 | 13.624 | 789.1375 | 0.695 | 0.851 | 274.2685 | 16.5903 | 3.2242 | 118.1794 | 134.7696
|  | 873.385 | 6.8e-05 | 4854.5854 | 0.1 | 5.5584 | 10.5018 | 604.7389 | 0.606 | 0.953 | 227.5019 | 13.5114 | 3.2713 | 118.1794 | 131.6907
|  | 893.29 | 6.8e-05 | 7152.465 | 0.11 | 8.0069 | 13.8273 | 754.1524 | 0.602 | 0.948 | 283.6831 | 17.232 | 3.7007 | 118.1794 | 135.4113
|  | 806.472 | 6.8e-05 | 5859.2917 | 0.095 | 7.2653 | 12.3417 | 782.9319 | 0.634 | 0.976 | 279.7662 | 15.3424 | 3.2616 | 118.1794 | 133.5218
|  | 804.85 | 6.8e-05 | 4315.9438 | 0.107 | 5.3624 | 10.4874 | 640.7201 | 0.686 | 0.873 | 238.4607 | 13.0509 | 2.7864 | 118.1794 | 131.2303
|  | 719.92 | 6.8e-05 | 4376.1653 | 0.108 | 6.0787 | 11.437 | 778.7501 | 0.783 | 0.828 | 279.4566 | 13.6807 | 2.4388 | 118.1794 | 131.86
|  | 712.347 | 6.8e-05 | 7196.3916 | 0.09 | 10.1024 | 15.1006 | 1104.2479 | 0.614 | 0.816 | 370.9204 | 17.9672 | 3.1159 | 118.1794 | 136.1466
|  | 740.227 | 6.8e-05 | 6572.7217 | 0.11 | 8.8793 | 14.8144 | 975.06 | 0.767 | 0.884 | 346.7111 | 17.4519 | 2.8668 | 118.1794 | 135.6312
|  | 876.318 | 6.8e-05 | 3778.0559 | 0.107 | 4.3113 | 9.0677 | 508.8058 | 0.614 | 0.962 | 199.8072 | 11.9064 | 3.0856 | 118.1794 | 130.0858
|  | 827.178 | 6.8e-05 | 5686.881 | 0.094 | 6.875 | 11.8538 | 735.7448 | 0.757 | 0.961 | 258.378 | 14.5333 | 2.9125 | 118.1794 | 132.7126
|  | 839.663 | 6.8e-05 | 5730.0284 | 0.09 | 6.8242 | 11.6256 | 721.2274 | 0.615 | 0.99 | 257.4659 | 14.7006 | 3.3424 | 118.1794 | 132.8799
|  | 875.99 | 6.8e-05 | 4944.7069 | 0.11 | 5.6447 | 10.9528 | 609.1691 | 0.726 | 0.831 | 227.5496 | 13.5545 | 2.828 | 118.1794 | 131.7339
|  | 899.907 | 6.8e-05 | 5738.1669 | 0.104 | 6.3764 | 11.6599 | 643.1745 | 0.664 | 0.945 | 239.7153 | 14.6691 | 3.2709 | 118.1794 | 132.8484
|  | 707.164 | 6.8e-05 | 6165.7733 | 0.104 | 8.719 | 14.3644 | 1008.3257 | 0.646 | 0.962 | 359.0882 | 17.2675 | 3.1556 | 118.1794 | 135.4469
|  | 757.852 | 6.8e-05 | 5622.2102 | 0.108 | 7.4186 | 13.0613 | 844.838 | 0.706 | 0.862 | 304.6567 | 15.7002 | 2.8683 | 118.1794 | 133.8795
|  | 755.682 | 6.8e-05 | 4971.1761 | 0.107 | 6.5784 | 12.0182 | 782.0185 | 0.736 | 0.989 | 285.0123 | 14.6457 | 2.856 | 118.1794 | 132.8251
|  | 897.158 | 6.8e-05 | 7595.3785 | 0.103 | 8.466 | 14.0399 | 779.3409 | 0.71 | 0.864 | 279.267 | 17.0372 | 3.2579 | 118.1794 | 135.2165
|  | 778.398 | 6.8e-05 | 5392.9176 | 0.101 | 6.9282 | 12.2036 | 785.8791 | 0.7 | 0.897 | 280.8929 | 14.868 | 2.8961 | 118.1794 | 133.0473
|  | 816.38 | 6.8e-05 | 5101.4765 | 0.098 | 6.2489 | 11.2783 | 699.4973 | 0.732 | 0.827 | 248.2693 | 13.7824 | 2.7219 | 118.1794 | 131.9617
|  | 827.498 | 6.8e-05 | 4797.5074 | 0.105 | 5.7976 | 10.9781 | 656.46 | 0.625 | 0.854 | 244.6042 | 13.7638 | 3.028 | 118.1794 | 131.9432
|  | 818.705 | 6.8e-05 | 5343.5494 | 0.11 | 6.5268 | 12.066 | 718.0426 | 0.765 | 0.987 | 265.1403 | 14.7609 | 2.9292 | 118.1794 | 132.9402
|  | 752.395 | 6.8e-05 | 5229.2431 | 0.11 | 6.9501 | 12.5822 | 814.752 | 0.768 | 0.944 | 295.868 | 15.1375 | 2.7774 | 118.1794 | 133.3168
|  | 725.625 | 6.8e-05 | 4910.4478 | 0.104 | 6.7672 | 12.1315 | 829.9203 | 0.645 | 0.904 | 300.2784 | 14.8165 | 2.9184 | 118.1794 | 132.9958
|  | 812.692 | 6.8e-05 | 5605.1363 | 0.109 | 6.897 | 12.48 | 750.4531 | 0.749 | 0.947 | 274.8396 | 15.1885 | 2.944 | 118.1794 | 133.3678
|  | 880.592 | 6.8e-05 | 3936.7029 | 0.091 | 4.4705 | 8.8014 | 518.7283 | 0.753 | 0.949 | 188.2102 | 11.2701 | 2.6834 | 118.1794 | 129.4494
|  | 846.936 | 6.8e-05 | 7663.5298 | 0.102 | 9.0485 | 14.6291 | 863.0003 | 0.665 | 0.892 | 307.863 | 17.7303 | 3.3709 | 118.1794 | 135.9097
|  | 780.959 | 6.8e-05 | 6467.1852 | 0.092 | 8.2811 | 13.3235 | 882.2111 | 0.622 | 0.892 | 306.6532 | 16.2849 | 3.2189 | 118.1794 | 134.4642
|  | 791.726 | 6.8e-05 | 5519.9467 | 0.11 | 6.972 | 12.6087 | 775.9037 | 0.643 | 0.877 | 287.0207 | 15.4524 | 3.0911 | 118.1794 | 133.6318
|  | 787.293 | 6.8e-05 | 5058.0717 | 0.105 | 6.4246 | 11.756 | 738.8769 | 0.611 | 0.987 | 275.2376 | 14.7351 | 3.2381 | 118.1794 | 132.9145
|  | 878.922 | 6.8e-05 | 4376.8471 | 0.108 | 4.9798 | 10.0134 | 558.4699 | 0.761 | 0.985 | 211.288 | 12.628 | 2.842 | 118.1794 | 130.8073
|  | 764.281 | 6.8e-05 | 5623.4817 | 0.102 | 7.3579 | 12.7448 | 833.1525 | 0.683 | 0.995 | 299.851 | 15.5836 | 3.0856 | 118.1794 | 133.7629
|  | 753.016 | 6.8e-05 | 4613.124 | 0.094 | 6.1262 | 10.9766 | 748.3977 | 0.619 | 0.874 | 266.4897 | 13.6456 | 2.9011 | 118.1794 | 131.825
|  | 818.799 | 6.8e-05 | 4629.3065 | 0.098 | 5.6538 | 10.5503 | 652.4159 | 0.727 | 0.883 | 234.7076 | 13.0681 | 2.7367 | 118.1794 | 131.2475
|  | 728.492 | 6.8e-05 | 4467.0455 | 0.103 | 6.1319 | 11.3233 | 774.0725 | 0.703 | 0.944 | 279.6577 | 13.8535 | 2.7502 | 118.1794 | 132.0329
|  | 832.621 | 6.8e-05 | 4924.6957 | 0.103 | 5.9147 | 11.0543 | 661.1755 | 0.772 | 0.843 | 238.5688 | 13.5073 | 2.6663 | 118.1794 | 131.6867
|  | 754.464 | 6.8e-05 | 4322.73 | 0.107 | 5.7295 | 10.9607 | 714.3602 | 0.77 | 0.846 | 258.6876 | 13.2716 | 2.5118 | 118.1794 | 131.451
|  | 891.298 | 6.8e-05 | 6233.9145 | 0.105 | 6.9942 | 12.4409 | 690.6824 | 0.695 | 0.802 | 251.4482 | 15.2398 | 3.0423 | 118.1794 | 133.4192
|  | 890.617 | 6.8e-05 | 6283.6775 | 0.092 | 7.0554 | 11.9741 | 695.2383 | 0.621 | 0.898 | 248.6576 | 15.0592 | 3.3534 | 118.1794 | 133.2385
|  | 747.643 | 6.8e-05 | 6283.4569 | 0.101 | 8.4044 | 13.8806 | 930.6464 | 0.646 | 0.898 | 329.5928 | 16.7564 | 3.1259 | 118.1794 | 134.9358
|  | 710.308 | 6.8e-05 | 6505.7662 | 0.098 | 9.1591 | 14.5526 | 1037.3624 | 0.716 | 0.946 | 357.9475 | 17.2892 | 2.9745 | 118.1794 | 135.4686
|  | 751.293 | 6.8e-05 | 5738.1259 | 0.106 | 7.6377 | 13.2345 | 868.9081 | 0.624 | 0.805 | 313.165 | 15.999 | 3.0048 | 118.1794 | 134.1783
|  | 890.727 | 6.8e-05 | 6233.1254 | 0.109 | 6.9978 | 12.6013 | 691.3622 | 0.631 | 0.821 | 257.7407 | 15.6112 | 3.2717 | 118.1794 | 133.7906
|  | 708.346 | 6.8e-05 | 5736.0521 | 0.099 | 8.0978 | 13.451 | 958.2431 | 0.75 | 0.841 | 330.143 | 15.9022 | 2.6643 | 118.1794 | 134.0815
|  | 850.452 | 6.8e-05 | 6797.9181 | 0.106 | 7.9933 | 13.6422 | 791.2438 | 0.771 | 0.931 | 284.604 | 16.4589 | 3.0616 | 118.1794 | 134.6382
|  | 786.72 | 6.8e-05 | 5840.2518 | 0.091 | 7.4235 | 12.342 | 814.1982 | 0.734 | 0.897 | 279.6514 | 14.9605 | 2.8462 | 118.1794 | 133.1399
|  | 750.457 | 6.8e-05 | 5020.6686 | 0.095 | 6.6901 | 11.6814 | 796.3563 | 0.649 | 0.987 | 283.4803 | 14.4663 | 3.027 | 118.1794 | 132.6457
|  | 835.25 | 6.8e-05 | 5720.8078 | 0.098 | 6.8492 | 11.9895 | 726.8088 | 0.758 | 0.932 | 258.1387 | 14.6615 | 2.9044 | 118.1794 | 132.8409
|  | 865.496 | 6.8e-05 | 4853.0469 | 0.104 | 5.6072 | 10.7023 | 613.8241 | 0.623 | 0.993 | 233.0206 | 13.7141 | 3.2738 | 118.1794 | 131.8935
|  | 762.185 | 6.8e-05 | 5728.8221 | 0.098 | 7.5163 | 12.7559 | 847.3945 | 0.74 | 0.81 | 294.0976 | 15.2427 | 2.703 | 118.1794 | 133.422
|  | 796.881 | 6.8e-05 | 8833.2249 | 0.103 | 11.0847 | 16.8033 | 1050.106 | 0.653 | 0.858 | 368.2109 | 19.9526 | 3.4231 | 118.1794 | 138.1319
|  | 740.255 | 6.8e-05 | 8790.5933 | 0.093 | 11.8751 | 17.004 | 1183.5482 | 0.701 | 0.808 | 394.1401 | 19.84 | 3.0826 | 118.1794 | 138.0193
|  | 749.345 | 6.8e-05 | 6122.2907 | 0.094 | 8.1702 | 13.2993 | 911.2041 | 0.71 | 1 | 315.8879 | 16.0962 | 3.0401 | 118.1794 | 134.2756
|  | 851.529 | 6.8e-05 | 4456.4723 | 0.103 | 5.2335 | 10.1884 | 595.8512 | 0.659 | 0.806 | 221.001 | 12.7968 | 2.8353 | 118.1794 | 130.9762
|  | 813.083 | 6.8e-05 | 5430.1948 | 0.091 | 6.6785 | 11.5018 | 734.167 | 0.754 | 0.829 | 252.7966 | 13.977 | 2.6905 | 118.1794 | 132.1564
|  | 786.167 | 6.8e-05 | 5598.9157 | 0.101 | 7.1218 | 12.4298 | 792.539 | 0.712 | 0.98 | 284.3356 | 15.2004 | 3.0115 | 118.1794 | 133.3798
|  | 795.925 | 6.8e-05 | 7374.4985 | 0.099 | 9.2653 | 14.7147 | 932.9194 | 0.683 | 0.988 | 328.6984 | 17.7901 | 3.3429 | 118.1794 | 135.9695
|  | 744.43 | 6.8e-05 | 5737.9079 | 0.093 | 7.7078 | 12.7471 | 882.2778 | 0.752 | 0.875 | 301.3091 | 15.2526 | 2.7234 | 118.1794 | 133.432
|  | 710.326 | 6.8e-05 | 5820.6939 | 0.096 | 8.1944 | 13.4194 | 963.1554 | 0.715 | 0.847 | 330.2064 | 15.9497 | 2.7503 | 118.1794 | 134.129
|  | 847.772 | 6.8e-05 | 6881.7297 | 0.1 | 8.1174 | 13.5179 | 801.9415 | 0.609 | 0.838 | 288.1263 | 16.61 | 3.361 | 118.1794 | 134.7894
|  | 709.914 | 6.8e-05 | 5216.9368 | 0.106 | 7.3487 | 12.8985 | 896.2109 | 0.727 | 0.901 | 319.5524 | 15.4261 | 2.7474 | 118.1794 | 133.6055
|  | 809.049 | 6.8e-05 | 5874.6877 | 0.09 | 7.2612 | 12.1167 | 780.1436 | 0.607 | 0.969 | 275.7679 | 15.1715 | 3.3204 | 118.1794 | 133.3508
|  | 841.704 | 6.8e-05 | 4157.0421 | 0.093 | 4.9388 | 9.4742 | 579.9626 | 0.798 | 0.888 | 206.1415 | 11.7987 | 2.5266 | 118.1794 | 129.978
|  | 734.939 | 6.8e-05 | 4670.086 | 0.105 | 6.3544 | 11.6702 | 785.7309 | 0.734 | 0.861 | 281.8955 | 14.088 | 2.628 | 118.1794 | 132.2673
|  | 724.977 | 6.8e-05 | 4232.4383 | 0.097 | 5.838 | 10.7415 | 752.7708 | 0.8 | 0.988 | 265.1538 | 13.0717 | 2.5327 | 118.1794 | 131.251
|  | 717.135 | 6.8e-05 | 6514.6282 | 0.094 | 9.0842 | 14.2736 | 1021.8825 | 0.654 | 0.845 | 349.0569 | 17.0218 | 2.9872 | 118.1794 | 135.2012
|  | 752.392 | 6.8e-05 | 5268.206 | 0.106 | 7.0019 | 12.4895 | 818.7996 | 0.674 | 0.817 | 294.8637 | 15.086 | 2.8223 | 118.1794 | 133.2654
|  | 700.531 | 6.8e-05 | 4957.3092 | 0.1 | 7.0765 | 12.3361 | 885.648 | 0.741 | 0.8 | 307.6593 | 14.6557 | 2.5213 | 118.1794 | 132.8351
|  | 701.291 | 6.8e-05 | 6822.195 | 0.105 | 9.7281 | 15.5017 | 1093.7759 | 0.757 | 0.849 | 379.1841 | 18.0824 | 2.8052 | 118.1794 | 136.2618
|  | 880.302 | 6.8e-05 | 5418.2688 | 0.105 | 6.155 | 11.4248 | 642.1901 | 0.644 | 0.829 | 238.5021 | 14.2769 | 3.1001 | 118.1794 | 132.4562
|  | 861.883 | 6.8e-05 | 7090.3148 | 0.098 | 8.2265 | 13.5473 | 795.8646 | 0.654 | 0.84 | 282.2807 | 16.5439 | 3.2572 | 118.1794 | 134.7233
|  | 841.641 | 6.8e-05 | 6112.1125 | 0.11 | 7.2621 | 12.956 | 749.9958 | 0.689 | 0.823 | 275.1213 | 15.7456 | 3.0322 | 118.1794 | 133.925
|  | 782.454 | 6.8e-05 | 6352.3328 | 0.093 | 8.1185 | 13.196 | 868.9608 | 0.621 | 0.836 | 302.1574 | 16.0769 | 3.1314 | 118.1794 | 134.2562
|  | 715.883 | 6.8e-05 | 5964.2058 | 0.106 | 8.3313 | 14.0241 | 966.2905 | 0.667 | 0.84 | 343.2964 | 16.7117 | 2.9213 | 118.1794 | 134.891
|  | 870.307 | 6.8e-05 | 4752.3278 | 0.107 | 5.4605 | 10.6149 | 599.7352 | 0.754 | 0.819 | 221.3944 | 13.1023 | 2.7037 | 118.1794 | 131.2817
|  | 858.867 | 6.8e-05 | 5421.1608 | 0.095 | 6.312 | 11.237 | 669.362 | 0.627 | 0.867 | 241.8375 | 14.124 | 3.1381 | 118.1794 | 132.3034
|  | 704.586 | 6.8e-05 | 4287.77 | 0.09 | 6.0855 | 10.7707 | 796.2945 | 0.705 | 0.998 | 276.6044 | 13.2526 | 2.6977 | 118.1794 | 131.432
|  | 739.994 | 6.8e-05 | 5707.2386 | 0.097 | 7.7125 | 12.9326 | 887.9321 | 0.684 | 0.962 | 311.8815 | 15.6937 | 3.0012 | 118.1794 | 133.8731
|  | 885.56 | 6.8e-05 | 6732.7152 | 0.109 | 7.6028 | 13.3175 | 734.9192 | 0.646 | 0.978 | 274.926 | 16.5555 | 3.5196 | 118.1794 | 134.7349
|  | 828.833 | 6.8e-05 | 6709.2685 | 0.097 | 8.0948 | 13.3566 | 818.7433 | 0.718 | 0.951 | 288.3227 | 16.2501 | 3.1451 | 118.1794 | 134.4294
|  | 834.036 | 6.8e-05 | 5764.6204 | 0.098 | 6.9117 | 12.0623 | 732.2879 | 0.633 | 0.984 | 266.4056 | 15.109 | 3.3117 | 118.1794 | 133.2884
|  | 729.752 | 6.8e-05 | 6594.9951 | 0.092 | 9.0373 | 14.1228 | 1000.753 | 0.686 | 0.906 | 340.3317 | 16.8883 | 3.006 | 118.1794 | 135.0677
|  | 762.05 | 6.8e-05 | 4132.5808 | 0.108 | 5.423 | 10.599 | 681.7909 | 0.781 | 0.851 | 248.5303 | 12.8787 | 2.4779 | 118.1794 | 131.0581
|  | 829.472 | 6.8e-05 | 5027.6112 | 0.095 | 6.0612 | 10.9374 | 674.602 | 0.638 | 0.911 | 243.9201 | 13.7581 | 3.066 | 118.1794 | 131.9375
|  | 790.869 | 6.8e-05 | 5106.2589 | 0.104 | 6.4565 | 11.7573 | 737.9671 | 0.673 | 0.91 | 269.3655 | 14.4862 | 2.9662 | 118.1794 | 132.6656
|  | 881.169 | 6.8e-05 | 5631.6138 | 0.106 | 6.3911 | 11.7521 | 657.8587 | 0.757 | 0.884 | 240.8877 | 14.4339 | 2.9149 | 118.1794 | 132.6132
|  | 732.302 | 6.8e-05 | 5879.9202 | 0.107 | 8.0294 | 13.7261 | 921.6655 | 0.743 | 0.853 | 326.8374 | 16.2754 | 2.7709 | 118.1794 | 134.4547
|  | 860.538 | 6.8e-05 | 5899.7689 | 0.101 | 6.8559 | 12.1185 | 705.9099 | 0.684 | 0.835 | 254.6323 | 14.9002 | 3.0236 | 118.1794 | 133.0796
|  | 722.515 | 6.8e-05 | 6150.7256 | 0.104 | 8.5129 | 14.1372 | 971.2898 | 0.706 | 0.911 | 342.9162 | 16.8478 | 2.9464 | 118.1794 | 135.0272
|  | 850.727 | 6.8e-05 | 4957.3999 | 0.096 | 5.8273 | 10.6913 | 640.7102 | 0.728 | 0.811 | 228.092 | 13.195 | 2.7214 | 118.1794 | 131.3744
|  | 842.522 | 6.8e-05 | 7494.126 | 0.109 | 8.8949 | 14.7866 | 857.6721 | 0.798 | 0.846 | 305.7077 | 17.5144 | 2.9651 | 118.1794 | 135.6938
|  | 820.692 | 6.8e-05 | 5278.8214 | 0.095 | 6.4322 | 11.3792 | 709.3606 | 0.763 | 0.992 | 251.2913 | 14.0238 | 2.8746 | 118.1794 | 132.2032
|  | 873.657 | 6.8e-05 | 5644.4288 | 0.099 | 6.4607 | 11.5708 | 668.3251 | 0.691 | 0.949 | 243.2676 | 14.4522 | 3.132 | 118.1794 | 132.6316
|  | 773.062 | 6.8e-05 | 4839.9325 | 0.11 | 6.2607 | 11.7358 | 739.6252 | 0.605 | 0.89 | 277.3353 | 14.579 | 3.0905 | 118.1794 | 132.7584
|  | 865.255 | 6.8e-05 | 7205.2159 | 0.109 | 8.3273 | 14.1506 | 799.2216 | 0.695 | 0.926 | 292.5924 | 17.2154 | 3.3312 | 118.1794 | 135.3947
|  | 763.57 | 6.8e-05 | 6109.641 | 0.107 | 8.0014 | 13.6942 | 881.8711 | 0.672 | 0.999 | 320.6554 | 16.6493 | 3.2121 | 118.1794 | 134.8287
|  | 841.377 | 6.8e-05 | 4508.614 | 0.11 | 5.3586 | 10.5795 | 612.6142 | 0.654 | 0.914 | 233.3289 | 13.3496 | 3.011 | 118.1794 | 131.529
|  | 803.371 | 6.8e-05 | 4739.618 | 0.104 | 5.8997 | 11.0712 | 684.087 | 0.717 | 0.945 | 250.7721 | 13.6995 | 2.8568 | 118.1794 | 131.8788
|  | 844.056 | 6.8e-05 | 5883.913 | 0.094 | 6.971 | 11.9638 | 727.7264 | 0.706 | 0.927 | 257.1783 | 14.761 | 3.0403 | 118.1794 | 132.9403
|  | 797.86 | 6.8e-05 | 8021.7196 | 0.106 | 10.054 | 15.8962 | 982.7504 | 0.609 | 0.851 | 351.9798 | 19.0965 | 3.4785 | 118.1794 | 137.2758
|  | 811.569 | 6.8e-05 | 5402.0754 | 0.11 | 6.6563 | 12.2251 | 733.9065 | 0.62 | 0.873 | 274.2478 | 15.1348 | 3.1627 | 118.1794 | 133.3142
|  | 829.672 | 6.8e-05 | 5860.7231 | 0.1 | 7.0639 | 12.3214 | 746.9063 | 0.65 | 0.827 | 268.2741 | 15.1354 | 3.0587 | 118.1794 | 133.3148
|  | 865.899 | 6.8e-05 | 4953.813 | 0.093 | 5.721 | 10.4498 | 621.8091 | 0.704 | 0.967 | 224.0448 | 13.192 | 2.9807 | 118.1794 | 131.3714
|  | 781.558 | 6.8e-05 | 3689.3295 | 0.091 | 4.7205 | 9.1265 | 606.0461 | 0.784 | 0.911 | 213.7941 | 11.3623 | 2.4302 | 118.1794 | 129.5416
|  | 817.891 | 6.8e-05 | 7636.6328 | 0.098 | 9.337 | 14.7405 | 912.5394 | 0.67 | 0.935 | 320.6355 | 17.8327 | 3.3611 | 118.1794 | 136.012
|  | 838.079 | 6.8e-05 | 4268.3924 | 0.109 | 5.0931 | 10.1959 | 594.5349 | 0.715 | 0.923 | 224.3526 | 12.7857 | 2.815 | 118.1794 | 130.9651
|  | 715.563 | 6.8e-05 | 5727.0277 | 0.11 | 8.0035 | 13.8235 | 941.2012 | 0.671 | 0.918 | 340.818 | 16.5836 | 3.0002 | 118.1794 | 134.763
|  | 879.394 | 6.8e-05 | 4154.8929 | 0.104 | 4.7247 | 9.5476 | 538.9438 | 0.671 | 0.958 | 205.5164 | 12.2896 | 2.9805 | 118.1794 | 130.469
|  | 743.594 | 6.8e-05 | 5402.81 | 0.107 | 7.2658 | 12.8415 | 849.1728 | 0.704 | 0.992 | 308.3276 | 15.5904 | 2.9879 | 118.1794 | 133.7698
|  | 761.769 | 6.8e-05 | 6733.3876 | 0.101 | 8.8391 | 14.3553 | 944.6254 | 0.733 | 0.876 | 329.4145 | 17.0638 | 2.944 | 118.1794 | 135.2431
|  | 791.136 | 6.8e-05 | 6316.9542 | 0.096 | 7.9847 | 13.1894 | 849.9551 | 0.654 | 0.866 | 298.1529 | 16.0398 | 3.0982 | 118.1794 | 134.2192
|  | 720.502 | 6.8e-05 | 4149.1043 | 0.098 | 5.7586 | 10.6804 | 750.5627 | 0.725 | 0.885 | 265.927 | 13.0289 | 2.5527 | 118.1794 | 131.2082
|  | 770.107 | 6.8e-05 | 5137.4307 | 0.101 | 6.6711 | 11.8997 | 774.5597 | 0.62 | 0.814 | 279.0484 | 14.613 | 2.9493 | 118.1794 | 132.7924
|  | 759.799 | 6.8e-05 | 5386.5962 | 0.096 | 7.0895 | 12.1843 | 817.5628 | 0.776 | 0.988 | 285.539 | 14.7528 | 2.7918 | 118.1794 | 132.9321
|  | 706.993 | 6.8e-05 | 7471.0944 | 0.1 | 10.5674 | 16.1168 | 1146.499 | 0.662 | 0.934 | 396.9172 | 19.082 | 3.2231 | 118.1794 | 137.2614
|  | 768.658 | 6.8e-05 | 6299.8143 | 0.094 | 8.1959 | 13.3272 | 890.1694 | 0.667 | 0.85 | 307.7712 | 16.0868 | 2.9996 | 118.1794 | 134.2662
|  | 877.033 | 6.8e-05 | 6415.3554 | 0.104 | 7.3148 | 12.7775 | 723.2082 | 0.645 | 0.836 | 264.1985 | 15.7563 | 3.2379 | 118.1794 | 133.9357
|  | 720.595 | 6.8e-05 | 6928.6108 | 0.094 | 9.6151 | 14.8244 | 1056.2209 | 0.769 | 0.929 | 356.5717 | 17.4722 | 2.878 | 118.1794 | 135.6515
|  | 814.919 | 6.8e-05 | 5730.7901 | 0.109 | 7.0323 | 12.6427 | 758.1614 | 0.603 | 0.926 | 283.6721 | 15.7195 | 3.3444 | 118.1794 | 133.8989
|  | 801.904 | 6.8e-05 | 6624.0551 | 0.099 | 8.2604 | 13.6305 | 857.7381 | 0.618 | 0.885 | 305.6871 | 16.669 | 3.3027 | 118.1794 | 134.8483
|  | 752.62 | 6.8e-05 | 5729.3154 | 0.094 | 7.6125 | 12.687 | 865.4692 | 0.663 | 0.943 | 302.5303 | 15.4829 | 3.0391 | 118.1794 | 133.6623
|  | 785.243 | 6.8e-05 | 6998.3255 | 0.099 | 8.9123 | 14.3385 | 921.4364 | 0.766 | 0.978 | 321.1702 | 17.1494 | 3.0553 | 118.1794 | 135.3287
|  | 807.705 | 6.8e-05 | 5756.767 | 0.09 | 7.1273 | 11.9673 | 771.8043 | 0.786 | 0.956 | 265.011 | 14.5554 | 2.8132 | 118.1794 | 132.7348
|  | 839.594 | 6.8e-05 | 4869.3319 | 0.093 | 5.7996 | 10.5453 | 647.1527 | 0.624 | 0.92 | 234.6396 | 13.3961 | 3.0987 | 118.1794 | 131.5755
|  | 881.123 | 6.8e-05 | 4913.6718 | 0.108 | 5.5766 | 10.7982 | 600.7391 | 0.78 | 0.807 | 221.2324 | 13.2554 | 2.6709 | 118.1794 | 131.4348
|  | 886.854 | 6.8e-05 | 6918.1091 | 0.099 | 7.8007 | 13.12 | 746.5303 | 0.643 | 0.869 | 268.6722 | 16.2026 | 3.3506 | 118.1794 | 134.3819
|  | 789.579 | 6.8e-05 | 5302.1752 | 0.106 | 6.7152 | 12.1462 | 758.7863 | 0.75 | 0.864 | 273.4415 | 14.6815 | 2.7557 | 118.1794 | 132.8608
|  | 785.972 | 6.8e-05 | 6212.4763 | 0.097 | 7.9042 | 13.146 | 849.7818 | 0.634 | 0.932 | 301.6327 | 16.1211 | 3.2338 | 118.1794 | 134.3005
|  | 734.917 | 6.8e-05 | 3968.6869 | 0.099 | 5.4002 | 10.2671 | 704.98 | 0.606 | 0.826 | 256.2617 | 12.8065 | 2.7602 | 118.1794 | 130.9859
|  | 728.638 | 6.8e-05 | 5439.6949 | 0.092 | 7.4656 | 12.4338 | 882.4147 | 0.769 | 0.961 | 301.6417 | 14.9456 | 2.7302 | 118.1794 | 133.1249
|  | 867.502 | 6.8e-05 | 4475.24 | 0.099 | 5.1588 | 9.9588 | 579.299 | 0.634 | 0.908 | 216.3477 | 12.7624 | 3.0474 | 118.1794 | 130.9417
|  | 802.622 | 6.8e-05 | 6615.4664 | 0.102 | 8.2423 | 13.7467 | 855.7192 | 0.645 | 0.878 | 306.1759 | 16.7106 | 3.2216 | 118.1794 | 134.8899
|  | 851.009 | 6.8e-05 | 5255.6409 | 0.094 | 6.1758 | 11.0358 | 665.7885 | 0.783 | 0.849 | 233.3818 | 13.5055 | 2.6845 | 118.1794 | 131.6848
|  | 840.048 | 6.8e-05 | 6175.8915 | 0.104 | 7.3518 | 12.8205 | 757.5925 | 0.751 | 0.943 | 273.163 | 15.604 | 3.0255 | 118.1794 | 133.7833
|  | 795.731 | 6.8e-05 | 6319.9564 | 0.092 | 7.9423 | 12.9576 | 842.0573 | 0.677 | 0.814 | 289.6245 | 15.6715 | 2.9498 | 118.1794 | 133.8509
|  | 802.022 | 6.8e-05 | 4100.8684 | 0.093 | 5.1132 | 9.6958 | 622.8969 | 0.727 | 0.845 | 221.1368 | 12.0602 | 2.57 | 118.1794 | 130.2396
|  | 869.259 | 6.8e-05 | 5595.6848 | 0.105 | 6.4373 | 11.7715 | 670.0845 | 0.731 | 0.915 | 245.7673 | 14.5272 | 2.9954 | 118.1794 | 132.7066
|  | 804.653 | 6.8e-05 | 4340.3517 | 0.09 | 5.3941 | 9.9386 | 643.3959 | 0.795 | 0.818 | 222.5161 | 12.1753 | 2.4312 | 118.1794 | 130.3546
|  | 780.049 | 6.8e-05 | 6517.3181 | 0.108 | 8.355 | 14.1385 | 888.4893 | 0.636 | 0.986 | 325.2773 | 17.2538 | 3.3862 | 118.1794 | 135.4332
|  | 765.683 | 6.8e-05 | 6987.8535 | 0.106 | 9.1263 | 14.9026 | 960.042 | 0.618 | 0.907 | 345.6629 | 17.9974 | 3.3639 | 118.1794 | 136.1768
|  | 889.697 | 6.8e-05 | 5360.3202 | 0.095 | 6.0249 | 10.8936 | 626.421 | 0.72 | 0.832 | 223.6259 | 13.5292 | 2.8648 | 118.1794 | 131.7086
|  | 789.802 | 6.8e-05 | 3904.7165 | 0.1 | 4.9439 | 9.7128 | 618.4985 | 0.715 | 0.817 | 224.3674 | 12.05 | 2.5404 | 118.1794 | 130.2294
|  | 764.608 | 6.8e-05 | 8112.011 | 0.09 | 10.6094 | 15.6017 | 1062.9113 | 0.794 | 0.97 | 353.9024 | 18.4006 | 3.0422 | 118.1794 | 136.5799
|  | 897.528 | 6.8e-05 | 5760.9166 | 0.104 | 6.4186 | 11.7113 | 647.7247 | 0.724 | 0.998 | 239.7187 | 14.6305 | 3.173 | 118.1794 | 132.8098
|  | 793.211 | 6.8e-05 | 5959.1937 | 0.107 | 7.5127 | 13.1308 | 813.9915 | 0.723 | 0.985 | 295.8841 | 15.9595 | 3.0746 | 118.1794 | 134.1389
|  | 758.949 | 6.8e-05 | 6015.492 | 0.103 | 7.9261 | 13.4364 | 881.6628 | 0.644 | 0.973 | 317.7808 | 16.4002 | 3.2215 | 118.1794 | 134.5796
|  | 791.625 | 6.8e-05 | 6254.2545 | 0.104 | 7.9005 | 13.4508 | 843.4524 | 0.758 | 0.901 | 299.5719 | 16.1261 | 2.908 | 118.1794 | 134.3055
|  | 700.119 | 6.8e-05 | 5238.3958 | 0.11 | 7.4822 | 13.2164 | 919.719 | 0.767 | 0.909 | 329.3448 | 15.6795 | 2.6772 | 118.1794 | 133.8588
|  | 756.553 | 6.8e-05 | 4947.331 | 0.092 | 6.5393 | 11.3828 | 778.0206 | 0.683 | 0.815 | 269.6302 | 13.8713 | 2.7049 | 118.1794 | 132.0506
|  | 742.917 | 6.8e-05 | 6196.3753 | 0.106 | 8.3406 | 14.0346 | 931.8243 | 0.688 | 0.877 | 332.1674 | 16.7805 | 2.9848 | 118.1794 | 134.9599
|  | 835.895 | 6.8e-05 | 4330.9585 | 0.099 | 5.1812 | 9.9877 | 602.9471 | 0.669 | 0.868 | 221.6024 | 12.5961 | 2.8352 | 118.1794 | 130.7754
|  | 756.666 | 6.8e-05 | 5666.5762 | 0.091 | 7.4889 | 12.4143 | 851.4965 | 0.752 | 0.979 | 292.2 | 15.0346 | 2.8482 | 118.1794 | 133.214
|  | 866.741 | 6.8e-05 | 4838.3688 | 0.101 | 5.5823 | 10.5668 | 611.12 | 0.608 | 0.93 | 229.6529 | 13.5354 | 3.2267 | 118.1794 | 131.7147
|  | 857.628 | 6.8e-05 | 4232.2934 | 0.1 | 4.9349 | 9.701 | 568.89 | 0.793 | 0.893 | 207.2809 | 12.0884 | 2.595 | 118.1794 | 130.2677
|  | 889.129 | 6.8e-05 | 5096.4063 | 0.091 | 5.7319 | 10.3875 | 606.3324 | 0.688 | 0.867 | 216.5028 | 13.0899 | 2.9374 | 118.1794 | 131.2693
|  | 816.843 | 6.8e-05 | 4258.1696 | 0.097 | 5.213 | 9.9604 | 619.5272 | 0.711 | 0.932 | 225.1346 | 12.5052 | 2.766 | 118.1794 | 130.6845
|  | 892.477 | 6.8e-05 | 7906.338 | 0.11 | 8.8589 | 14.7916 | 807.479 | 0.696 | 0.989 | 297.4787 | 18.0535 | 3.5456 | 118.1794 | 136.2329
|  | 759.561 | 6.8e-05 | 5453.4337 | 0.11 | 7.1797 | 12.8578 | 824.7424 | 0.787 | 0.916 | 297.8093 | 15.3819 | 2.7436 | 118.1794 | 133.5613
|  | 879.489 | 6.8e-05 | 5585.4881 | 0.106 | 6.3508 | 11.7027 | 656.3459 | 0.644 | 0.879 | 244.8913 | 14.6458 | 3.199 | 118.1794 | 132.8251
|  | 707.357 | 6.8e-05 | 6443.3408 | 0.105 | 9.109 | 14.8369 | 1037.8925 | 0.632 | 0.982 | 370.9581 | 17.8432 | 3.2677 | 118.1794 | 136.0225
|  | 804.631 | 6.8e-05 | 5596.3958 | 0.095 | 6.9552 | 11.988 | 762.2318 | 0.647 | 0.899 | 270.8555 | 14.8198 | 3.0781 | 118.1794 | 132.9992
|  | 880.689 | 6.8e-05 | 5879.6555 | 0.098 | 6.6762 | 11.7867 | 677.6514 | 0.669 | 0.92 | 245.8768 | 14.7248 | 3.1935 | 118.1794 | 132.9041
|  | 822.706 | 6.8e-05 | 7604.9469 | 0.104 | 9.2438 | 14.9352 | 901.1541 | 0.699 | 0.971 | 322.2056 | 18.0255 | 3.359 | 118.1794 | 136.2048
|  | 748.446 | 6.8e-05 | 3737.0473 | 0.102 | 4.9931 | 9.8419 | 656.9934 | 0.669 | 0.873 | 241.1096 | 12.2711 | 2.6405 | 118.1794 | 130.4505
|  | 711.309 | 6.8e-05 | 6990.8493 | 0.106 | 9.8281 | 15.6572 | 1085.7559 | 0.646 | 0.831 | 382.4566 | 18.499 | 3.0889 | 118.1794 | 136.6784
|  | 799.437 | 6.8e-05 | 6156.1327 | 0.094 | 7.7006 | 12.7847 | 821.0589 | 0.602 | 0.961 | 292.2694 | 15.8883 | 3.3735 | 118.1794 | 134.0676
|  | 794.781 | 6.8e-05 | 7643.6676 | 0.11 | 9.6173 | 15.6242 | 957.7779 | 0.737 | 0.821 | 340.7351 | 18.4151 | 3.0335 | 118.1794 | 136.5944
|  | 800.762 | 6.8e-05 | 5601.3844 | 0.102 | 6.9951 | 12.3223 | 768.8363 | 0.741 | 0.868 | 273.9541 | 14.9173 | 2.8206 | 118.1794 | 133.0967
|  | 782.447 | 6.8e-05 | 6224.5616 | 0.095 | 7.9553 | 13.1112 | 857.282 | 0.63 | 0.945 | 302.6514 | 16.103 | 3.252 | 118.1794 | 134.2824
|  | 848.225 | 6.8e-05 | 6132.6203 | 0.09 | 7.2299 | 12.0819 | 741.9734 | 0.749 | 0.983 | 257.7284 | 14.8656 | 3.0257 | 118.1794 | 133.045
|  | 801.414 | 6.8e-05 | 6112.043 | 0.095 | 7.6266 | 12.7475 | 813.7771 | 0.717 | 0.915 | 284.2311 | 15.4895 | 2.9804 | 118.1794 | 133.6689
|  | 850.217 | 6.8e-05 | 5677.6088 | 0.107 | 6.6778 | 12.139 | 702.0533 | 0.678 | 0.934 | 260.1924 | 15.043 | 3.1565 | 118.1794 | 133.2223
|  | 725.554 | 6.8e-05 | 5138.9345 | 0.103 | 7.0828 | 12.4656 | 855.6087 | 0.62 | 0.909 | 309.1141 | 15.251 | 3.0276 | 118.1794 | 133.4303
|  | 875.116 | 6.8e-05 | 4613.4978 | 0.102 | 5.2719 | 10.2049 | 582.622 | 0.632 | 0.946 | 220.1529 | 13.1008 | 3.1478 | 118.1794 | 131.2802
|  | 706.896 | 6.8e-05 | 6160.8607 | 0.092 | 8.7154 | 13.7854 | 1008.4269 | 0.761 | 0.855 | 338.1434 | 16.2542 | 2.6835 | 118.1794 | 134.4336
|  | 892.391 | 6.8e-05 | 5587.2707 | 0.092 | 6.261 | 11.0575 | 640.743 | 0.711 | 0.95 | 228.6711 | 13.8764 | 3.064 | 118.1794 | 132.0557
|  | 895.763 | 6.8e-05 | 4998.0607 | 0.101 | 5.5797 | 10.5636 | 591.1375 | 0.717 | 0.842 | 216.6689 | 13.1977 | 2.8632 | 118.1794 | 131.3771
|  | 885.383 | 6.8e-05 | 4770.7 | 0.102 | 5.3883 | 10.3546 | 584.3129 | 0.748 | 0.807 | 213.3037 | 12.8422 | 2.7039 | 118.1794 | 131.0215
|  | 726.717 | 6.8e-05 | 5244.6328 | 0.095 | 7.2169 | 12.2868 | 864.989 | 0.746 | 0.827 | 296.9887 | 14.6762 | 2.5972 | 118.1794 | 132.8556
|  | 760.006 | 6.8e-05 | 6261.2561 | 0.11 | 8.2384 | 14.0926 | 903.4179 | 0.672 | 0.927 | 328.6419 | 16.9843 | 3.1432 | 118.1794 | 135.1637
|  | 800.116 | 6.8e-05 | 5041.4749 | 0.093 | 6.3009 | 11.1445 | 717.6723 | 0.785 | 0.871 | 249.1269 | 13.5545 | 2.6195 | 118.1794 | 131.7338
|  | 758.085 | 6.8e-05 | 8509.7292 | 0.095 | 11.2253 | 16.4945 | 1113.1577 | 0.763 | 0.906 | 374.9644 | 19.3293 | 3.0814 | 118.1794 | 137.5087
|  | 755.938 | 6.8e-05 | 5393.7987 | 0.099 | 7.1352 | 12.3628 | 825.2691 | 0.765 | 0.949 | 290.2118 | 14.918 | 2.7774 | 118.1794 | 133.0973
|  | 700.617 | 6.8e-05 | 5769.9409 | 0.101 | 8.2355 | 13.6941 | 979.7663 | 0.77 | 0.948 | 340.7354 | 16.2333 | 2.76 | 118.1794 | 134.4127
|  | 729.904 | 6.8e-05 | 7260.0457 | 0.11 | 9.9466 | 15.9788 | 1066.5782 | 0.744 | 0.878 | 377.1518 | 18.7194 | 2.9788 | 118.1794 | 136.8987
|  | 786.545 | 6.8e-05 | 5120.7677 | 0.091 | 6.5105 | 11.308 | 746.1512 | 0.719 | 0.904 | 259.4168 | 13.8749 | 2.7901 | 118.1794 | 132.0543
|  | 888.812 | 6.8e-05 | 5968.6181 | 0.109 | 6.7153 | 12.2598 | 674.0758 | 0.78 | 0.906 | 247.8403 | 14.9793 | 2.956 | 118.1794 | 133.1586
|  | 787.821 | 6.8e-05 | 6336.4652 | 0.099 | 8.043 | 13.3903 | 857.6857 | 0.731 | 0.978 | 302.4687 | 16.2038 | 3.0582 | 118.1794 | 134.3832
|  | 789.517 | 6.8e-05 | 5917.0999 | 0.1 | 7.4946 | 12.8173 | 816.4812 | 0.673 | 0.829 | 289.3799 | 15.536 | 2.9551 | 118.1794 | 133.7153
|  | 710.435 | 6.8e-05 | 6052.6882 | 0.094 | 8.5197 | 13.6759 | 988.3278 | 0.761 | 0.801 | 332.8213 | 16.0785 | 2.6114 | 118.1794 | 134.2578
|  | 766.595 | 6.8e-05 | 4844.2088 | 0.106 | 6.3191 | 11.6637 | 750.4953 | 0.769 | 0.834 | 269.41 | 14.0439 | 2.5872 | 118.1794 | 132.2233
|  | 718.757 | 6.8e-05 | 4910.7261 | 0.093 | 6.8322 | 11.7626 | 843.2112 | 0.718 | 0.99 | 293.183 | 14.3295 | 2.7901 | 118.1794 | 132.5088
|  | 834.128 | 6.8e-05 | 7419.6419 | 0.107 | 8.8951 | 14.6958 | 866.317 | 0.737 | 0.944 | 311.3694 | 17.6611 | 3.2231 | 118.1794 | 135.8405
|  | 765.41 | 6.8e-05 | 6049.08 | 0.105 | 7.9031 | 13.4966 | 872.5267 | 0.621 | 0.962 | 317.6262 | 16.5318 | 3.2991 | 118.1794 | 134.7111
|  | 816.661 | 6.8e-05 | 6270.9931 | 0.09 | 7.6788 | 12.577 | 802.2269 | 0.664 | 0.983 | 279.9912 | 15.5487 | 3.2302 | 118.1794 | 133.7281
|  | 867.424 | 6.8e-05 | 4642.8455 | 0.091 | 5.3525 | 9.9239 | 593.763 | 0.75 | 0.92 | 211.2803 | 12.4623 | 2.7592 | 118.1794 | 130.6417
|  | 787.868 | 6.8e-05 | 6613.9466 | 0.106 | 8.3947 | 14.0952 | 882.4581 | 0.709 | 0.912 | 316.1588 | 16.9382 | 3.0902 | 118.1794 | 135.1176
|  | 775.727 | 6.8e-05 | 4547.3863 | 0.104 | 5.8621 | 11.0241 | 705.4547 | 0.698 | 0.866 | 256.7992 | 13.546 | 2.7412 | 118.1794 | 131.7254
|  | 744.899 | 6.8e-05 | 5045.3414 | 0.096 | 6.7732 | 11.8191 | 808.9235 | 0.613 | 0.811 | 285.9741 | 14.4855 | 2.8983 | 118.1794 | 132.6648
|  | 798.772 | 6.8e-05 | 5671.1776 | 0.098 | 7.0999 | 12.2803 | 778.4311 | 0.647 | 0.974 | 280.1979 | 15.2194 | 3.1947 | 118.1794 | 133.3987
|  | 885.216 | 6.8e-05 | 5907.5131 | 0.103 | 6.6735 | 11.9807 | 674.006 | 0.797 | 0.923 | 243.4444 | 14.6541 | 2.9059 | 118.1794 | 132.8334
|  | 785.223 | 6.8e-05 | 8977.5066 | 0.091 | 11.4331 | 16.4596 | 1087.9064 | 0.739 | 0.927 | 363.9457 | 19.4329 | 3.2318 | 118.1794 | 137.6123
|  | 721.114 | 6.8e-05 | 4658.8178 | 0.105 | 6.4606 | 11.7998 | 809.6923 | 0.8 | 0.985 | 289.8181 | 14.2114 | 2.6213 | 118.1794 | 132.3908
|  | 838.644 | 6.8e-05 | 5065.7715 | 0.097 | 6.0404 | 10.9884 | 665.6977 | 0.676 | 0.862 | 239.8141 | 13.6761 | 2.9214 | 118.1794 | 131.8554
|  | 870.442 | 6.8e-05 | 7284.4167 | 0.103 | 8.3686 | 13.932 | 797.0878 | 0.774 | 0.885 | 282.933 | 16.7468 | 3.0596 | 118.1794 | 134.9262
|  | 827.513 | 6.8e-05 | 5311.8706 | 0.098 | 6.4191 | 11.4821 | 702.5593 | 0.642 | 0.88 | 254.1898 | 14.3035 | 3.0667 | 118.1794 | 132.4828
|  | 880.145 | 6.8e-05 | 5408.3751 | 0.108 | 6.1449 | 11.5199 | 641.5988 | 0.784 | 0.905 | 236.3842 | 14.1476 | 2.8562 | 118.1794 | 132.3269
|  | 875.181 | 6.8e-05 | 6328.012 | 0.09 | 7.2305 | 12.0826 | 719.1582 | 0.621 | 0.994 | 256.591 | 15.2703 | 3.465 | 118.1794 | 133.4497
|  | 761.049 | 6.8e-05 | 8111.6269 | 0.097 | 10.6585 | 16.0455 | 1071.1748 | 0.727 | 0.861 | 364.6948 | 18.8734 | 3.0739 | 118.1794 | 137.0528
|  | 766.906 | 6.8e-05 | 7799.0496 | 0.109 | 10.1695 | 16.1674 | 1030.2286 | 0.637 | 0.932 | 371.0287 | 19.349 | 3.4583 | 118.1794 | 137.5284
|  | 868.686 | 6.8e-05 | 5171.9559 | 0.11 | 5.9538 | 11.349 | 636.5139 | 0.672 | 0.964 | 241.4908 | 14.265 | 3.1696 | 118.1794 | 132.4444
|  | 755.374 | 6.8e-05 | 6206.144 | 0.102 | 8.216 | 13.7174 | 907.3063 | 0.705 | 1 | 322.6978 | 16.5755 | 3.1067 | 118.1794 | 134.7549
|  | 842.658 | 6.8e-05 | 6539.4997 | 0.094 | 7.7606 | 12.851 | 782.9851 | 0.652 | 0.833 | 274.7226 | 15.7418 | 3.1422 | 118.1794 | 133.9212
|  | 884.528 | 6.8e-05 | 6248.4371 | 0.109 | 7.0641 | 12.6808 | 700.6014 | 0.754 | 0.888 | 257.0877 | 15.4633 | 3.0244 | 118.1794 | 133.6426
|  | 790.438 | 6.8e-05 | 6606.6808 | 0.107 | 8.3583 | 14.0984 | 877.0384 | 0.664 | 0.825 | 315.2047 | 16.9422 | 3.0911 | 118.1794 | 135.1215
|  | 852.009 | 6.8e-05 | 5359.2858 | 0.106 | 6.2902 | 11.6281 | 673.1942 | 0.8 | 0.986 | 246.3715 | 14.2739 | 2.8759 | 118.1794 | 132.4533
|  | 783.453 | 6.8e-05 | 6702.026 | 0.099 | 8.5545 | 13.9521 | 898.6527 | 0.608 | 0.877 | 319.0101 | 16.9952 | 3.3077 | 118.1794 | 135.1746
|  | 858.032 | 6.8e-05 | 6530.5322 | 0.099 | 7.6111 | 12.9064 | 759.0481 | 0.686 | 0.942 | 272.3074 | 15.8881 | 3.2409 | 118.1794 | 134.0675
|  | 865.431 | 6.8e-05 | 4907.6137 | 0.091 | 5.6707 | 10.3135 | 618.4941 | 0.727 | 0.862 | 218.6995 | 12.8703 | 2.7792 | 118.1794 | 131.0497
|  | 732.279 | 6.8e-05 | 6806.9133 | 0.11 | 9.2955 | 15.2737 | 1016.2064 | 0.772 | 0.903 | 360.3168 | 17.942 | 2.9003 | 118.1794 | 136.1213
|  | 870.176 | 6.8e-05 | 6738.0357 | 0.109 | 7.7433 | 13.4811 | 757.0997 | 0.661 | 0.908 | 279.9294 | 16.564 | 3.351 | 118.1794 | 134.7433
|  | 761.596 | 6.8e-05 | 4916.8842 | 0.094 | 6.456 | 11.3671 | 766.2932 | 0.8 | 0.955 | 266.2444 | 13.7884 | 2.6318 | 118.1794 | 131.9678
|  | 782.101 | 6.8e-05 | 7000.0642 | 0.109 | 8.9503 | 14.848 | 927.7679 | 0.653 | 0.898 | 335.9062 | 17.8645 | 3.2788 | 118.1794 | 136.0438
|  | 788.426 | 6.8e-05 | 5590.2743 | 0.1 | 7.0904 | 12.3523 | 787.9462 | 0.648 | 0.994 | 285.3182 | 15.2968 | 3.2005 | 118.1794 | 133.4761
|  | 809.197 | 6.8e-05 | 5046.9905 | 0.103 | 6.237 | 11.4524 | 704.8131 | 0.712 | 0.896 | 255.9334 | 14.0828 | 2.8592 | 118.1794 | 132.2622
|  | 715.292 | 6.8e-05 | 5243.0003 | 0.102 | 7.3299 | 12.7125 | 887.9538 | 0.748 | 0.953 | 313.5763 | 15.2523 | 2.7607 | 118.1794 | 133.4317
|  | 864.365 | 6.8e-05 | 5806.6827 | 0.103 | 6.7179 | 12.0337 | 693.3186 | 0.672 | 0.977 | 255.6321 | 15.0252 | 3.2517 | 118.1794 | 133.2046
|  | 809.211 | 6.8e-05 | 6522.3536 | 0.103 | 8.0601 | 13.5875 | 836.1984 | 0.759 | 0.842 | 295.0007 | 16.2328 | 2.8754 | 118.1794 | 134.4122
|  | 705.036 | 6.8e-05 | 4880.6861 | 0.107 | 6.9226 | 12.4339 | 867.1838 | 0.775 | 0.846 | 307.8887 | 14.7609 | 2.5294 | 118.1794 | 132.9403
|  | 768.828 | 6.8e-05 | 6059.3914 | 0.103 | 7.8813 | 13.3858 | 867.0552 | 0.795 | 0.833 | 303.3016 | 15.8567 | 2.6858 | 118.1794 | 134.0361
|  | 736.037 | 6.8e-05 | 5425.3445 | 0.1 | 7.371 | 12.676 | 866.1535 | 0.6 | 0.98 | 312.6637 | 15.649 | 3.2315 | 118.1794 | 133.8283
|  | 810.4 | 6.8e-05 | 4705.0594 | 0.103 | 5.8058 | 10.9183 | 670.9452 | 0.758 | 0.953 | 244.3997 | 13.4682 | 2.7716 | 118.1794 | 131.6475
|  | 753.994 | 6.8e-05 | 5689.4293 | 0.101 | 7.5457 | 12.9183 | 858.833 | 0.707 | 0.86 | 302.9505 | 15.5328 | 2.8418 | 118.1794 | 133.7121
|  | 831.489 | 6.8e-05 | 5519.7238 | 0.104 | 6.6384 | 11.9771 | 715.0341 | 0.624 | 0.88 | 263.5954 | 14.904 | 3.1815 | 118.1794 | 133.0834
|  | 853.849 | 6.8e-05 | 8929.4413 | 0.095 | 10.4579 | 15.7338 | 942.7368 | 0.685 | 0.859 | 324.477 | 18.8397 | 3.3759 | 118.1794 | 137.0191
|  | 746.317 | 6.8e-05 | 5450.182 | 0.11 | 7.3028 | 13.0043 | 848.9416 | 0.756 | 0.807 | 304.3267 | 15.4444 | 2.6523 | 118.1794 | 133.6238
|  | 836.045 | 6.8e-05 | 7064.8063 | 0.109 | 8.4503 | 14.2896 | 835.2699 | 0.638 | 0.956 | 307.8734 | 17.5029 | 3.4927 | 118.1794 | 135.6823
|  | 797.605 | 6.8e-05 | 5829.1058 | 0.105 | 7.3083 | 12.8106 | 794.7507 | 0.678 | 0.977 | 289.8243 | 15.7192 | 3.1615 | 118.1794 | 133.8986
|  | 781.966 | 6.8e-05 | 5153.436 | 0.106 | 6.5904 | 11.9952 | 756.6485 | 0.606 | 0.881 | 279.6222 | 14.8685 | 3.1232 | 118.1794 | 133.0479
|  | 790.34 | 6.8e-05 | 5176.0699 | 0.101 | 6.5492 | 11.7543 | 745.509 | 0.654 | 0.802 | 267.8382 | 14.3945 | 2.8698 | 118.1794 | 132.5738
|  | 734.522 | 6.8e-05 | 4310.8961 | 0.09 | 5.869 | 10.5137 | 745.6123 | 0.682 | 0.943 | 260.788 | 13.0257 | 2.7305 | 118.1794 | 131.2051
|  | 877.045 | 6.8e-05 | 7326.7256 | 0.09 | 8.3539 | 13.3037 | 790.1561 | 0.619 | 0.818 | 274.659 | 16.3804 | 3.3443 | 118.1794 | 134.5598
|  | 822.558 | 6.8e-05 | 6641.6712 | 0.099 | 8.0744 | 13.4251 | 823.6008 | 0.791 | 0.934 | 288.3988 | 16.1313 | 2.9415 | 118.1794 | 134.3106
|  | 844.409 | 6.8e-05 | 5506.7072 | 0.103 | 6.5214 | 11.7979 | 695.7971 | 0.719 | 0.812 | 250.9413 | 14.409 | 2.8382 | 118.1794 | 132.5884
|  | 815.133 | 6.8e-05 | 6609.2198 | 0.107 | 8.1081 | 13.8157 | 833.4164 | 0.766 | 0.88 | 298.1188 | 16.5244 | 2.9442 | 118.1794 | 134.7038
|  | 897.463 | 6.8e-05 | 6268.25 | 0.092 | 6.9844 | 11.8936 | 685.2978 | 0.687 | 0.89 | 242.3566 | 14.7904 | 3.1487 | 118.1794 | 132.9698
|  | 820.684 | 6.8e-05 | 6188.0611 | 0.104 | 7.5401 | 13.0385 | 788.6528 | 0.746 | 0.907 | 282.5836 | 15.77 | 2.969 | 118.1794 | 133.9494
|  | 878.914 | 6.8e-05 | 6032.7084 | 0.096 | 6.8638 | 11.9243 | 691.6828 | 0.72 | 0.805 | 244.2786 | 14.5996 | 2.9079 | 118.1794 | 132.779
|  | 857.476 | 6.8e-05 | 6064.6907 | 0.096 | 7.0727 | 12.165 | 723.289 | 0.654 | 0.895 | 258.9784 | 15.1006 | 3.1908 | 118.1794 | 133.28
|  | 849.304 | 6.8e-05 | 6301.0759 | 0.097 | 7.4191 | 12.6025 | 753.9003 | 0.688 | 0.973 | 269.6153 | 15.571 | 3.2266 | 118.1794 | 133.7504
|  | 755.43 | 6.8e-05 | 7417.1441 | 0.102 | 9.8184 | 15.4476 | 1021.6689 | 0.696 | 0.83 | 355.2414 | 18.2485 | 3.0445 | 118.1794 | 136.4278
|  | 797.435 | 6.8e-05 | 4926.9153 | 0.097 | 6.1785 | 11.1552 | 710.7234 | 0.699 | 0.935 | 254.654 | 13.8088 | 2.8844 | 118.1794 | 131.9881
|  | 862.381 | 6.8e-05 | 5668.0826 | 0.094 | 6.5726 | 11.5036 | 684.8596 | 0.617 | 0.879 | 246.7319 | 14.4688 | 3.2231 | 118.1794 | 132.6482
|  | 751.292 | 6.8e-05 | 5095.2371 | 0.098 | 6.782 | 11.9109 | 802.7329 | 0.788 | 0.838 | 278.9878 | 14.2529 | 2.5457 | 118.1794 | 132.4322
|  | 882.548 | 6.8e-05 | 4372.8797 | 0.096 | 4.9548 | 9.5957 | 554.3157 | 0.66 | 0.929 | 205.6984 | 12.3446 | 2.988 | 118.1794 | 130.524
|  | 747.583 | 6.8e-05 | 6368.4995 | 0.108 | 8.5188 | 14.3227 | 939.1503 | 0.774 | 0.873 | 332.6636 | 16.9112 | 2.8136 | 118.1794 | 135.0905
|  | 894.618 | 6.8e-05 | 5377.3988 | 0.09 | 6.0108 | 10.6824 | 622.0064 | 0.707 | 0.83 | 219.1871 | 13.334 | 2.8822 | 118.1794 | 131.5134
|  | 750.847 | 6.8e-05 | 5111.0584 | 0.098 | 6.8071 | 11.9402 | 805.1885 | 0.69 | 0.984 | 286.8697 | 14.6469 | 2.942 | 118.1794 | 132.8262
|  | 748.779 | 6.8e-05 | 5569.3589 | 0.105 | 7.4379 | 12.9617 | 856.558 | 0.771 | 0.867 | 303.3706 | 15.4467 | 2.7011 | 118.1794 | 133.6261
|  | 823.313 | 6.8e-05 | 6364.9009 | 0.093 | 7.7308 | 12.7725 | 799.3351 | 0.753 | 0.994 | 278.1818 | 15.5741 | 3.0452 | 118.1794 | 133.7534
|  | 875.744 | 6.8e-05 | 6344.763 | 0.091 | 7.245 | 12.1433 | 719.655 | 0.771 | 0.99 | 250.9753 | 14.9457 | 3.0461 | 118.1794 | 133.1251
|  | 868.224 | 6.8e-05 | 4871.2752 | 0.102 | 5.6106 | 10.6375 | 612.1411 | 0.7 | 0.923 | 226.3368 | 13.3628 | 2.9622 | 118.1794 | 131.5421
|  | 782.795 | 6.8e-05 | 5440.4848 | 0.105 | 6.9501 | 12.3886 | 783.1069 | 0.636 | 0.999 | 288.6132 | 15.3629 | 3.233 | 118.1794 | 133.5423
|  | 891.649 | 6.8e-05 | 7643.7168 | 0.093 | 8.5726 | 13.6836 | 790.7197 | 0.726 | 0.819 | 272.7638 | 16.5383 | 3.1029 | 118.1794 | 134.7176
|  | 771.716 | 6.8e-05 | 3729.5991 | 0.108 | 4.8329 | 9.8154 | 623.4787 | 0.659 | 0.909 | 235.3486 | 12.3503 | 2.7553 | 118.1794 | 130.5297
|  | 821.535 | 6.8e-05 | 7417.3007 | 0.103 | 9.0286 | 14.6552 | 888.3754 | 0.668 | 0.81 | 314.6686 | 17.5788 | 3.1778 | 118.1794 | 135.7581
|  | 720.975 | 6.8e-05 | 7179.8487 | 0.093 | 9.9585 | 15.1213 | 1080.6521 | 0.699 | 0.952 | 366.6059 | 17.9733 | 3.1 | 118.1794 | 136.1527
|  | 711.636 | 6.8e-05 | 6874.7892 | 0.092 | 9.6605 | 14.7648 | 1072.8832 | 0.6 | 0.96 | 368.6625 | 17.84 | 3.3426 | 118.1794 | 136.0194
|  | 778.634 | 6.8e-05 | 5281.14 | 0.093 | 6.7826 | 11.7055 | 774.5906 | 0.671 | 0.815 | 269.9564 | 14.2934 | 2.813 | 118.1794 | 132.4728
|  | 878.743 | 6.8e-05 | 6924.8399 | 0.092 | 7.8804 | 12.8902 | 758.5416 | 0.654 | 0.973 | 268.4581 | 16.0416 | 3.4254 | 118.1794 | 134.2209
|  | 862.012 | 6.8e-05 | 4403.6314 | 0.102 | 5.1086 | 9.993 | 579.1991 | 0.707 | 0.846 | 213.8925 | 12.5377 | 2.766 | 118.1794 | 130.7171
|  | 762.347 | 6.8e-05 | 4869.6612 | 0.109 | 6.3877 | 11.8578 | 760.1292 | 0.712 | 0.96 | 279.7928 | 14.5043 | 2.8767 | 118.1794 | 132.6837
|  | 725.204 | 6.8e-05 | 5918.8968 | 0.106 | 8.1617 | 13.8331 | 940.8844 | 0.742 | 0.87 | 332.538 | 16.3987 | 2.7887 | 118.1794 | 134.5781
|  | 891.343 | 6.8e-05 | 4283.7036 | 0.102 | 4.8059 | 9.5943 | 537.7919 | 0.601 | 0.926 | 206.5943 | 12.522 | 3.1822 | 118.1794 | 130.7013
|  | 839.25 | 6.8e-05 | 5908.0491 | 0.104 | 7.0397 | 12.455 | 736.693 | 0.647 | 0.835 | 268.4382 | 15.3195 | 3.1136 | 118.1794 | 133.4989
|  | 886.991 | 6.8e-05 | 5774.2573 | 0.092 | 6.5099 | 11.3487 | 661.6192 | 0.729 | 0.824 | 231.9719 | 13.9915 | 2.8726 | 118.1794 | 132.1708
|  | 746.996 | 6.8e-05 | 5282.0796 | 0.093 | 7.0711 | 12.0351 | 830.1353 | 0.772 | 0.962 | 286.3468 | 14.5452 | 2.7283 | 118.1794 | 132.7246
|  | 837.09 | 6.8e-05 | 7516.6003 | 0.094 | 8.9794 | 14.1636 | 868.7006 | 0.764 | 0.811 | 296.1344 | 16.8566 | 2.9272 | 118.1794 | 135.036
|  | 816.586 | 6.8e-05 | 5135.1532 | 0.103 | 6.2886 | 11.5154 | 702.277 | 0.631 | 0.939 | 259.6877 | 14.4199 | 3.1571 | 118.1794 | 132.5993
|  | 732.447 | 6.8e-05 | 4890.3561 | 0.093 | 6.6767 | 11.5834 | 814.8469 | 0.719 | 0.848 | 281.1695 | 14.004 | 2.6311 | 118.1794 | 132.1834
|  | 762.822 | 6.8e-05 | 5962.0195 | 0.091 | 7.8157 | 12.773 | 869.0264 | 0.669 | 0.816 | 297.3698 | 15.4251 | 2.8828 | 118.1794 | 133.6045
|  | 840.748 | 6.8e-05 | 4311.7739 | 0.091 | 5.1285 | 9.6451 | 595.3929 | 0.658 | 0.902 | 215.0252 | 12.2932 | 2.8784 | 118.1794 | 130.4725
|  | 775.949 | 6.8e-05 | 5252.7313 | 0.101 | 6.7694 | 12.0164 | 776.2666 | 0.682 | 0.831 | 277.0845 | 14.6202 | 2.8303 | 118.1794 | 132.7996
|  | 797.062 | 6.8e-05 | 6534.8228 | 0.107 | 8.1986 | 13.9183 | 858.6413 | 0.692 | 0.978 | 311.6421 | 16.8911 | 3.2312 | 118.1794 | 135.0704
|  | 707.732 | 6.8e-05 | 5359.6191 | 0.105 | 7.573 | 13.1181 | 917.1716 | 0.606 | 0.946 | 332.5491 | 16.0042 | 3.137 | 118.1794 | 134.1835
|  | 700.485 | 6.8e-05 | 5933.9731 | 0.099 | 8.4712 | 13.8614 | 998.562 | 0.624 | 0.828 | 348.3436 | 16.5926 | 2.9687 | 118.1794 | 134.772
|  | 803.601 | 6.8e-05 | 5053.2581 | 0.106 | 6.2883 | 11.6257 | 713.6023 | 0.77 | 0.861 | 258.0362 | 14.1004 | 2.6898 | 118.1794 | 132.2797
|  | 786.196 | 6.8e-05 | 4748.9036 | 0.101 | 6.0404 | 11.1373 | 710.1012 | 0.74 | 0.855 | 254.1866 | 13.5892 | 2.665 | 118.1794 | 131.7685
|  | 711.622 | 6.8e-05 | 7351.2266 | 0.096 | 10.3302 | 15.6601 | 1121.9332 | 0.787 | 0.986 | 379.8779 | 18.3824 | 2.959 | 118.1794 | 136.5618
|  | 754.85 | 6.8e-05 | 4529.6305 | 0.109 | 6.0007 | 11.3739 | 736.3486 | 0.709 | 0.825 | 269.133 | 13.8145 | 2.6529 | 118.1794 | 131.9939
|  | 736.805 | 6.8e-05 | 5328.6882 | 0.102 | 7.2322 | 12.5992 | 854.349 | 0.623 | 0.883 | 307.0036 | 15.3817 | 3.0245 | 118.1794 | 133.5611
|  | 759.036 | 6.8e-05 | 5493.2402 | 0.106 | 7.2371 | 12.7677 | 829.7065 | 0.633 | 0.93 | 303.1626 | 15.6476 | 3.1303 | 118.1794 | 133.8269
|  | 711.92 | 6.8e-05 | 5239.492 | 0.108 | 7.3597 | 12.9921 | 894.5752 | 0.761 | 0.99 | 321.472 | 15.5626 | 2.7941 | 118.1794 | 133.742
|  | 806.045 | 6.8e-05 | 6323.3204 | 0.091 | 7.8449 | 12.8047 | 824.4684 | 0.762 | 0.991 | 283.7312 | 15.5516 | 2.9858 | 118.1794 | 133.731
|  | 761.435 | 6.8e-05 | 5380.5493 | 0.099 | 7.0663 | 12.283 | 814.0275 | 0.724 | 1 | 289.3961 | 14.9842 | 2.9361 | 118.1794 | 133.1636
|  | 828.695 | 6.8e-05 | 6559.0028 | 0.102 | 7.9149 | 13.3801 | 806.6963 | 0.688 | 0.881 | 288.5362 | 16.2594 | 3.1296 | 118.1794 | 134.4387
|  | 835.864 | 6.8e-05 | 6503.3584 | 0.094 | 7.7804 | 12.8729 | 790.6941 | 0.695 | 0.854 | 275.6961 | 15.6702 | 3.0406 | 118.1794 | 133.8496
|  | 703.915 | 6.8e-05 | 5118.3011 | 0.1 | 7.2712 | 12.5613 | 897.483 | 0.764 | 0.843 | 311.5415 | 14.9123 | 2.5554 | 118.1794 | 133.0917
|  | 849.691 | 6.8e-05 | 5888.0811 | 0.103 | 6.9297 | 12.2853 | 720.0404 | 0.761 | 0.982 | 260.7055 | 15.0633 | 3.0196 | 118.1794 | 133.2427
|  | 752.763 | 6.8e-05 | 6231.4057 | 0.094 | 8.278 | 13.4161 | 915.032 | 0.732 | 0.994 | 315.9712 | 16.1739 | 2.9976 | 118.1794 | 134.3533
|  | 801.457 | 6.8e-05 | 4256.5118 | 0.099 | 5.311 | 10.1537 | 639.3101 | 0.709 | 0.991 | 234.0449 | 12.7552 | 2.8277 | 118.1794 | 130.9346
|  | 872.591 | 6.8e-05 | 5991.0857 | 0.097 | 6.8659 | 11.9679 | 696.8327 | 0.666 | 0.993 | 252.8954 | 15.0058 | 3.3021 | 118.1794 | 133.1852
|  | 778.19 | 6.8e-05 | 7287.1432 | 0.103 | 9.3642 | 15.0161 | 960.959 | 0.674 | 0.83 | 338.036 | 17.8878 | 3.1214 | 118.1794 | 136.0672
|  | 813.358 | 6.8e-05 | 6073.6578 | 0.104 | 7.4674 | 12.9545 | 790.6301 | 0.688 | 0.858 | 284.503 | 15.7354 | 3.0227 | 118.1794 | 133.9148
|  | 804.679 | 6.8e-05 | 4048.0408 | 0.104 | 5.0306 | 9.9554 | 614.1411 | 0.681 | 0.861 | 227.801 | 12.4649 | 2.7277 | 118.1794 | 130.6442
|  | 852.156 | 6.8e-05 | 5015.9305 | 0.101 | 5.8862 | 10.947 | 643.9397 | 0.621 | 0.876 | 238.4874 | 13.8195 | 3.1224 | 118.1794 | 131.9989
|  | 816.561 | 6.8e-05 | 5797.5354 | 0.102 | 7.0999 | 12.4452 | 761.4778 | 0.669 | 0.86 | 274.4214 | 15.2376 | 3.0352 | 118.1794 | 133.4169
|  | 703.334 | 6.8e-05 | 6314.1335 | 0.104 | 8.9774 | 14.6468 | 1033.7508 | 0.667 | 0.994 | 366.9374 | 17.5494 | 3.155 | 118.1794 | 135.7288
|  | 872.105 | 6.8e-05 | 6206.151 | 0.097 | 7.1163 | 12.2572 | 714.0736 | 0.77 | 0.856 | 251.3467 | 14.9056 | 2.8787 | 118.1794 | 133.085
|  | 874.339 | 6.8e-05 | 7173.4177 | 0.099 | 8.2044 | 13.5688 | 783.1177 | 0.773 | 0.936 | 276.3009 | 16.4275 | 3.1073 | 118.1794 | 134.6068
|  | 768.624 | 6.8e-05 | 4575.7809 | 0.1 | 5.9532 | 10.9934 | 719.3324 | 0.604 | 0.801 | 261.11 | 13.6473 | 2.8847 | 118.1794 | 131.8267
|  | 826.143 | 6.8e-05 | 6702.1562 | 0.096 | 8.1126 | 13.3299 | 822.6095 | 0.69 | 0.998 | 290.9155 | 16.343 | 3.275 | 118.1794 | 134.5223
|  | 761.324 | 6.8e-05 | 3833.5002 | 0.108 | 5.0353 | 10.0877 | 649.517 | 0.637 | 0.88 | 244.3359 | 12.6493 | 2.7844 | 118.1794 | 130.8286
|  | 836.088 | 6.8e-05 | 3976.4451 | 0.103 | 4.756 | 9.5589 | 569.3588 | 0.695 | 0.994 | 214.5804 | 12.1997 | 2.8705 | 118.1794 | 130.3791
|  | 798.647 | 6.8e-05 | 5554.0199 | 0.096 | 6.9543 | 12.0288 | 767.8733 | 0.745 | 0.924 | 269.79 | 14.6518 | 2.851 | 118.1794 | 132.8311
|  | 744.126 | 6.8e-05 | 7078.3096 | 0.108 | 9.5122 | 15.4156 | 1015.5118 | 0.713 | 0.809 | 358.1317 | 18.1217 | 2.9413 | 118.1794 | 136.301
|  | 795.977 | 6.8e-05 | 4624.7505 | 0.099 | 5.8102 | 10.7804 | 683.4405 | 0.754 | 0.841 | 243.4246 | 13.1757 | 2.6036 | 118.1794 | 131.3551
|  | 713.637 | 6.8e-05 | 6109.7119 | 0.106 | 8.5614 | 14.2811 | 987.0995 | 0.742 | 0.848 | 346.7993 | 16.8292 | 2.7697 | 118.1794 | 135.0086
|  | 764.833 | 6.8e-05 | 4199.4788 | 0.094 | 5.4907 | 10.2038 | 684.9549 | 0.674 | 0.85 | 243.4824 | 12.6632 | 2.6733 | 118.1794 | 130.8425
|  | 765.761 | 6.8e-05 | 5157.6444 | 0.094 | 6.7353 | 11.6927 | 783.9498 | 0.797 | 0.91 | 270.921 | 14.1073 | 2.6246 | 118.1794 | 132.2867
|  | 889.324 | 6.8e-05 | 6303.516 | 0.109 | 7.088 | 12.7093 | 698.3899 | 0.662 | 0.839 | 259.0246 | 15.6643 | 3.2119 | 118.1794 | 133.8436
|  | 709.608 | 6.8e-05 | 4592.3556 | 0.092 | 6.4717 | 11.3042 | 823.7629 | 0.687 | 0.815 | 283.5724 | 13.6833 | 2.586 | 118.1794 | 131.8627
|  | 879.857 | 6.8e-05 | 5825.0577 | 0.105 | 6.6205 | 11.9937 | 674.5116 | 0.777 | 0.862 | 244.4629 | 14.6263 | 2.8615 | 118.1794 | 132.8056
|  | 887.516 | 6.8e-05 | 3889.0958 | 0.109 | 4.382 | 9.2234 | 507.8649 | 0.63 | 0.856 | 197.7715 | 11.9357 | 2.9482 | 118.1794 | 130.1151
|  | 810.428 | 6.8e-05 | 4395.2495 | 0.107 | 5.4234 | 10.5667 | 641.1225 | 0.734 | 0.967 | 238.5706 | 13.1474 | 2.8051 | 118.1794 | 131.3268
|  | 890.049 | 6.8e-05 | 5198.8939 | 0.097 | 5.8411 | 10.7453 | 613.3761 | 0.706 | 0.963 | 223.9638 | 13.555 | 3.054 | 118.1794 | 131.7344
|  | 808.121 | 6.8e-05 | 7014.322 | 0.108 | 8.6798 | 14.5026 | 879.7093 | 0.766 | 0.816 | 312.4166 | 17.168 | 2.8972 | 118.1794 | 135.3473
|  | 820.302 | 6.8e-05 | 4757.9303 | 0.104 | 5.8002 | 10.9464 | 662.4175 | 0.678 | 0.898 | 244.3885 | 13.6321 | 2.9192 | 118.1794 | 131.8115
|  | 868.073 | 6.8e-05 | 4311.5125 | 0.109 | 4.9668 | 10.0267 | 564.4629 | 0.733 | 0.949 | 214.1998 | 12.644 | 2.8449 | 118.1794 | 130.8234
|  | 753.592 | 6.8e-05 | 5212.9074 | 0.097 | 6.9174 | 12.0278 | 810.903 | 0.778 | 0.942 | 283.2939 | 14.5172 | 2.7059 | 118.1794 | 132.6965
|  | 848.729 | 6.8e-05 | 5554.3922 | 0.097 | 6.5444 | 11.5913 | 693.8816 | 0.717 | 0.835 | 246.4864 | 14.2256 | 2.8633 | 118.1794 | 132.405
|  | 869.084 | 6.8e-05 | 6434.1406 | 0.105 | 7.4034 | 12.9215 | 735.699 | 0.683 | 0.912 | 268.9886 | 15.8966 | 3.2338 | 118.1794 | 134.076
|  | 787.079 | 6.8e-05 | 7251.4491 | 0.093 | 9.2131 | 14.357 | 939.8576 | 0.667 | 0.936 | 324.2935 | 17.3566 | 3.2605 | 118.1794 | 135.536
|  | 828.661 | 6.8e-05 | 5582.5097 | 0.103 | 6.7368 | 12.0563 | 724.5486 | 0.776 | 0.884 | 259.6167 | 14.6291 | 2.7966 | 118.1794 | 132.8085
|  | 784.066 | 6.8e-05 | 7430.6236 | 0.091 | 9.477 | 14.5243 | 961.4024 | 0.667 | 0.883 | 327.4898 | 17.4606 | 3.1917 | 118.1794 | 135.64
|  | 710.282 | 6.8e-05 | 5229.0114 | 0.105 | 7.3619 | 12.8732 | 896.8183 | 0.709 | 0.896 | 319.4945 | 15.4313 | 2.7805 | 118.1794 | 133.6107
|  | 835.683 | 6.8e-05 | 4658.9856 | 0.109 | 5.5751 | 10.8295 | 633.2877 | 0.684 | 0.83 | 236.482 | 13.4384 | 2.8358 | 118.1794 | 131.6178
|  | 849.224 | 6.8e-05 | 5754.9335 | 0.095 | 6.7767 | 11.782 | 709.7943 | 0.601 | 0.909 | 256.8857 | 14.8344 | 3.3179 | 118.1794 | 133.0138
|  | 708.033 | 6.8e-05 | 6490.252 | 0.099 | 9.1666 | 14.61 | 1041.265 | 0.766 | 0.822 | 354.9783 | 17.0909 | 2.6967 | 118.1794 | 135.2702
|  | 717.379 | 6.8e-05 | 5363.3671 | 0.1 | 7.4763 | 12.7965 | 897.1257 | 0.727 | 0.948 | 315.3838 | 15.385 | 2.8136 | 118.1794 | 133.5643
|  | 827.453 | 6.8e-05 | 6001.9792 | 0.095 | 7.2536 | 12.3284 | 762.2548 | 0.779 | 0.837 | 264.0991 | 14.86 | 2.7517 | 118.1794 | 133.0394
|  | 832.142 | 6.8e-05 | 5757.7256 | 0.101 | 6.9192 | 12.1929 | 734.4817 | 0.603 | 0.986 | 271.1246 | 15.3418 | 3.4227 | 118.1794 | 133.5211
|  | 752.362 | 6.8e-05 | 7586.4507 | 0.096 | 10.0835 | 15.4098 | 1044.2161 | 0.778 | 0.878 | 353.5251 | 18.0866 | 2.9095 | 118.1794 | 136.2659
|  | 749.044 | 6.8e-05 | 3873.0136 | 0.105 | 5.1706 | 10.1716 | 671.939 | 0.685 | 0.97 | 249.372 | 12.7018 | 2.7502 | 118.1794 | 130.8811
|  | 898.584 | 6.8e-05 | 5847.5341 | 0.108 | 6.5075 | 11.9688 | 652.9202 | 0.755 | 0.986 | 242.681 | 14.8287 | 3.1086 | 118.1794 | 133.0081
|  | 741.188 | 6.8e-05 | 4393.4895 | 0.096 | 5.9276 | 10.8137 | 743.8211 | 0.684 | 0.865 | 263.4362 | 13.2774 | 2.6779 | 118.1794 | 131.4568
|  | 703.14 | 6.8e-05 | 4678.2799 | 0.094 | 6.6534 | 11.5977 | 846.8318 | 0.611 | 0.828 | 296.5537 | 14.1793 | 2.8061 | 118.1794 | 132.3586
|  | 858.83 | 6.8e-05 | 5659.2018 | 0.091 | 6.5894 | 11.3993 | 688.8651 | 0.677 | 0.808 | 241.3412 | 14.0944 | 2.9295 | 118.1794 | 132.2738
|  | 865.574 | 6.8e-05 | 6940.0775 | 0.101 | 8.0179 | 13.4518 | 779.014 | 0.774 | 0.877 | 275.3575 | 16.2073 | 2.9951 | 118.1794 | 134.3866
|  | 724.596 | 6.8e-05 | 4569.5296 | 0.091 | 6.3063 | 11.0704 | 792.9221 | 0.673 | 0.991 | 277.7652 | 13.6862 | 2.8433 | 118.1794 | 131.8656
|  | 863.141 | 6.8e-05 | 5131.5404 | 0.097 | 5.9452 | 10.8726 | 639.9877 | 0.649 | 0.843 | 232.4241 | 13.6418 | 3.01 | 118.1794 | 131.8212
|  | 779.708 | 6.8e-05 | 6566.953 | 0.094 | 8.4223 | 13.5715 | 893.6456 | 0.627 | 0.987 | 314.2512 | 16.6616 | 3.3588 | 118.1794 | 134.841
|  | 747.459 | 6.8e-05 | 5604.3654 | 0.099 | 7.4979 | 12.7782 | 862.6767 | 0.633 | 0.885 | 306.4576 | 15.5764 | 3.0415 | 118.1794 | 133.7557
|  | 888.46 | 6.8e-05 | 3900.3748 | 0.105 | 4.39 | 9.1203 | 507.9455 | 0.628 | 0.827 | 195.2179 | 11.7941 | 2.9064 | 118.1794 | 129.9735
|  | 819.516 | 6.8e-05 | 7346.7465 | 0.097 | 8.9647 | 14.2971 | 886.3604 | 0.674 | 0.942 | 311.3935 | 17.3531 | 3.3217 | 118.1794 | 135.5324
|  | 896.107 | 6.8e-05 | 5727.3268 | 0.101 | 6.3913 | 11.5647 | 646.9106 | 0.685 | 0.826 | 235.4973 | 14.3501 | 3.0276 | 118.1794 | 132.5295
|  | 795.182 | 6.8e-05 | 6310.9918 | 0.097 | 7.9365 | 13.1818 | 842.2291 | 0.63 | 0.839 | 297.1685 | 16.0686 | 3.1378 | 118.1794 | 134.248
|  | 702.158 | 6.8e-05 | 4760.2052 | 0.092 | 6.7794 | 11.6597 | 858.6874 | 0.769 | 0.992 | 294.9878 | 14.0847 | 2.6359 | 118.1794 | 132.2641
|  | 747.117 | 6.8e-05 | 6067.5667 | 0.104 | 8.1213 | 13.7002 | 910.2725 | 0.788 | 0.813 | 317.7184 | 16.1414 | 2.6534 | 118.1794 | 134.3207
|  | 856.289 | 6.8e-05 | 7215.209 | 0.105 | 8.4261 | 14.0858 | 813.9694 | 0.636 | 0.819 | 294.3254 | 17.1379 | 3.3175 | 118.1794 | 135.3172
|  | 802.348 | 6.8e-05 | 5270.077 | 0.099 | 6.5683 | 11.6989 | 735.7824 | 0.733 | 0.964 | 263.3868 | 14.3703 | 2.9037 | 118.1794 | 132.5497
|  | 761.568 | 6.8e-05 | 5848.8342 | 0.1 | 7.68 | 13.0278 | 860.3486 | 0.666 | 0.961 | 306.8021 | 15.8882 | 3.1091 | 118.1794 | 134.0676
|  | 823.244 | 6.8e-05 | 4972.3674 | 0.11 | 6.04 | 11.4583 | 678.1159 | 0.721 | 0.883 | 251.5395 | 14.0813 | 2.8512 | 118.1794 | 132.2607
|  | 734.042 | 6.8e-05 | 6149.9286 | 0.104 | 8.3782 | 13.9876 | 945.9204 | 0.666 | 0.812 | 334.1236 | 16.6777 | 2.9241 | 118.1794 | 134.8571
|  | 705.366 | 6.8e-05 | 5372.2295 | 0.11 | 7.6162 | 13.3738 | 923.7509 | 0.658 | 0.842 | 333.8006 | 16.0107 | 2.8662 | 118.1794 | 134.1901
|  | 764.872 | 6.8e-05 | 5570.7303 | 0.092 | 7.2832 | 12.2305 | 826.868 | 0.607 | 0.991 | 292.6599 | 15.2216 | 3.2513 | 118.1794 | 133.401
|  | 783.144 | 6.8e-05 | 6026.7492 | 0.099 | 7.6956 | 13.0018 | 837.7776 | 0.775 | 0.927 | 293.3084 | 15.6198 | 2.8456 | 118.1794 | 133.7991
|  | 752.502 | 6.8e-05 | 4064.4913 | 0.093 | 5.4013 | 10.0568 | 688.6006 | 0.758 | 0.923 | 242.0702 | 12.3868 | 2.5326 | 118.1794 | 130.5661
|  | 815.662 | 6.8e-05 | 5717.0719 | 0.096 | 7.0091 | 12.092 | 755.8021 | 0.607 | 0.842 | 270.3417 | 14.9945 | 3.1549 | 118.1794 | 133.1739
|  | 861.613 | 6.8e-05 | 5529.0318 | 0.098 | 6.4171 | 11.4797 | 674.6135 | 0.611 | 0.856 | 246.2634 | 14.4285 | 3.2052 | 118.1794 | 132.6079
|  | 773.993 | 6.8e-05 | 4683.7419 | 0.107 | 6.0514 | 11.3675 | 722.1759 | 0.638 | 0.85 | 266.7509 | 14.0395 | 2.9044 | 118.1794 | 132.2189
|  | 796.705 | 6.8e-05 | 5713.3201 | 0.107 | 7.1712 | 12.7298 | 785.6682 | 0.635 | 0.921 | 289.3119 | 15.6737 | 3.2 | 118.1794 | 133.8531
|  | 873.269 | 6.8e-05 | 7605.7233 | 0.09 | 8.7095 | 13.6786 | 815.9364 | 0.717 | 0.883 | 279.6374 | 16.6055 | 3.1815 | 118.1794 | 134.7849
|  | 885.876 | 6.8e-05 | 5693.0794 | 0.102 | 6.4265 | 11.6452 | 656.7791 | 0.789 | 0.813 | 235.3008 | 14.1744 | 2.7491 | 118.1794 | 132.3538
|  | 741.607 | 6.8e-05 | 4656.1009 | 0.095 | 6.2784 | 11.1971 | 772.4457 | 0.716 | 0.859 | 270.1096 | 13.6214 | 2.6352 | 118.1794 | 131.8008
|  | 899.903 | 6.8e-05 | 4701.2823 | 0.097 | 5.2242 | 9.9748 | 563.1543 | 0.784 | 0.942 | 204.7648 | 12.5303 | 2.7777 | 118.1794 | 130.7096
|  | 820.391 | 6.8e-05 | 6236.6626 | 0.103 | 7.6021 | 13.0677 | 793.2488 | 0.741 | 0.949 | 284.3523 | 15.863 | 3.0384 | 118.1794 | 134.0424
|  | 804.491 | 6.8e-05 | 4874.68 | 0.11 | 6.0593 | 11.4827 | 695.4055 | 0.616 | 0.847 | 261.1222 | 14.2848 | 3.0457 | 118.1794 | 132.4642
|  | 814.992 | 6.8e-05 | 5433.0344 | 0.101 | 6.6664 | 11.8941 | 731.558 | 0.778 | 0.956 | 261.737 | 14.5053 | 2.8383 | 118.1794 | 132.6847
|  | 767.466 | 6.8e-05 | 6629.5643 | 0.097 | 8.6383 | 13.9478 | 923.3524 | 0.615 | 0.872 | 324.3274 | 16.9259 | 3.237 | 118.1794 | 135.1053
|  | 801.816 | 6.8e-05 | 6780.6411 | 0.092 | 8.4566 | 13.5111 | 871.3622 | 0.675 | 0.88 | 300.3568 | 16.3765 | 3.1145 | 118.1794 | 134.5559
|  | 791.513 | 6.8e-05 | 6374.7693 | 0.092 | 8.0539 | 13.0787 | 854.4545 | 0.665 | 0.958 | 297.4364 | 16.0089 | 3.185 | 118.1794 | 134.1882
|  | 860.208 | 6.8e-05 | 5501.0775 | 0.098 | 6.3951 | 11.4535 | 674.169 | 0.669 | 0.891 | 244.1541 | 14.2816 | 3.0741 | 118.1794 | 132.4609
|  | 856.984 | 6.8e-05 | 6532.7688 | 0.102 | 7.623 | 13.0491 | 760.7694 | 0.699 | 0.843 | 272.4964 | 15.8797 | 3.0767 | 118.1794 | 134.0591
|  | 774.506 | 6.8e-05 | 5288.8742 | 0.106 | 6.8287 | 12.2827 | 782.2464 | 0.677 | 0.973 | 286.5262 | 15.0903 | 3.0518 | 118.1794 | 133.2697
|  | 840.96 | 6.8e-05 | 6190.1403 | 0.106 | 7.3608 | 12.9127 | 757.3864 | 0.74 | 0.839 | 272.8113 | 15.6008 | 2.9218 | 118.1794 | 133.7802
|  | 807.998 | 6.8e-05 | 6535.4398 | 0.108 | 8.0884 | 13.8362 | 839.4126 | 0.744 | 0.937 | 303.0501 | 16.6507 | 3.0593 | 118.1794 | 134.8301
|  | 893.982 | 6.8e-05 | 6050.2484 | 0.097 | 6.7678 | 11.8536 | 673.6644 | 0.738 | 0.977 | 242.1769 | 14.7221 | 3.1179 | 118.1794 | 132.9015
|  | 848.933 | 6.8e-05 | 6552.1651 | 0.11 | 7.7181 | 13.4928 | 774.3612 | 0.6 | 0.876 | 288.7402 | 16.6682 | 3.4515 | 118.1794 | 134.8476
|  | 744.878 | 6.8e-05 | 5557.2173 | 0.096 | 7.4606 | 12.6058 | 862.7913 | 0.661 | 0.93 | 303.3814 | 15.3668 | 3.0011 | 118.1794 | 133.5461
|  | 837.955 | 6.8e-05 | 3723.6011 | 0.11 | 4.4437 | 9.3381 | 542.9381 | 0.64 | 0.876 | 209.966 | 11.9641 | 2.8543 | 118.1794 | 130.1434
|  | 743.783 | 6.8e-05 | 6283.8345 | 0.105 | 8.4485 | 14.1107 | 938.7475 | 0.603 | 0.94 | 339.5527 | 17.1736 | 3.3293 | 118.1794 | 135.353
|  | 783.278 | 6.8e-05 | 6038.1958 | 0.101 | 7.7089 | 13.1039 | 838.5989 | 0.798 | 0.876 | 293.3817 | 15.6264 | 2.7418 | 118.1794 | 133.8057
|  | 841.717 | 6.8e-05 | 3873.5708 | 0.109 | 4.602 | 9.5295 | 553.274 | 0.666 | 0.877 | 211.7465 | 12.1197 | 2.8154 | 118.1794 | 130.299
|  | 770.909 | 6.8e-05 | 5603.9547 | 0.096 | 7.2693 | 12.3894 | 819.3459 | 0.693 | 0.94 | 288.4655 | 15.1219 | 2.9701 | 118.1794 | 133.3012
|  | 726.774 | 6.8e-05 | 4754.4098 | 0.101 | 6.5418 | 11.7455 | 810.1053 | 0.736 | 0.926 | 287.7672 | 14.2216 | 2.6915 | 118.1794 | 132.401
|  | 884.677 | 6.8e-05 | 5713.1906 | 0.101 | 6.4579 | 11.6449 | 659.8127 | 0.703 | 0.844 | 239.2935 | 14.3954 | 2.9897 | 118.1794 | 132.5748
|  | 763.46 | 6.8e-05 | 4626.6715 | 0.094 | 6.0601 | 10.8976 | 732.8437 | 0.66 | 0.998 | 262.3205 | 13.6184 | 2.9575 | 118.1794 | 131.7978
|  | 741.188 | 6.8e-05 | 6264.5922 | 0.098 | 8.4521 | 13.7938 | 942.3031 | 0.626 | 0.96 | 332.9582 | 16.7814 | 3.2474 | 118.1794 | 134.9607
|  | 724.254 | 6.8e-05 | 6498.6474 | 0.098 | 8.9729 | 14.3547 | 1003.552 | 0.677 | 0.893 | 347.8545 | 17.1316 | 3.0183 | 118.1794 | 135.3109
|  | 743.029 | 6.8e-05 | 4305.7864 | 0.091 | 5.7949 | 10.4635 | 730.861 | 0.685 | 0.963 | 257.3464 | 13.0027 | 2.76 | 118.1794 | 131.182
|  | 804.235 | 6.8e-05 | 5987.1793 | 0.107 | 7.4446 | 13.0513 | 797.9689 | 0.723 | 0.85 | 287.6422 | 15.7306 | 2.9123 | 118.1794 | 133.9099
|  | 837.274 | 6.8e-05 | 6449.8988 | 0.108 | 7.7035 | 13.3936 | 784.1491 | 0.691 | 0.862 | 285.5741 | 16.2591 | 3.1147 | 118.1794 | 134.4384
|  | 845.518 | 6.8e-05 | 7671.7484 | 0.09 | 9.0734 | 14.057 | 866.0325 | 0.749 | 0.841 | 292.7263 | 16.8304 | 3.0145 | 118.1794 | 135.0097
|  | 868.097 | 6.8e-05 | 8957.2556 | 0.091 | 10.3183 | 15.3715 | 918.9932 | 0.689 | 0.802 | 311.4168 | 18.3831 | 3.2735 | 118.1794 | 136.5625
|  | 811.938 | 6.8e-05 | 5772.7719 | 0.1 | 7.1099 | 12.3748 | 766.5272 | 0.632 | 0.97 | 278.7297 | 15.3892 | 3.2764 | 118.1794 | 133.5685
|  | 855.633 | 6.8e-05 | 4987.7037 | 0.11 | 5.8293 | 11.1902 | 637.1827 | 0.71 | 0.848 | 237.7442 | 13.8327 | 2.8723 | 118.1794 | 132.012
|  | 835.691 | 6.8e-05 | 4037.4322 | 0.104 | 4.8313 | 9.6906 | 575.6211 | 0.752 | 0.929 | 213.887 | 12.1546 | 2.6783 | 118.1794 | 130.3339
|  | 837.876 | 6.8e-05 | 6559.5867 | 0.109 | 7.8288 | 13.5802 | 792.0649 | 0.731 | 0.968 | 289.6371 | 16.5022 | 3.1762 | 118.1794 | 134.6816
|  | 871.189 | 6.8e-05 | 4710.0055 | 0.103 | 5.4064 | 10.4116 | 595.1636 | 0.742 | 0.933 | 220.0599 | 13.0365 | 2.8532 | 118.1794 | 131.2159
|  | 819.287 | 6.8e-05 | 5770.8773 | 0.104 | 7.0438 | 12.4599 | 754.9367 | 0.777 | 0.885 | 270.1203 | 15.0488 | 2.8141 | 118.1794 | 133.2282
|  | 801.511 | 6.8e-05 | 6555.1449 | 0.094 | 8.1785 | 13.3083 | 852.4752 | 0.623 | 0.972 | 301.2186 | 16.4172 | 3.3793 | 118.1794 | 134.5966
|  | 887.013 | 6.8e-05 | 5221.7557 | 0.092 | 5.8869 | 10.6125 | 618.6862 | 0.72 | 0.803 | 218.5358 | 13.1814 | 2.7923 | 118.1794 | 131.3608
|  | 710.446 | 6.8e-05 | 6282.3865 | 0.109 | 8.8429 | 14.7289 | 1013.1507 | 0.782 | 0.935 | 358.7129 | 17.3295 | 2.8268 | 118.1794 | 135.5089
|  | 808.565 | 6.8e-05 | 5173.2416 | 0.097 | 6.3981 | 11.4179 | 717.4522 | 0.677 | 0.821 | 255.236 | 14.0335 | 2.843 | 118.1794 | 132.2129
|  | 737.496 | 6.8e-05 | 5181.8827 | 0.104 | 7.0263 | 12.4393 | 837.2754 | 0.743 | 0.815 | 296.1783 | 14.8533 | 2.6239 | 118.1794 | 133.0326
|  | 732.824 | 6.8e-05 | 6712.3618 | 0.091 | 9.1596 | 14.1981 | 1005.5264 | 0.787 | 0.934 | 337.0254 | 16.7947 | 2.8224 | 118.1794 | 134.974
|  | 806.338 | 6.8e-05 | 7321.8833 | 0.106 | 9.0804 | 14.8527 | 908.579 | 0.701 | 0.911 | 324.9217 | 17.8158 | 3.2208 | 118.1794 | 135.9951
|  | 767.627 | 6.8e-05 | 4998.3452 | 0.097 | 6.5114 | 11.5524 | 764.6156 | 0.776 | 0.911 | 268.1722 | 13.9982 | 2.6585 | 118.1794 | 132.1776
|  | 897.712 | 6.8e-05 | 5111.9112 | 0.104 | 5.6944 | 10.8129 | 597.911 | 0.693 | 0.873 | 222.2776 | 13.5688 | 2.9956 | 118.1794 | 131.7482
|  | 847.034 | 6.8e-05 | 5838.6598 | 0.092 | 6.8931 | 11.7897 | 719.7529 | 0.737 | 0.918 | 251.6537 | 14.4948 | 2.9404 | 118.1794 | 132.6742
|  | 704.214 | 6.8e-05 | 5613.381 | 0.105 | 7.9711 | 13.574 | 953.7868 | 0.728 | 0.879 | 336.5253 | 16.115 | 2.762 | 118.1794 | 134.2944
|  | 714.297 | 6.8e-05 | 7209.8188 | 0.107 | 10.0936 | 15.9878 | 1100.5951 | 0.651 | 0.887 | 389.6542 | 18.9264 | 3.194 | 118.1794 | 137.1057
|  | 834.94 | 6.8e-05 | 7290.0964 | 0.095 | 8.7313 | 13.9506 | 854.8163 | 0.763 | 0.821 | 293.053 | 16.6384 | 2.9215 | 118.1794 | 134.8177
|  | 716.258 | 6.8e-05 | 4500.9315 | 0.096 | 6.284 | 11.2429 | 800.2552 | 0.615 | 0.952 | 286.569 | 13.9575 | 2.9507 | 118.1794 | 132.1369
|  | 876.659 | 6.8e-05 | 6660.7988 | 0.103 | 7.5979 | 13.0629 | 742.0658 | 0.782 | 0.826 | 263.7835 | 15.7249 | 2.8934 | 118.1794 | 133.9042
|  | 852.852 | 6.8e-05 | 5933.0861 | 0.108 | 6.9568 | 12.5135 | 719.2398 | 0.626 | 0.816 | 266.3005 | 15.4438 | 3.1852 | 118.1794 | 133.6232
|  | 798.003 | 6.8e-05 | 8417.0378 | 0.106 | 10.5476 | 16.4123 | 1014.475 | 0.654 | 0.877 | 360.4444 | 19.5592 | 3.4205 | 118.1794 | 137.7386
|  | 842.113 | 6.8e-05 | 5300.8071 | 0.092 | 6.2947 | 11.0971 | 681.4282 | 0.733 | 0.918 | 239.8907 | 13.737 | 2.8695 | 118.1794 | 131.9164
|  | 887.283 | 6.8e-05 | 5548.9988 | 0.108 | 6.2539 | 11.6558 | 643.9452 | 0.722 | 0.965 | 240.5814 | 14.5155 | 3.1084 | 118.1794 | 132.6949
|  | 722.758 | 6.8e-05 | 4597.4789 | 0.098 | 6.361 | 11.4128 | 799.5293 | 0.775 | 0.881 | 279.3856 | 13.7311 | 2.5199 | 118.1794 | 131.9105
|  | 732.06 | 6.8e-05 | 6863.9401 | 0.095 | 9.3762 | 14.6293 | 1022.3837 | 0.634 | 0.922 | 353.46 | 17.5953 | 3.2239 | 118.1794 | 135.7746
|  | 761.108 | 6.8e-05 | 6836.2152 | 0.102 | 8.9819 | 14.5572 | 955.5998 | 0.726 | 0.937 | 335.6668 | 17.3726 | 3.0602 | 118.1794 | 135.5519
|  | 826.771 | 6.8e-05 | 3820.7926 | 0.094 | 4.6213 | 9.0961 | 564.8541 | 0.653 | 0.956 | 208.6216 | 11.7288 | 2.8617 | 118.1794 | 129.9082
|  | 814.678 | 6.8e-05 | 5655.5288 | 0.103 | 6.942 | 12.2999 | 751.8795 | 0.719 | 0.924 | 271.4059 | 15.0354 | 2.9733 | 118.1794 | 133.2147
|  | 749.123 | 6.8e-05 | 5179.3887 | 0.104 | 6.9139 | 12.3063 | 815.4672 | 0.63 | 0.972 | 298.001 | 15.1803 | 3.1239 | 118.1794 | 133.3596
|  | 831.581 | 6.8e-05 | 5442.0161 | 0.103 | 6.5442 | 11.8254 | 708.1768 | 0.7 | 0.984 | 259.357 | 14.666 | 3.0876 | 118.1794 | 132.8454
|  | 890.955 | 6.8e-05 | 5669.3047 | 0.104 | 6.3632 | 11.6437 | 648.7385 | 0.695 | 0.822 | 237.6322 | 14.3969 | 2.9926 | 118.1794 | 132.5763
|  | 872.544 | 6.8e-05 | 6477.0234 | 0.097 | 7.4231 | 12.6071 | 734.0869 | 0.796 | 0.979 | 259.2249 | 15.3806 | 3.0147 | 118.1794 | 133.56
|  | 855.429 | 6.8e-05 | 7440.3972 | 0.092 | 8.6979 | 13.7669 | 832.2111 | 0.638 | 0.807 | 288.2353 | 16.7664 | 3.2604 | 118.1794 | 134.9458
|  | 780.828 | 6.8e-05 | 4867.9788 | 0.093 | 6.2344 | 11.0659 | 730.213 | 0.749 | 0.898 | 254.8516 | 13.5317 | 2.6802 | 118.1794 | 131.711
|  | 790.039 | 6.8e-05 | 6428.6925 | 0.11 | 8.1372 | 13.9769 | 861.9398 | 0.787 | 0.949 | 310.6714 | 16.6901 | 2.9491 | 118.1794 | 134.8695
|  | 814.307 | 6.8e-05 | 6588.9732 | 0.104 | 8.0915 | 13.6667 | 833.1201 | 0.753 | 0.889 | 296.183 | 16.4005 | 2.9716 | 118.1794 | 134.5799
|  | 802.823 | 6.8e-05 | 4627.1803 | 0.104 | 5.7636 | 10.9004 | 673.9908 | 0.612 | 0.835 | 249.8332 | 13.6389 | 2.9767 | 118.1794 | 131.8182
|  | 793.175 | 6.8e-05 | 7950.5838 | 0.1 | 10.0237 | 15.5591 | 986.568 | 0.77 | 0.903 | 340.7799 | 18.3803 | 3.0665 | 118.1794 | 136.5596
|  | 764.051 | 6.8e-05 | 5640.688 | 0.091 | 7.3826 | 12.2966 | 835.27 | 0.619 | 0.972 | 293.2225 | 15.2345 | 3.1934 | 118.1794 | 133.4139
|  | 712.602 | 6.8e-05 | 6408.7028 | 0.107 | 8.9934 | 14.8039 | 1021.5142 | 0.659 | 0.888 | 363.7753 | 17.6274 | 3.0691 | 118.1794 | 135.8068
|  | 820.267 | 6.8e-05 | 7623.2045 | 0.094 | 9.2936 | 14.492 | 907.0733 | 0.713 | 0.932 | 312.9042 | 17.4532 | 3.2187 | 118.1794 | 135.6326
|  | 765.243 | 6.8e-05 | 6644.7258 | 0.1 | 8.6832 | 14.1389 | 929.2413 | 0.706 | 0.939 | 326.2702 | 16.978 | 3.0859 | 118.1794 | 135.1573
|  | 728.576 | 6.8e-05 | 4338.6852 | 0.108 | 5.955 | 11.2814 | 759.0261 | 0.762 | 0.869 | 274.7159 | 13.6103 | 2.5314 | 118.1794 | 131.7897
|  | 868.502 | 6.8e-05 | 5242.478 | 0.108 | 6.0362 | 11.3837 | 642.5138 | 0.676 | 0.937 | 241.4567 | 14.26 | 3.1264 | 118.1794 | 132.4393
|  | 765.943 | 6.8e-05 | 5939.5094 | 0.104 | 7.7545 | 13.2845 | 860.9588 | 0.793 | 0.883 | 303.4619 | 15.8055 | 2.7403 | 118.1794 | 133.9849
|  | 718.414 | 6.8e-05 | 6420.6021 | 0.107 | 8.9372 | 14.7421 | 1009.025 | 0.772 | 0.924 | 355.5048 | 17.3672 | 2.8533 | 118.1794 | 135.5465
|  | 815.844 | 6.8e-05 | 5790.4145 | 0.098 | 7.0975 | 12.2775 | 761.969 | 0.721 | 0.919 | 270.4298 | 15.0027 | 2.9623 | 118.1794 | 133.1821
|  | 731.061 | 6.8e-05 | 6159.1895 | 0.1 | 8.425 | 13.8573 | 953.3135 | 0.732 | 0.869 | 331.0323 | 16.4563 | 2.825 | 118.1794 | 134.6357
|  | 764.092 | 6.8e-05 | 8186.4994 | 0.107 | 10.714 | 16.6365 | 1070.6121 | 0.717 | 0.951 | 378.3896 | 19.6605 | 3.2869 | 118.1794 | 137.8398
|  | 787.742 | 6.8e-05 | 8547.3473 | 0.109 | 10.8504 | 16.8813 | 1047.2659 | 0.758 | 0.87 | 369.0744 | 19.77 | 3.1399 | 118.1794 | 137.9494
|  | 771.434 | 6.8e-05 | 5079.8046 | 0.103 | 6.5849 | 11.8743 | 766.554 | 0.692 | 0.803 | 274.5027 | 14.3997 | 2.745 | 118.1794 | 132.5791
|  | 764.458 | 6.8e-05 | 8653.1443 | 0.097 | 11.3193 | 16.702 | 1110.0332 | 0.722 | 0.909 | 378.2581 | 19.663 | 3.2185 | 118.1794 | 137.8424
|  | 796.224 | 6.8e-05 | 3967.3758 | 0.091 | 4.9827 | 9.4614 | 616.7174 | 0.784 | 0.977 | 218.3013 | 11.8195 | 2.5631 | 118.1794 | 129.9989
|  | 742.74 | 6.8e-05 | 5851.7499 | 0.092 | 7.8786 | 12.8882 | 897.3018 | 0.667 | 0.834 | 307.5938 | 15.5354 | 2.8774 | 118.1794 | 133.7148
|  | 792.471 | 6.8e-05 | 5661.6874 | 0.093 | 7.1443 | 12.1181 | 787.8938 | 0.645 | 0.857 | 276.2828 | 14.8883 | 3.0111 | 118.1794 | 133.0677
|  | 772.439 | 6.8e-05 | 4765.6257 | 0.108 | 6.1696 | 11.5507 | 733.0198 | 0.601 | 0.946 | 275.2022 | 14.4552 | 3.157 | 118.1794 | 132.6346
|  | 842.781 | 6.8e-05 | 5381.623 | 0.1 | 6.3856 | 11.5194 | 687.4277 | 0.702 | 0.878 | 248.176 | 14.2227 | 2.9384 | 118.1794 | 132.4021
|  | 898.863 | 6.8e-05 | 5181.2262 | 0.093 | 5.7642 | 10.5023 | 602.0168 | 0.77 | 0.984 | 215.6808 | 13.183 | 2.9138 | 118.1794 | 131.3624
|  | 722.058 | 6.8e-05 | 4466.3749 | 0.1 | 6.1856 | 11.2777 | 785.5238 | 0.654 | 0.942 | 283.0739 | 13.8989 | 2.8491 | 118.1794 | 132.0783
|  | 803.291 | 6.8e-05 | 4414.3054 | 0.107 | 5.4953 | 10.6599 | 652.5235 | 0.69 | 0.872 | 242.1392 | 13.2266 | 2.7899 | 118.1794 | 131.4059
|  | 811.833 | 6.8e-05 | 7250.2737 | 0.109 | 8.9307 | 14.8263 | 892.4855 | 0.718 | 0.954 | 322.6845 | 17.8137 | 3.2472 | 118.1794 | 135.993
|  | 841.69 | 6.8e-05 | 7853.9295 | 0.1 | 9.3311 | 14.8339 | 886.3674 | 0.707 | 0.819 | 309.7444 | 17.7282 | 3.146 | 118.1794 | 135.9076
|  | 723.334 | 6.8e-05 | 6015.2947 | 0.103 | 8.3161 | 13.8736 | 955.1741 | 0.73 | 0.939 | 336.394 | 16.5461 | 2.9049 | 118.1794 | 134.7255
|  | 877.023 | 6.8e-05 | 5500.2906 | 0.094 | 6.2715 | 11.1496 | 652.7019 | 0.711 | 0.897 | 232.8308 | 13.8855 | 2.9738 | 118.1794 | 132.0648
|  | 876.213 | 6.8e-05 | 4237.4616 | 0.097 | 4.8361 | 9.4744 | 549.3685 | 0.633 | 0.915 | 205.6506 | 12.2532 | 3.0204 | 118.1794 | 130.4325
|  | 772.048 | 6.8e-05 | 5190.2916 | 0.104 | 6.7228 | 12.0784 | 776.5988 | 0.757 | 0.861 | 277.2802 | 14.557 | 2.6942 | 118.1794 | 132.7364
|  | 765.193 | 6.8e-05 | 4665.3034 | 0.102 | 6.0969 | 11.2436 | 734.1379 | 0.72 | 0.969 | 265.8302 | 13.832 | 2.8135 | 118.1794 | 132.0113
|  | 794.45 | 6.8e-05 | 5279.9481 | 0.096 | 6.646 | 11.6707 | 748.9478 | 0.705 | 0.91 | 265.1472 | 14.3239 | 2.8839 | 118.1794 | 132.5033
|  | 721.229 | 6.8e-05 | 7019.7086 | 0.1 | 9.733 | 15.2568 | 1063.8984 | 0.789 | 0.905 | 364.3615 | 17.8696 | 2.84 | 118.1794 | 136.049
|  | 820.603 | 6.8e-05 | 6093.8973 | 0.102 | 7.4261 | 12.8235 | 780.7602 | 0.636 | 0.945 | 284.1734 | 15.8572 | 3.2975 | 118.1794 | 134.0365
|  | 813.698 | 6.8e-05 | 7098.4965 | 0.11 | 8.7237 | 14.6408 | 876.6271 | 0.682 | 0.866 | 317.8913 | 17.5894 | 3.205 | 118.1794 | 135.7688
|  | 771.766 | 6.8e-05 | 5889.0435 | 0.093 | 7.6306 | 12.6619 | 845.3369 | 0.711 | 0.973 | 293.7752 | 15.4173 | 2.9951 | 118.1794 | 133.5967
|  | 859.963 | 6.8e-05 | 5886.3884 | 0.106 | 6.8449 | 12.3021 | 705.6279 | 0.624 | 0.998 | 264.6278 | 15.4748 | 3.4485 | 118.1794 | 133.6541
|  | 880.17 | 6.8e-05 | 7157.1349 | 0.104 | 8.1315 | 13.7117 | 773.3177 | 0.649 | 0.975 | 283.4166 | 16.9629 | 3.5339 | 118.1794 | 135.1423
|  | 799.226 | 6.8e-05 | 6565.7181 | 0.095 | 8.2151 | 13.3952 | 857.462 | 0.617 | 0.991 | 304.5141 | 16.5495 | 3.4287 | 118.1794 | 134.7289
|  | 849.956 | 6.8e-05 | 5694.1213 | 0.105 | 6.6993 | 12.0888 | 703.7738 | 0.697 | 0.889 | 257.5239 | 14.8841 | 3.0384 | 118.1794 | 133.0635
|  | 717.035 | 6.8e-05 | 6512.7963 | 0.091 | 9.083 | 14.1188 | 1021.9284 | 0.609 | 0.963 | 351.3001 | 17.1288 | 3.2718 | 118.1794 | 135.3082
|  | 841.059 | 6.8e-05 | 4300.9815 | 0.1 | 5.1138 | 9.934 | 594.0327 | 0.607 | 0.898 | 222.8442 | 12.7449 | 3.0553 | 118.1794 | 130.9243
|  | 777.843 | 6.8e-05 | 5082.3974 | 0.096 | 6.534 | 11.5391 | 756.3136 | 0.603 | 0.964 | 273.5817 | 14.4706 | 3.1864 | 118.1794 | 132.65
|  | 899.788 | 6.8e-05 | 7383.3333 | 0.097 | 8.2056 | 13.4782 | 761.0457 | 0.613 | 0.93 | 274.5922 | 16.8011 | 3.6119 | 118.1794 | 134.9804
|  | 812.897 | 6.8e-05 | 5481.8737 | 0.1 | 6.7436 | 11.9461 | 739.0994 | 0.63 | 0.939 | 269.333 | 14.8879 | 3.1976 | 118.1794 | 133.0673
|  | 725.997 | 6.8e-05 | 4810.1877 | 0.11 | 6.6256 | 12.1875 | 817.8859 | 0.622 | 0.877 | 301.902 | 14.9042 | 2.953 | 118.1794 | 133.0836
|  | 709.057 | 6.8e-05 | 7446.9176 | 0.095 | 10.5026 | 15.7786 | 1138.4794 | 0.664 | 0.867 | 386.347 | 18.6281 | 3.0972 | 118.1794 | 136.8074
|  | 841.474 | 6.8e-05 | 5255.0334 | 0.094 | 6.245 | 11.1181 | 678.3574 | 0.6 | 0.911 | 246.2671 | 14.0915 | 3.2319 | 118.1794 | 132.2708
|  | 847.87 | 6.8e-05 | 8097.5534 | 0.104 | 9.5505 | 15.2637 | 893.6411 | 0.672 | 0.941 | 320.361 | 18.4705 | 3.4856 | 118.1794 | 136.6498
|  | 848.104 | 6.8e-05 | 5560.591 | 0.099 | 6.5565 | 11.6849 | 695.2508 | 0.791 | 0.872 | 246.5326 | 14.2178 | 2.7532 | 118.1794 | 132.3972
|  | 791.85 | 6.8e-05 | 6070.8515 | 0.09 | 7.6667 | 12.5637 | 826.49 | 0.663 | 0.865 | 284.824 | 15.3366 | 3.014 | 118.1794 | 133.5159
|  | 795.095 | 6.8e-05 | 5626.304 | 0.091 | 7.0763 | 11.954 | 780.2968 | 0.767 | 0.957 | 269.2157 | 14.5555 | 2.8277 | 118.1794 | 132.7349
|  | 831.786 | 6.8e-05 | 6228.3194 | 0.097 | 7.4879 | 12.6803 | 774.5283 | 0.75 | 0.878 | 271.5392 | 15.3586 | 2.9113 | 118.1794 | 133.538
|  | 844.313 | 6.8e-05 | 4662.2603 | 0.099 | 5.522 | 10.4209 | 622.8277 | 0.643 | 0.922 | 230.2415 | 13.2189 | 3.0413 | 118.1794 | 131.3983
|  | 794.739 | 6.8e-05 | 7397.0567 | 0.101 | 9.3075 | 14.858 | 937.1472 | 0.695 | 0.846 | 327.952 | 17.7233 | 3.1144 | 118.1794 | 135.9026
|  | 845.805 | 6.8e-05 | 5857.1199 | 0.11 | 6.9249 | 12.5518 | 723.0168 | 0.683 | 0.832 | 266.7387 | 15.3414 | 3.0322 | 118.1794 | 133.5208
|  | 838.762 | 6.8e-05 | 5486.4983 | 0.106 | 6.5412 | 11.9354 | 701.8996 | 0.673 | 0.919 | 259.3243 | 14.7908 | 3.1036 | 118.1794 | 132.9701
|  | 712.757 | 6.8e-05 | 5574.1787 | 0.108 | 7.8206 | 13.529 | 930.4524 | 0.796 | 0.994 | 331.814 | 16.0822 | 2.7752 | 118.1794 | 134.2615
|  | 863.459 | 6.8e-05 | 5884.5388 | 0.103 | 6.8151 | 12.1495 | 700.7259 | 0.653 | 0.843 | 255.9865 | 15.0303 | 3.1313 | 118.1794 | 133.2097
|  | 713.845 | 6.8e-05 | 8348.6051 | 0.102 | 11.6953 | 17.3582 | 1214.9138 | 0.714 | 0.872 | 416.5256 | 20.2188 | 3.1093 | 118.1794 | 138.3981
|  | 843.577 | 6.8e-05 | 4418.6019 | 0.093 | 5.2379 | 9.8529 | 601.8082 | 0.757 | 0.978 | 215.9605 | 12.3882 | 2.7557 | 118.1794 | 130.5676
|  | 802.518 | 6.8e-05 | 6814.0513 | 0.092 | 8.4908 | 13.5476 | 872.948 | 0.668 | 0.848 | 300.3926 | 16.3928 | 3.0926 | 118.1794 | 134.5722
|  | 844.294 | 6.8e-05 | 4907.7379 | 0.09 | 5.8128 | 10.4465 | 644.5265 | 0.692 | 0.862 | 227.3932 | 13.0551 | 2.8354 | 118.1794 | 131.2345
|  | 830.453 | 6.8e-05 | 4026.2595 | 0.098 | 4.8483 | 9.5228 | 580.6113 | 0.62 | 1 | 218.6141 | 12.3453 | 3.0679 | 118.1794 | 130.5247
|  | 708.632 | 6.8e-05 | 5799.8442 | 0.09 | 8.1846 | 13.1233 | 964.6853 | 0.734 | 0.92 | 325.2704 | 15.6738 | 2.7723 | 118.1794 | 133.8532
|  | 749.54 | 6.8e-05 | 5138.1446 | 0.097 | 6.8551 | 11.9554 | 810.3804 | 0.794 | 0.928 | 282.2566 | 14.3863 | 2.6423 | 118.1794 | 132.5656
|  | 814.859 | 6.8e-05 | 5035.8386 | 0.1 | 6.18 | 11.2709 | 695.6431 | 0.759 | 0.858 | 248.2096 | 13.7534 | 2.6984 | 118.1794 | 131.9328
|  | 787.88 | 6.8e-05 | 5265.8055 | 0.109 | 6.6835 | 12.2211 | 758.029 | 0.718 | 0.821 | 275.7538 | 14.7737 | 2.7746 | 118.1794 | 132.9531
|  | 720.647 | 6.8e-05 | 6293.2663 | 0.092 | 8.7328 | 13.8037 | 990.5031 | 0.735 | 0.83 | 333.0883 | 16.3227 | 2.738 | 118.1794 | 134.502
|  | 748.03 | 6.8e-05 | 5889.9888 | 0.093 | 7.874 | 12.9297 | 890.6095 | 0.62 | 0.908 | 310.7597 | 15.8071 | 3.1276 | 118.1794 | 133.9865
|  | 765.738 | 6.8e-05 | 6626.4004 | 0.108 | 8.6536 | 14.4734 | 926.5329 | 0.698 | 0.925 | 333.0601 | 17.3425 | 3.1186 | 118.1794 | 135.5219
|  | 792.603 | 6.8e-05 | 8128.7173 | 0.095 | 10.2557 | 15.5304 | 1002.4542 | 0.774 | 0.908 | 340.3939 | 18.3462 | 3.0606 | 118.1794 | 136.5256
|  | 857.81 | 6.8e-05 | 5642.0415 | 0.104 | 6.5773 | 11.9035 | 688.8348 | 0.716 | 0.935 | 252.1474 | 14.708 | 3.0485 | 118.1794 | 132.8874
|  | 899.814 | 6.8e-05 | 4381.0163 | 0.104 | 4.8688 | 9.7407 | 537.3675 | 0.742 | 0.969 | 202.4546 | 12.3877 | 2.8771 | 118.1794 | 130.567
|  | 896.019 | 6.8e-05 | 5064.1947 | 0.105 | 5.6519 | 10.7934 | 596.0568 | 0.64 | 0.805 | 223.1152 | 13.5943 | 3.0444 | 118.1794 | 131.7736
|  | 856.51 | 6.8e-05 | 5958.338 | 0.107 | 6.9565 | 12.4744 | 716.1523 | 0.798 | 0.814 | 257.6378 | 15.0055 | 2.7512 | 118.1794 | 133.1849
|  | 752.308 | 6.8e-05 | 5685.506 | 0.099 | 7.5574 | 12.8457 | 861.6469 | 0.797 | 0.974 | 301.0392 | 15.4002 | 2.7766 | 118.1794 | 133.5796
|  | 819.633 | 6.8e-05 | 5729.7163 | 0.102 | 6.9906 | 12.3171 | 750.8141 | 0.738 | 0.956 | 270.1919 | 15.0592 | 2.9805 | 118.1794 | 133.2385
|  | 766.061 | 6.8e-05 | 6580.2941 | 0.101 | 8.5898 | 14.084 | 921.582 | 0.659 | 0.992 | 328.3616 | 17.1051 | 3.2837 | 118.1794 | 135.2844
|  | 772.593 | 6.8e-05 | 5778.9842 | 0.103 | 7.48 | 12.9274 | 833.2829 | 0.614 | 0.883 | 301.6052 | 15.8452 | 3.1716 | 118.1794 | 134.0246
|  | 793.688 | 6.8e-05 | 7588.1816 | 0.104 | 9.5607 | 15.2745 | 955.3258 | 0.699 | 0.932 | 338.6527 | 18.2774 | 3.2639 | 118.1794 | 136.4567
|  | 762.783 | 6.8e-05 | 5775.354 | 0.094 | 7.5714 | 12.6413 | 850.8639 | 0.688 | 0.923 | 296.3312 | 15.3705 | 2.9665 | 118.1794 | 133.5498
|  | 757 | 6.8e-05 | 4742.5891 | 0.107 | 6.265 | 11.6334 | 755.6603 | 0.604 | 0.841 | 279.2028 | 14.3722 | 2.977 | 118.1794 | 132.5516
|  | 731.102 | 6.8e-05 | 6191.0211 | 0.101 | 8.4681 | 13.9507 | 956.5058 | 0.764 | 0.851 | 331.298 | 16.4705 | 2.7389 | 118.1794 | 134.6498
|  | 778.834 | 6.8e-05 | 3970.3475 | 0.09 | 5.0978 | 9.5712 | 640.1576 | 0.751 | 0.835 | 223.3006 | 11.8262 | 2.451 | 118.1794 | 130.0055
|  | 865.143 | 6.8e-05 | 5808.2577 | 0.096 | 6.7136 | 11.7497 | 692.4049 | 0.785 | 0.946 | 245.0507 | 14.4163 | 2.8984 | 118.1794 | 132.5956
|  | 809.577 | 6.8e-05 | 5039.1159 | 0.092 | 6.2244 | 11.0143 | 703.529 | 0.689 | 0.995 | 250.118 | 13.7693 | 2.9945 | 118.1794 | 131.9487
|  | 825.123 | 6.8e-05 | 6515.0899 | 0.096 | 7.8959 | 13.0915 | 808.8944 | 0.654 | 0.904 | 286.1691 | 16.0565 | 3.2228 | 118.1794 | 134.2358
|  | 823.721 | 6.8e-05 | 5103.6601 | 0.09 | 6.1959 | 10.9005 | 689.335 | 0.656 | 0.82 | 241.8706 | 13.5479 | 2.8776 | 118.1794 | 131.7273
|  | 739.674 | 6.8e-05 | 4990.971 | 0.107 | 6.7475 | 12.2233 | 812.5788 | 0.646 | 0.909 | 297.2496 | 14.951 | 2.9649 | 118.1794 | 133.1304
|  | 789.319 | 6.8e-05 | 6611.3177 | 0.094 | 8.376 | 13.5217 | 879.5229 | 0.627 | 0.987 | 309.8298 | 16.6297 | 3.3783 | 118.1794 | 134.8091
|  | 851.469 | 6.8e-05 | 6934.5511 | 0.101 | 8.1442 | 13.5927 | 800.2154 | 0.605 | 0.833 | 288.512 | 16.7048 | 3.3828 | 118.1794 | 134.8842
|  | 838.966 | 6.8e-05 | 6685.2224 | 0.105 | 7.9684 | 13.5709 | 800.4103 | 0.623 | 0.933 | 293.4034 | 16.7386 | 3.4431 | 118.1794 | 134.9179
|  | 850.33 | 6.8e-05 | 6499.2518 | 0.096 | 7.6432 | 12.8107 | 768.0788 | 0.623 | 0.867 | 273.9836 | 15.8424 | 3.2953 | 118.1794 | 134.0218
|  | 797.895 | 6.8e-05 | 4706.8628 | 0.098 | 5.8991 | 10.8534 | 688.7382 | 0.639 | 0.967 | 251.8098 | 13.6624 | 3.0533 | 118.1794 | 131.8418
|  | 769.989 | 6.8e-05 | 7245.1465 | 0.107 | 9.4094 | 15.257 | 974.3163 | 0.75 | 0.972 | 346.3926 | 18.1369 | 3.1303 | 118.1794 | 136.3162
|  | 718.406 | 6.8e-05 | 5316.7037 | 0.102 | 7.4007 | 12.7942 | 889.7905 | 0.724 | 0.815 | 311.871 | 15.2354 | 2.6535 | 118.1794 | 133.4148
|  | 716.75 | 6.8e-05 | 6698.4769 | 0.09 | 9.3456 | 14.3368 | 1041.9509 | 0.663 | 0.918 | 352.1054 | 17.1613 | 3.0701 | 118.1794 | 135.3406
|  | 703.388 | 6.8e-05 | 5914.5037 | 0.109 | 8.4086 | 14.2426 | 989.5324 | 0.65 | 0.92 | 356.7522 | 17.0636 | 3.0663 | 118.1794 | 135.243
|  | 813.238 | 6.8e-05 | 5830.7768 | 0.091 | 7.1698 | 12.0592 | 769.5985 | 0.616 | 0.927 | 271.9318 | 15.0379 | 3.2377 | 118.1794 | 133.2172
|  | 860.404 | 6.8e-05 | 6382.4765 | 0.093 | 7.418 | 12.4256 | 744.1003 | 0.744 | 0.872 | 258.8059 | 15.1421 | 2.9527 | 118.1794 | 133.3214
|  | 805.615 | 6.8e-05 | 4322.932 | 0.098 | 5.366 | 10.1892 | 640.3967 | 0.698 | 0.927 | 232.8974 | 12.7585 | 2.7927 | 118.1794 | 130.9379
|  | 718.525 | 6.8e-05 | 7296.8073 | 0.11 | 10.1553 | 16.2015 | 1098.5711 | 0.753 | 0.857 | 386.5477 | 18.8866 | 2.9185 | 118.1794 | 137.066
|  | 736.427 | 6.8e-05 | 5465.9403 | 0.103 | 7.4222 | 12.8608 | 869.7007 | 0.717 | 0.911 | 308.9935 | 15.4735 | 2.8399 | 118.1794 | 133.6528
|  | 863.665 | 6.8e-05 | 4861.0745 | 0.106 | 5.6284 | 10.7975 | 616.6736 | 0.679 | 0.888 | 230.5407 | 13.5395 | 2.9804 | 118.1794 | 131.7188
|  | 717.784 | 6.8e-05 | 5360.7838 | 0.102 | 7.4685 | 12.8723 | 895.9944 | 0.755 | 0.804 | 312.3377 | 15.245 | 2.5791 | 118.1794 | 133.4244
|  | 835.754 | 6.8e-05 | 4362.038 | 0.106 | 5.2193 | 10.2677 | 605.9985 | 0.713 | 0.84 | 224.7165 | 12.7709 | 2.7209 | 118.1794 | 130.9503
|  | 838.839 | 6.8e-05 | 4549.3462 | 0.11 | 5.4234 | 10.6646 | 619.4093 | 0.644 | 0.98 | 237.403 | 13.5417 | 3.1273 | 118.1794 | 131.7211
|  | 866.391 | 6.8e-05 | 5319.1184 | 0.103 | 6.1394 | 11.3326 | 651.3973 | 0.68 | 0.886 | 239.7906 | 14.1272 | 3.0376 | 118.1794 | 132.3065
|  | 738.325 | 6.8e-05 | 6952.5273 | 0.11 | 9.4166 | 15.4061 | 1016.6198 | 0.656 | 0.821 | 363.5368 | 18.2518 | 3.0931 | 118.1794 | 136.4311
|  | 737.61 | 6.8e-05 | 4650.6127 | 0.106 | 6.305 | 11.6463 | 778.8219 | 0.698 | 0.924 | 283.3709 | 14.2132 | 2.79 | 118.1794 | 132.3925
|  | 768.698 | 6.8e-05 | 6044.4041 | 0.104 | 7.8632 | 13.4083 | 865.8689 | 0.638 | 0.989 | 314.2949 | 16.4287 | 3.283 | 118.1794 | 134.608
|  | 720.602 | 6.8e-05 | 5142.6346 | 0.11 | 7.1366 | 12.8063 | 865.8462 | 0.774 | 0.97 | 312.9071 | 15.3327 | 2.7462 | 118.1794 | 133.5121
|  | 779.966 | 6.8e-05 | 4143.9861 | 0.104 | 5.313 | 10.3246 | 657.096 | 0.735 | 0.877 | 239.9451 | 12.7261 | 2.6104 | 118.1794 | 130.9055
|  | 739.748 | 6.8e-05 | 5890.3858 | 0.097 | 7.9627 | 13.2108 | 907.3306 | 0.699 | 0.87 | 315.0802 | 15.8494 | 2.8681 | 118.1794 | 134.0288
|  | 718.111 | 6.8e-05 | 5124.2075 | 0.103 | 7.1357 | 12.5276 | 868.7762 | 0.643 | 0.928 | 312.5962 | 15.2646 | 2.975 | 118.1794 | 133.4439
|  | 833.652 | 6.8e-05 | 4529.5649 | 0.108 | 5.4334 | 10.6126 | 624.0304 | 0.779 | 0.821 | 229.1498 | 12.9901 | 2.5843 | 118.1794 | 131.1695
|  | 805.11 | 6.8e-05 | 4167.503 | 0.102 | 5.1763 | 10.0812 | 625.6066 | 0.762 | 0.866 | 227.2657 | 12.4422 | 2.5663 | 118.1794 | 130.6216
|  | 820.632 | 6.8e-05 | 6413.9204 | 0.104 | 7.8158 | 13.3545 | 807.8133 | 0.714 | 0.904 | 289.975 | 16.1815 | 3.0728 | 118.1794 | 134.3608
|  | 834.325 | 6.8e-05 | 6955.077 | 0.098 | 8.3362 | 13.6674 | 829.4405 | 0.696 | 0.924 | 292.9351 | 16.6194 | 3.2087 | 118.1794 | 134.7988
|  | 869.769 | 6.8e-05 | 5944.1686 | 0.108 | 6.8342 | 12.3661 | 696.9425 | 0.715 | 0.82 | 255.2036 | 15.0938 | 2.965 | 118.1794 | 133.2732
|  | 819.551 | 6.8e-05 | 7685.1597 | 0.09 | 9.3773 | 14.3691 | 913.3096 | 0.625 | 0.978 | 316.1849 | 17.6208 | 3.5344 | 118.1794 | 135.8002
|  | 704.598 | 6.8e-05 | 7003.092 | 0.1 | 9.9391 | 15.4714 | 1104.3336 | 0.799 | 0.997 | 378.8903 | 18.1536 | 2.9154 | 118.1794 | 136.333
|  | 810.277 | 6.8e-05 | 5812.6008 | 0.11 | 7.1736 | 12.8505 | 772.6815 | 0.73 | 0.874 | 282.0338 | 15.5397 | 2.9231 | 118.1794 | 133.7191
|  | 791.554 | 6.8e-05 | 8227.9597 | 0.091 | 10.3947 | 15.4473 | 1012.8301 | 0.754 | 0.994 | 341.9856 | 18.4076 | 3.2177 | 118.1794 | 136.587
|  | 893.634 | 6.8e-05 | 6084.4414 | 0.109 | 6.8087 | 12.3732 | 676.6391 | 0.633 | 0.948 | 255.643 | 15.5347 | 3.4364 | 118.1794 | 133.714
|  | 724.601 | 6.8e-05 | 6195.9002 | 0.107 | 8.5508 | 14.3141 | 971.3613 | 0.609 | 0.833 | 348.7838 | 17.1856 | 3.1212 | 118.1794 | 135.3649
|  | 730.538 | 6.8e-05 | 8422.0672 | 0.091 | 11.5286 | 16.5512 | 1175.8462 | 0.672 | 0.914 | 393.6159 | 19.5535 | 3.2634 | 118.1794 | 137.7329
|  | 817.712 | 6.8e-05 | 5120.9185 | 0.092 | 6.2625 | 11.0593 | 699.3706 | 0.653 | 0.987 | 250.29 | 13.9172 | 3.1065 | 118.1794 | 132.0966
|  | 850.311 | 6.8e-05 | 5616.0238 | 0.093 | 6.6047 | 11.4999 | 696.8389 | 0.632 | 0.868 | 248.7377 | 14.3823 | 3.1331 | 118.1794 | 132.5617
|  | 846.541 | 6.8e-05 | 4956.3945 | 0.095 | 5.8549 | 10.6877 | 645.9119 | 0.687 | 0.814 | 230.6524 | 13.2775 | 2.8149 | 118.1794 | 131.4568
|  | 874.008 | 6.8e-05 | 4229.134 | 0.097 | 4.8388 | 9.4779 | 550.9574 | 0.694 | 0.848 | 202.3175 | 12.0242 | 2.7677 | 118.1794 | 130.2036
|  | 702.441 | 6.8e-05 | 6136.3414 | 0.097 | 8.7357 | 14.0526 | 1016.4031 | 0.643 | 0.929 | 353.4943 | 16.885 | 3.0787 | 118.1794 | 135.0644
|  | 759.21 | 6.8e-05 | 4978.7001 | 0.101 | 6.5577 | 11.7645 | 776.754 | 0.69 | 0.87 | 277.7984 | 14.3417 | 2.8013 | 118.1794 | 132.5211
|  | 770.349 | 6.8e-05 | 4614.2218 | 0.11 | 5.9898 | 11.3947 | 720.6579 | 0.681 | 0.999 | 269.7245 | 14.1292 | 2.9722 | 118.1794 | 132.3085
|  | 734.127 | 6.8e-05 | 6107.1877 | 0.093 | 8.319 | 13.4124 | 941.351 | 0.655 | 0.881 | 323.9815 | 16.1734 | 3.0011 | 118.1794 | 134.3527
|  | 727.53 | 6.8e-05 | 4738.7465 | 0.094 | 6.5135 | 11.4345 | 806.9257 | 0.752 | 0.93 | 280.1267 | 13.8584 | 2.6347 | 118.1794 | 132.0378
|  | 793.725 | 6.8e-05 | 6435.161 | 0.107 | 8.1075 | 13.8151 | 855.8525 | 0.743 | 0.856 | 305.696 | 16.4994 | 2.9178 | 118.1794 | 134.6788
|  | 806.003 | 6.8e-05 | 5665.85 | 0.093 | 7.0296 | 11.9879 | 766.3462 | 0.608 | 0.9 | 272.4528 | 14.9326 | 3.2008 | 118.1794 | 133.112
|  | 862.753 | 6.8e-05 | 7171.6354 | 0.095 | 8.3125 | 13.5008 | 800.591 | 0.735 | 0.834 | 277.5702 | 16.2843 | 3.0255 | 118.1794 | 134.4636
|  | 898.328 | 6.8e-05 | 5921.8289 | 0.102 | 6.5921 | 11.8444 | 658.7517 | 0.676 | 0.928 | 242.5267 | 14.8151 | 3.229 | 118.1794 | 132.9944
|  | 779.335 | 6.8e-05 | 6320.8961 | 0.1 | 8.1106 | 13.5104 | 871.8763 | 0.718 | 0.825 | 304.8585 | 16.1559 | 2.8756 | 118.1794 | 134.3353
|  | 773.226 | 6.8e-05 | 3915.5267 | 0.099 | 5.0639 | 9.8363 | 641.9365 | 0.771 | 0.83 | 229.4492 | 12.0643 | 2.4217 | 118.1794 | 130.2437
|  | 836.608 | 6.8e-05 | 5784.8209 | 0.101 | 6.9146 | 12.1876 | 730.2406 | 0.623 | 0.998 | 268.9343 | 15.2995 | 3.3825 | 118.1794 | 133.4789
|  | 860.093 | 6.8e-05 | 4617.6697 | 0.106 | 5.3688 | 10.4629 | 600.0429 | 0.711 | 0.929 | 224.6078 | 13.1365 | 2.9061 | 118.1794 | 131.3158
|  | 810.402 | 6.8e-05 | 8202.335 | 0.1 | 10.1213 | 15.6599 | 971.8522 | 0.74 | 0.943 | 338.3382 | 18.6449 | 3.2446 | 118.1794 | 136.8243
|  | 811.436 | 6.8e-05 | 4986.6626 | 0.098 | 6.1455 | 11.1535 | 695.9728 | 0.774 | 0.931 | 247.7747 | 13.6716 | 2.7371 | 118.1794 | 131.851
|  | 732.904 | 6.8e-05 | 5081.6984 | 0.101 | 6.9336 | 12.2099 | 835.0968 | 0.776 | 0.97 | 295.1157 | 14.7078 | 2.7151 | 118.1794 | 132.8872
|  | 783.23 | 6.8e-05 | 7414.0635 | 0.091 | 9.466 | 14.513 | 961.6818 | 0.758 | 0.95 | 325.1443 | 17.3171 | 3.0479 | 118.1794 | 135.4964
|  | 893.531 | 6.8e-05 | 6099.0929 | 0.11 | 6.8258 | 12.4318 | 677.8551 | 0.711 | 0.997 | 254.1983 | 15.4451 | 3.2754 | 118.1794 | 133.6245
|  | 812.036 | 6.8e-05 | 7031.3536 | 0.092 | 8.6589 | 13.7258 | 874.064 | 0.69 | 0.826 | 299.1981 | 16.5213 | 3.0386 | 118.1794 | 134.7006
|  | 866.17 | 6.8e-05 | 8613.6302 | 0.11 | 9.9445 | 15.9766 | 898.6591 | 0.632 | 0.964 | 330.08 | 19.4416 | 3.7663 | 118.1794 | 137.6209
|  | 785.453 | 6.8e-05 | 6488.5285 | 0.093 | 8.2609 | 13.3499 | 875.736 | 0.634 | 0.895 | 305.0675 | 16.2939 | 3.2 | 118.1794 | 134.4733
|  | 712.429 | 6.8e-05 | 7070.3527 | 0.109 | 9.9243 | 15.9065 | 1091.1073 | 0.745 | 0.997 | 387.0321 | 18.7498 | 3.0906 | 118.1794 | 136.9292
|  | 884.383 | 6.8e-05 | 7049.8198 | 0.097 | 7.9715 | 13.2205 | 759.4994 | 0.667 | 0.86 | 269.8307 | 16.2271 | 3.2681 | 118.1794 | 134.4065
|  | 881.925 | 6.8e-05 | 6553.4329 | 0.091 | 7.4308 | 12.3501 | 726.7793 | 0.627 | 0.999 | 259.5972 | 15.5683 | 3.498 | 118.1794 | 133.7476
|  | 778.63 | 6.8e-05 | 5248.9925 | 0.094 | 6.7413 | 11.6996 | 771.4506 | 0.62 | 0.878 | 273.7602 | 14.4947 | 3.0382 | 118.1794 | 132.6741
|  | 837.925 | 6.8e-05 | 8605.8073 | 0.093 | 10.2704 | 15.4354 | 949.1362 | 0.658 | 0.905 | 326.8467 | 18.6234 | 3.4652 | 118.1794 | 136.8027
|  | 788.115 | 6.8e-05 | 6422.4254 | 0.102 | 8.1491 | 13.6428 | 864.8872 | 0.657 | 0.917 | 309.4662 | 16.5849 | 3.1978 | 118.1794 | 134.7642
|  | 773.901 | 6.8e-05 | 5551.8477 | 0.101 | 7.1738 | 12.4903 | 809.019 | 0.644 | 0.96 | 292.3564 | 15.3853 | 3.1468 | 118.1794 | 133.5647
|  | 704.035 | 6.8e-05 | 6001.4562 | 0.107 | 8.5244 | 14.2846 | 997.6772 | 0.749 | 0.917 | 352.6327 | 16.8821 | 2.8233 | 118.1794 | 135.0614
|  | 836.35 | 6.8e-05 | 4716.1737 | 0.106 | 5.639 | 10.8111 | 637.611 | 0.725 | 0.922 | 236.2292 | 13.4348 | 2.8519 | 118.1794 | 131.6141
|  | 763.474 | 6.8e-05 | 5040.0593 | 0.11 | 6.6015 | 12.1579 | 775.847 | 0.736 | 0.801 | 281.1553 | 14.5965 | 2.6507 | 118.1794 | 132.7759
|  | 886.988 | 6.8e-05 | 6098.2485 | 0.102 | 6.8752 | 12.1812 | 686.146 | 0.633 | 0.999 | 254.903 | 15.3745 | 3.471 | 118.1794 | 133.5539
|  | 800.242 | 6.8e-05 | 7004.011 | 0.098 | 8.7524 | 14.1186 | 893.3158 | 0.707 | 0.873 | 311.3721 | 16.9438 | 3.0709 | 118.1794 | 135.1231
|  | 783.949 | 6.8e-05 | 5144.3295 | 0.109 | 6.5621 | 12.0726 | 752.5734 | 0.702 | 0.913 | 276.7134 | 14.7512 | 2.9115 | 118.1794 | 132.9305
|  | 743.836 | 6.8e-05 | 5594.7106 | 0.096 | 7.5214 | 12.6743 | 868.692 | 0.618 | 0.994 | 309.0195 | 15.6305 | 3.2133 | 118.1794 | 133.8098
|  | 780.871 | 6.8e-05 | 5102.2241 | 0.105 | 6.534 | 11.8891 | 753.3849 | 0.769 | 0.867 | 270.2951 | 14.3525 | 2.6776 | 118.1794 | 132.5318
|  | 822.395 | 6.8e-05 | 4585.1791 | 0.092 | 5.5754 | 10.2348 | 643.5458 | 0.755 | 0.894 | 226.8248 | 12.6847 | 2.663 | 118.1794 | 130.8641
|  | 821.127 | 6.8e-05 | 5069.5252 | 0.098 | 6.1739 | 11.1878 | 689.8749 | 0.6 | 0.889 | 252.4569 | 14.0963 | 3.1615 | 118.1794 | 132.2757
|  | 864.998 | 6.8e-05 | 5479.8574 | 0.093 | 6.3351 | 11.1848 | 666.2395 | 0.766 | 0.82 | 232.7653 | 13.6912 | 2.7244 | 118.1794 | 131.8706
|  | 788.41 | 6.8e-05 | 5624.4908 | 0.105 | 7.134 | 12.6061 | 791.1849 | 0.789 | 0.806 | 280.3848 | 15.032 | 2.6368 | 118.1794 | 133.2113
|  | 709.775 | 6.8e-05 | 4965.4439 | 0.094 | 6.9958 | 11.9922 | 867.455 | 0.744 | 0.966 | 300.0544 | 14.482 | 2.7063 | 118.1794 | 132.6614
|  | 853.653 | 6.8e-05 | 4993.5727 | 0.102 | 5.8497 | 10.9375 | 640.1494 | 0.703 | 0.938 | 235.577 | 13.6749 | 2.9754 | 118.1794 | 131.8542
|  | 758.543 | 6.8e-05 | 7925.9894 | 0.11 | 10.449 | 16.5124 | 1060.5831 | 0.609 | 0.861 | 381.57 | 19.6817 | 3.4449 | 118.1794 | 137.8611
|  | 772.401 | 6.8e-05 | 6250.8752 | 0.103 | 8.0928 | 13.6241 | 878.4126 | 0.65 | 0.892 | 314.4428 | 16.5156 | 3.1428 | 118.1794 | 134.6949
|  | 866.216 | 6.8e-05 | 4803.732 | 0.096 | 5.5457 | 10.344 | 608.8144 | 0.608 | 0.941 | 225.8061 | 13.3006 | 3.2136 | 118.1794 | 131.4799
|  | 807.591 | 6.8e-05 | 6102.157 | 0.093 | 7.556 | 12.5792 | 802.5631 | 0.621 | 0.832 | 281.4343 | 15.4553 | 3.1262 | 118.1794 | 133.6347
|  | 831.384 | 6.8e-05 | 5665.0241 | 0.098 | 6.814 | 11.9483 | 727.6812 | 0.619 | 0.829 | 262.127 | 14.8191 | 3.1204 | 118.1794 | 132.9985
|  | 822.503 | 6.8e-05 | 4496.8799 | 0.099 | 5.4673 | 10.352 | 635.118 | 0.626 | 0.824 | 232.8975 | 13.026 | 2.9065 | 118.1794 | 131.2054
|  | 719.08 | 6.8e-05 | 6473.1119 | 0.091 | 9.0019 | 14.0347 | 1012.9534 | 0.787 | 0.839 | 337.0074 | 16.4788 | 2.6566 | 118.1794 | 134.6582
|  | 731.541 | 6.8e-05 | 5236.5085 | 0.109 | 7.1582 | 12.7931 | 854.6195 | 0.664 | 0.871 | 310.8234 | 15.4618 | 2.9008 | 118.1794 | 133.6412
|  | 842.5 | 6.8e-05 | 5179.8569 | 0.1 | 6.1482 | 11.2322 | 670.5092 | 0.69 | 0.948 | 244.7094 | 14.0194 | 3.0296 | 118.1794 | 132.1988
|  | 729.817 | 6.8e-05 | 5088.06 | 0.099 | 6.9717 | 12.1731 | 841.694 | 0.713 | 0.959 | 297.7511 | 14.7767 | 2.8299 | 118.1794 | 132.956
|  | 829.289 | 6.8e-05 | 4552.0902 | 0.092 | 5.4891 | 10.1289 | 631.5971 | 0.603 | 0.843 | 228.4154 | 12.8807 | 2.9911 | 118.1794 | 131.0601
|  | 886.303 | 6.8e-05 | 4972.757 | 0.106 | 5.6107 | 10.7748 | 599.6583 | 0.696 | 0.918 | 224.8628 | 13.5522 | 3.0188 | 118.1794 | 131.7315
|  | 776.759 | 6.8e-05 | 5948.5396 | 0.102 | 7.6582 | 13.0892 | 841.9232 | 0.736 | 0.995 | 300.3052 | 15.862 | 3.0139 | 118.1794 | 134.0414
|  | 754.34 | 6.8e-05 | 6533.4658 | 0.109 | 8.6612 | 14.5264 | 941.0801 | 0.682 | 0.898 | 338.7988 | 17.3787 | 3.1004 | 118.1794 | 135.5581
|  | 792.223 | 6.8e-05 | 3914.3407 | 0.103 | 4.941 | 9.8051 | 616.3623 | 0.6 | 0.929 | 233.063 | 12.5554 | 2.9894 | 118.1794 | 130.7347
|  | 858.73 | 6.8e-05 | 6253.4341 | 0.1 | 7.2822 | 12.574 | 736.4231 | 0.8 | 0.82 | 258.9451 | 15.1207 | 2.7682 | 118.1794 | 133.3001
|  | 845.301 | 6.8e-05 | 7779.2059 | 0.099 | 9.2029 | 14.6485 | 874.4747 | 0.687 | 0.871 | 307.2211 | 17.6592 | 3.2725 | 118.1794 | 135.8386
|  | 730.366 | 6.8e-05 | 3934.1042 | 0.109 | 5.3865 | 10.5839 | 708.1725 | 0.781 | 0.822 | 257.2111 | 12.7744 | 2.381 | 118.1794 | 130.9537
|  | 842.476 | 6.8e-05 | 6497.4563 | 0.105 | 7.7123 | 13.2786 | 779.9063 | 0.717 | 0.819 | 279.7292 | 16.0252 | 2.9855 | 118.1794 | 134.2046
|  | 736.843 | 6.8e-05 | 6607.4726 | 0.105 | 8.9673 | 14.6826 | 985.995 | 0.796 | 0.98 | 346.4816 | 17.3606 | 2.9109 | 118.1794 | 135.5399
|  | 714.724 | 6.8e-05 | 6016.403 | 0.105 | 8.4178 | 14.0765 | 974.5484 | 0.681 | 0.87 | 345.0771 | 16.7712 | 2.929 | 118.1794 | 134.9505
|  | 829.783 | 6.8e-05 | 7554.2158 | 0.107 | 9.1038 | 14.9248 | 884.4258 | 0.628 | 0.84 | 319.7915 | 18.0443 | 3.3907 | 118.1794 | 136.2237
|  | 853.852 | 6.8e-05 | 4994.5175 | 0.09 | 5.8494 | 10.4903 | 639.9815 | 0.64 | 0.897 | 228.9458 | 13.293 | 3.0465 | 118.1794 | 131.4724
|  | 843.9 | 6.8e-05 | 7219.8642 | 0.1 | 8.5554 | 13.9999 | 834.3413 | 0.754 | 0.836 | 291.8505 | 16.7479 | 2.987 | 118.1794 | 134.9273
|  | 786.374 | 6.8e-05 | 8157.0664 | 0.11 | 10.373 | 16.4323 | 1018.0837 | 0.68 | 0.948 | 366.22 | 19.583 | 3.4247 | 118.1794 | 137.7624
|  | 730.603 | 6.8e-05 | 5536.4828 | 0.107 | 7.578 | 13.2067 | 888.8523 | 0.731 | 0.863 | 316.9988 | 15.7488 | 2.7632 | 118.1794 | 133.9282
|  | 884.252 | 6.8e-05 | 6550.1794 | 0.104 | 7.4076 | 12.8853 | 723.3549 | 0.605 | 0.818 | 265.7998 | 15.9823 | 3.3663 | 118.1794 | 134.1617
|  | 744.531 | 6.8e-05 | 5560.5179 | 0.092 | 7.4685 | 12.437 | 863.8034 | 0.614 | 0.825 | 299.6805 | 15.1723 | 2.9731 | 118.1794 | 133.3516
|  | 745.294 | 6.8e-05 | 5628.7745 | 0.106 | 7.5524 | 13.1358 | 869.3725 | 0.785 | 0.802 | 306.3125 | 15.5239 | 2.5957 | 118.1794 | 133.7033
|  | 769.345 | 6.8e-05 | 7468.987 | 0.1 | 9.7082 | 15.2309 | 995.6697 | 0.777 | 0.867 | 342.4884 | 17.9174 | 2.9202 | 118.1794 | 136.0968
|  | 804.027 | 6.8e-05 | 9203.2793 | 0.099 | 11.4465 | 16.9417 | 1063.2941 | 0.667 | 0.827 | 366.3881 | 20.0318 | 3.3588 | 118.1794 | 138.2112
|  | 841.097 | 6.8e-05 | 6009.3274 | 0.101 | 7.1446 | 12.4564 | 742.3633 | 0.693 | 0.877 | 266.8438 | 15.262 | 3.0496 | 118.1794 | 133.4414
|  | 771.204 | 6.8e-05 | 6062.0203 | 0.097 | 7.8605 | 13.0975 | 862.8571 | 0.731 | 0.93 | 301.1799 | 15.7944 | 2.9315 | 118.1794 | 133.9738
|  | 834.385 | 6.8e-05 | 4963.8041 | 0.102 | 5.9491 | 11.0611 | 662.3309 | 0.685 | 0.957 | 243.8877 | 13.8377 | 3.0181 | 118.1794 | 132.0171
|  | 759.799 | 6.8e-05 | 8217.9816 | 0.094 | 10.816 | 16.0344 | 1083.4818 | 0.611 | 0.998 | 374.6845 | 19.3586 | 3.6133 | 118.1794 | 137.5379
|  | 898.745 | 6.8e-05 | 5447.1376 | 0.094 | 6.0608 | 10.8984 | 622.5785 | 0.666 | 0.822 | 223.6486 | 13.6682 | 3.0107 | 118.1794 | 131.8476
|  | 714.462 | 6.8e-05 | 6470.7234 | 0.09 | 9.0568 | 14.0398 | 1023.6372 | 0.761 | 0.838 | 340.0808 | 16.5223 | 2.6983 | 118.1794 | 134.7016
|  | 838 | 6.8e-05 | 5112.5341 | 0.102 | 6.1009 | 11.2485 | 670.6463 | 0.678 | 0.898 | 245.6558 | 13.9985 | 2.9891 | 118.1794 | 132.1778
|  | 824.929 | 6.8e-05 | 6890.7575 | 0.11 | 8.3532 | 14.2232 | 840.0267 | 0.631 | 0.914 | 309.6225 | 17.3683 | 3.4187 | 118.1794 | 135.5477
|  | 764.233 | 6.8e-05 | 5211.2643 | 0.1 | 6.8189 | 12.0349 | 792.006 | 0.631 | 0.961 | 286.746 | 14.9016 | 3.1159 | 118.1794 | 133.0809
|  | 880.058 | 6.8e-05 | 5355.6351 | 0.11 | 6.0855 | 11.5158 | 637.526 | 0.705 | 0.986 | 240.8517 | 14.4135 | 3.1496 | 118.1794 | 132.5929
|  | 711.121 | 6.8e-05 | 4125.8651 | 0.106 | 5.8019 | 11.0183 | 764.2702 | 0.741 | 0.85 | 275.2438 | 13.3098 | 2.4907 | 118.1794 | 131.4891
|  | 862.214 | 6.8e-05 | 5559.1164 | 0.099 | 6.4475 | 11.555 | 676.2721 | 0.651 | 0.973 | 248.0999 | 14.5462 | 3.2513 | 118.1794 | 132.7256
|  | 894.99 | 6.8e-05 | 5712.6245 | 0.09 | 6.3829 | 11.1188 | 647.1469 | 0.792 | 0.827 | 223.9396 | 13.6288 | 2.7283 | 118.1794 | 131.8082
|  | 744.502 | 6.8e-05 | 5407.1507 | 0.095 | 7.2628 | 12.3388 | 847.9012 | 0.675 | 0.993 | 298.546 | 15.1142 | 3.0167 | 118.1794 | 133.2936
|  | 743.613 | 6.8e-05 | 6459.1295 | 0.097 | 8.6861 | 13.9993 | 956.49 | 0.716 | 0.835 | 328.8165 | 16.6268 | 2.856 | 118.1794 | 134.8062
|  | 770.126 | 6.8e-05 | 6630.9259 | 0.091 | 8.6102 | 13.6245 | 918.1688 | 0.629 | 0.923 | 317.152 | 16.6088 | 3.2438 | 118.1794 | 134.7882
|  | 732.743 | 6.8e-05 | 4949.2412 | 0.104 | 6.7544 | 12.1162 | 820.822 | 0.755 | 0.809 | 290.3248 | 14.4659 | 2.554 | 118.1794 | 132.6452
|  | 798.461 | 6.8e-05 | 4763.0184 | 0.109 | 5.9652 | 11.329 | 693.3854 | 0.764 | 0.871 | 254.0097 | 13.7915 | 2.6766 | 118.1794 | 131.9709
|  | 803.031 | 6.8e-05 | 6406.5021 | 0.103 | 7.9779 | 13.4949 | 836.8922 | 0.723 | 0.994 | 300.0976 | 16.3872 | 3.1438 | 118.1794 | 134.5665
|  | 865.566 | 6.8e-05 | 5270.2798 | 0.11 | 6.0888 | 11.52 | 648.4326 | 0.63 | 0.928 | 246.6684 | 14.5185 | 3.2593 | 118.1794 | 132.6979
|  | 756.906 | 6.8e-05 | 7812.9302 | 0.095 | 10.3222 | 15.5975 | 1054.2625 | 0.775 | 0.9 | 356.1616 | 18.3315 | 2.9718 | 118.1794 | 136.5109
|  | 792.337 | 6.8e-05 | 6373.1411 | 0.098 | 8.0435 | 13.3455 | 852.8288 | 0.685 | 0.947 | 301.3528 | 16.2366 | 3.1424 | 118.1794 | 134.4159
|  | 858.724 | 6.8e-05 | 5879.8636 | 0.098 | 6.8472 | 11.9872 | 706.8027 | 0.603 | 0.924 | 258.5006 | 15.0947 | 3.3777 | 118.1794 | 133.274
|  | 892.503 | 6.8e-05 | 4478.1534 | 0.095 | 5.0175 | 9.6427 | 552.7464 | 0.79 | 0.903 | 199.3606 | 12.0992 | 2.6701 | 118.1794 | 130.2786
|  | 874.601 | 6.8e-05 | 6147.1066 | 0.101 | 7.0285 | 12.321 | 706.1657 | 0.723 | 0.865 | 253.7907 | 15.0937 | 3.0138 | 118.1794 | 133.273
|  | 840.252 | 6.8e-05 | 6300.0477 | 0.091 | 7.4978 | 12.4242 | 767.4016 | 0.715 | 0.847 | 264.8934 | 15.1353 | 2.9468 | 118.1794 | 133.3146
|  | 841.426 | 6.8e-05 | 8105.8016 | 0.106 | 9.6334 | 15.4497 | 905.6912 | 0.703 | 0.921 | 324.1416 | 18.5464 | 3.366 | 118.1794 | 136.7258
|  | 823.516 | 6.8e-05 | 5376.6272 | 0.104 | 6.5289 | 11.845 | 713.9963 | 0.686 | 0.936 | 261.5868 | 14.6486 | 3.0474 | 118.1794 | 132.828
|  | 794.603 | 6.8e-05 | 4989.4422 | 0.094 | 6.2792 | 11.1586 | 720.9864 | 0.713 | 0.996 | 256.1908 | 13.8428 | 2.9176 | 118.1794 | 132.0221
|  | 724.23 | 6.8e-05 | 6515.234 | 0.102 | 8.9961 | 14.5725 | 1005.3144 | 0.715 | 0.896 | 350.9249 | 17.2822 | 2.9454 | 118.1794 | 135.4616
|  | 781.34 | 6.8e-05 | 6613.513 | 0.108 | 8.4643 | 14.2616 | 894.7412 | 0.639 | 0.9 | 325.0147 | 17.2684 | 3.2683 | 118.1794 | 135.4478
|  | 849.161 | 6.8e-05 | 5147.9673 | 0.104 | 6.0624 | 11.2739 | 659.0472 | 0.707 | 0.979 | 243.7233 | 14.0733 | 3.0429 | 118.1794 | 132.2527
|  | 840.388 | 6.8e-05 | 5703.9406 | 0.093 | 6.7873 | 11.7109 | 718.0031 | 0.663 | 1 | 256.737 | 14.6716 | 3.2182 | 118.1794 | 132.851
|  | 758.062 | 6.8e-05 | 5368.3515 | 0.099 | 7.0817 | 12.3008 | 818.8333 | 0.721 | 0.976 | 290.532 | 14.9764 | 2.9082 | 118.1794 | 133.1558
|  | 887.492 | 6.8e-05 | 5963.1675 | 0.098 | 6.7191 | 11.8372 | 675.3361 | 0.632 | 0.888 | 246.1671 | 14.856 | 3.2814 | 118.1794 | 133.0354
|  | 769.456 | 6.8e-05 | 5358.2901 | 0.096 | 6.9637 | 12.0397 | 797.7263 | 0.746 | 0.937 | 279.395 | 14.6188 | 2.8033 | 118.1794 | 132.7982
|  | 832.362 | 6.8e-05 | 5313.1795 | 0.093 | 6.3833 | 11.2414 | 695.8655 | 0.781 | 0.873 | 242.5338 | 13.7276 | 2.7023 | 118.1794 | 131.9069
|  | 734.61 | 6.8e-05 | 6521.5568 | 0.096 | 8.8776 | 14.1553 | 982.386 | 0.602 | 0.98 | 345.4207 | 17.255 | 3.3692 | 118.1794 | 135.4343
|  | 756.34 | 6.8e-05 | 6032.0624 | 0.093 | 7.9753 | 13.0404 | 888.3651 | 0.723 | 0.979 | 306.7457 | 15.7763 | 2.9737 | 118.1794 | 133.9556
|  | 858.927 | 6.8e-05 | 5715.3696 | 0.109 | 6.6541 | 12.1852 | 693.2851 | 0.606 | 0.871 | 260.802 | 15.2327 | 3.3125 | 118.1794 | 133.412
|  | 818.376 | 6.8e-05 | 6268.9441 | 0.101 | 7.6602 | 13.0487 | 799.2528 | 0.637 | 0.842 | 286.7737 | 15.9588 | 3.1632 | 118.1794 | 134.1382
|  | 804.784 | 6.8e-05 | 8250.0236 | 0.106 | 10.2512 | 16.1034 | 986.9927 | 0.665 | 0.83 | 349.7754 | 19.1416 | 3.3024 | 118.1794 | 137.3209
|  | 863.376 | 6.8e-05 | 4621.0918 | 0.106 | 5.3524 | 10.4415 | 596.5395 | 0.697 | 0.868 | 222.8087 | 13.081 | 2.869 | 118.1794 | 131.2604
|  | 734.555 | 6.8e-05 | 6047.8192 | 0.104 | 8.2333 | 13.8259 | 934.3324 | 0.764 | 0.985 | 330.3487 | 16.5008 | 2.9076 | 118.1794 | 134.6802
|  | 802.014 | 6.8e-05 | 7944.9536 | 0.107 | 9.9063 | 15.7894 | 968.0558 | 0.67 | 0.947 | 347.4749 | 18.9502 | 3.4357 | 118.1794 | 137.1296
|  | 744.369 | 6.8e-05 | 5602.4391 | 0.108 | 7.5264 | 13.1876 | 868.4544 | 0.778 | 0.975 | 311.9844 | 15.7917 | 2.8306 | 118.1794 | 133.9711
|  | 769.91 | 6.8e-05 | 5060.9484 | 0.101 | 6.5734 | 11.7833 | 767.1802 | 0.655 | 0.935 | 277.8161 | 14.5448 | 3.0016 | 118.1794 | 132.7241
|  | 806.402 | 6.8e-05 | 6924.8108 | 0.106 | 8.5873 | 14.3099 | 875.3102 | 0.602 | 0.802 | 316.3375 | 17.3465 | 3.3006 | 118.1794 | 135.5258
|  | 744.869 | 6.8e-05 | 4593.3961 | 0.093 | 6.1667 | 10.9857 | 759.9158 | 0.64 | 0.945 | 269.8152 | 13.6664 | 2.9138 | 118.1794 | 131.8458
|  | 871.582 | 6.8e-05 | 4391.6841 | 0.103 | 5.0388 | 9.934 | 567.6096 | 0.731 | 0.932 | 211.4844 | 12.5342 | 2.8262 | 118.1794 | 130.7135
|  | 779.486 | 6.8e-05 | 8236.814 | 0.104 | 10.567 | 16.3284 | 1039.8444 | 0.762 | 0.869 | 361.2818 | 19.1498 | 3.0667 | 118.1794 | 137.3291
|  | 835.005 | 6.8e-05 | 6610.1159 | 0.104 | 7.9163 | 13.4686 | 800.6948 | 0.651 | 0.996 | 292.6703 | 16.6179 | 3.4232 | 118.1794 | 134.7973
|  | 828.751 | 6.8e-05 | 6675.1138 | 0.093 | 8.0544 | 13.1265 | 816.0969 | 0.656 | 0.926 | 286.1459 | 16.1258 | 3.2601 | 118.1794 | 134.3051
|  | 865.486 | 6.8e-05 | 7509.8963 | 0.108 | 8.6771 | 14.4996 | 821.2309 | 0.7 | 0.8 | 295.7451 | 17.4055 | 3.1586 | 118.1794 | 135.5849
|  | 840.486 | 6.8e-05 | 7002.8013 | 0.097 | 8.3318 | 13.616 | 823.0757 | 0.76 | 0.804 | 284.7061 | 16.2718 | 2.8868 | 118.1794 | 134.4512
|  | 717.696 | 6.8e-05 | 5706.6607 | 0.1 | 7.9514 | 13.3329 | 934.3219 | 0.728 | 0.808 | 323.6913 | 15.7972 | 2.6786 | 118.1794 | 133.9766
|  | 790.406 | 6.8e-05 | 6258.6969 | 0.102 | 7.9183 | 13.384 | 846.0219 | 0.636 | 0.921 | 304.5873 | 16.3708 | 3.2465 | 118.1794 | 134.5502
|  | 872.388 | 6.8e-05 | 5685.3216 | 0.109 | 6.517 | 12.0172 | 673.178 | 0.782 | 0.962 | 248.5767 | 14.7462 | 2.9662 | 118.1794 | 132.9255
|  | 746.93 | 6.8e-05 | 5676.0186 | 0.099 | 7.5991 | 12.893 | 871.0413 | 0.674 | 0.924 | 308.0164 | 15.6445 | 2.9908 | 118.1794 | 133.8239
|  | 782.543 | 6.8e-05 | 6928.6012 | 0.1 | 8.854 | 14.3237 | 920.5755 | 0.788 | 0.813 | 317.1926 | 16.8787 | 2.7772 | 118.1794 | 135.0581
|  | 887.109 | 6.8e-05 | 5183.5745 | 0.104 | 5.8432 | 11.0005 | 615.5556 | 0.67 | 0.877 | 229.0528 | 13.8172 | 3.0617 | 118.1794 | 131.9966
|  | 725.879 | 6.8e-05 | 5263.642 | 0.105 | 7.2514 | 12.7441 | 868.7468 | 0.76 | 0.955 | 309.7048 | 15.287 | 2.764 | 118.1794 | 133.4663
|  | 779.741 | 6.8e-05 | 6373.867 | 0.09 | 8.1743 | 13.1124 | 875.9798 | 0.616 | 0.899 | 303.2397 | 16.0785 | 3.2241 | 118.1794 | 134.2579
|  | 881.875 | 6.8e-05 | 4816.5191 | 0.106 | 5.4617 | 10.5832 | 591.9521 | 0.644 | 0.867 | 223.5193 | 13.4039 | 3.066 | 118.1794 | 131.5833
|  | 745.863 | 6.8e-05 | 5941.9279 | 0.097 | 7.9665 | 13.215 | 900.1797 | 0.781 | 0.815 | 308.2318 | 15.6331 | 2.6284 | 118.1794 | 133.8125
|  | 896.871 | 6.8e-05 | 4261.0646 | 0.11 | 4.751 | 9.7639 | 530.4016 | 0.733 | 0.95 | 203.4396 | 12.4072 | 2.8732 | 118.1794 | 130.5866
|  | 767.067 | 6.8e-05 | 8784.6641 | 0.098 | 11.4523 | 16.8902 | 1114.9036 | 0.627 | 0.867 | 384.666 | 20.0644 | 3.4502 | 118.1794 | 138.2438
|  | 767.911 | 6.8e-05 | 7402.3968 | 0.092 | 9.6397 | 14.7435 | 992.8253 | 0.708 | 0.823 | 334.7659 | 17.4808 | 2.9753 | 118.1794 | 135.6602
|  | 756.968 | 6.8e-05 | 5628.8771 | 0.094 | 7.4361 | 12.4902 | 847.1521 | 0.75 | 0.844 | 290.7719 | 14.9671 | 2.6923 | 118.1794 | 133.1465
|  | 885.913 | 6.8e-05 | 6065.5202 | 0.09 | 6.8466 | 11.651 | 685.0721 | 0.725 | 0.96 | 240.6067 | 14.4946 | 3.0909 | 118.1794 | 132.674
|  | 873.444 | 6.8e-05 | 6300.838 | 0.103 | 7.2138 | 12.6188 | 719.4763 | 0.7 | 0.819 | 259.4496 | 15.4098 | 3.0336 | 118.1794 | 133.5892
|  | 793.909 | 6.8e-05 | 5608.1291 | 0.093 | 7.0639 | 12.027 | 780.555 | 0.638 | 0.817 | 273.3793 | 14.7586 | 2.9691 | 118.1794 | 132.938
|  | 862.483 | 6.8e-05 | 7951.2281 | 0.095 | 9.219 | 14.4653 | 858.054 | 0.615 | 0.974 | 304.4079 | 17.8532 | 3.6824 | 118.1794 | 136.0325
|  | 883.536 | 6.8e-05 | 6452.8385 | 0.094 | 7.3034 | 12.3412 | 717.1382 | 0.675 | 0.809 | 252.5938 | 15.1759 | 3.0812 | 118.1794 | 133.3553
|  | 756.133 | 6.8e-05 | 5479.3053 | 0.108 | 7.2465 | 12.8585 | 833.6097 | 0.744 | 0.862 | 299.4502 | 15.3968 | 2.759 | 118.1794 | 133.5762
|  | 830.024 | 6.8e-05 | 7906.9056 | 0.104 | 9.5261 | 15.2377 | 911.3027 | 0.751 | 0.854 | 320.4365 | 18.086 | 3.0959 | 118.1794 | 136.2653
|  | 727.168 | 6.8e-05 | 6051.4007 | 0.108 | 8.3219 | 14.1011 | 950.5801 | 0.648 | 0.961 | 344.2683 | 17.0232 | 3.1761 | 118.1794 | 135.2025
|  | 733.125 | 6.8e-05 | 5646.6642 | 0.107 | 7.7022 | 13.3506 | 895.4486 | 0.72 | 0.814 | 318.3698 | 15.8715 | 2.7401 | 118.1794 | 134.0509
|  | 753.612 | 6.8e-05 | 6642.6145 | 0.103 | 8.8144 | 14.4224 | 953.0648 | 0.792 | 0.841 | 330.8815 | 16.9562 | 2.7541 | 118.1794 | 135.1356
|  | 775.414 | 6.8e-05 | 8393.3135 | 0.09 | 10.8243 | 15.8117 | 1062.2065 | 0.732 | 0.846 | 353.1615 | 18.6216 | 3.0542 | 118.1794 | 136.8009
|  | 700.293 | 6.8e-05 | 5843.1041 | 0.102 | 8.3438 | 13.8593 | 988.7933 | 0.737 | 0.952 | 346.096 | 16.4811 | 2.8498 | 118.1794 | 134.6604
|  | 869.762 | 6.8e-05 | 8252.7713 | 0.091 | 9.4885 | 14.536 | 867.3783 | 0.663 | 0.807 | 296.9153 | 17.5607 | 3.2877 | 118.1794 | 135.7401
|  | 810.368 | 6.8e-05 | 5434.6165 | 0.092 | 6.7064 | 11.5758 | 738.6718 | 0.726 | 0.926 | 258.1213 | 14.2238 | 2.8782 | 118.1794 | 132.4031
|  | 741.997 | 6.8e-05 | 4743.5875 | 0.103 | 6.393 | 11.6425 | 781.4066 | 0.785 | 0.822 | 276.1467 | 13.9332 | 2.4899 | 118.1794 | 132.1126
|  | 741.744 | 6.8e-05 | 6556.7566 | 0.097 | 8.8396 | 14.1638 | 970.1645 | 0.685 | 0.974 | 337.9642 | 17.0464 | 3.1333 | 118.1794 | 135.2258
|  | 805.561 | 6.8e-05 | 5245.3881 | 0.11 | 6.5115 | 12.0471 | 728.6133 | 0.695 | 0.853 | 268.5453 | 14.7104 | 2.8949 | 118.1794 | 132.8898
|  | 848.826 | 6.8e-05 | 5094.5641 | 0.103 | 6.0019 | 11.1627 | 654.912 | 0.704 | 0.947 | 241.1787 | 13.9209 | 2.998 | 118.1794 | 132.1002
|  | 839.183 | 6.8e-05 | 5750.3588 | 0.105 | 6.8523 | 12.2721 | 723.6217 | 0.615 | 0.948 | 269.1559 | 15.3592 | 3.3555 | 118.1794 | 133.5386
|  | 810.418 | 6.8e-05 | 4474.9321 | 0.107 | 5.5218 | 10.6941 | 648.8613 | 0.783 | 0.831 | 236.6666 | 13.0423 | 2.5524 | 118.1794 | 131.2217
|  | 844.054 | 6.8e-05 | 5404.6756 | 0.106 | 6.4032 | 11.767 | 687.6574 | 0.633 | 0.955 | 257.3349 | 14.7699 | 3.264 | 118.1794 | 132.9493
|  | 713.673 | 6.8e-05 | 5000.469 | 0.106 | 7.0067 | 12.4951 | 863.6102 | 0.78 | 0.96 | 308.2646 | 14.96 | 2.6792 | 118.1794 | 133.1394
|  | 796.104 | 6.8e-05 | 5804.5911 | 0.099 | 7.2912 | 12.5423 | 795.0128 | 0.705 | 0.807 | 279.8263 | 15.1484 | 2.8327 | 118.1794 | 133.3278
|  | 745.746 | 6.8e-05 | 6879.359 | 0.092 | 9.2248 | 14.3174 | 992.7879 | 0.601 | 0.855 | 341.0164 | 17.2932 | 3.2345 | 118.1794 | 135.4726
|  | 801.737 | 6.8e-05 | 5478.9775 | 0.098 | 6.8339 | 11.9716 | 756.0593 | 0.722 | 0.8 | 265.883 | 14.4954 | 2.7433 | 118.1794 | 132.6748
|  | 702.761 | 6.8e-05 | 4406.3663 | 0.108 | 6.2701 | 11.6758 | 814.4236 | 0.676 | 0.942 | 297.9918 | 14.2404 | 2.7875 | 118.1794 | 132.4197
|  | 788.535 | 6.8e-05 | 5990.0315 | 0.092 | 7.5964 | 12.5786 | 824.8858 | 0.663 | 0.998 | 289.2504 | 15.5097 | 3.186 | 118.1794 | 133.6891
|  | 761.046 | 6.8e-05 | 5312.9102 | 0.09 | 6.9811 | 11.803 | 807.8788 | 0.638 | 0.855 | 280.0622 | 14.4935 | 2.9245 | 118.1794 | 132.6729
|  | 728.323 | 6.8e-05 | 5789.1854 | 0.093 | 7.9487 | 13.0113 | 920.4799 | 0.643 | 0.895 | 318.4854 | 15.7733 | 3.0021 | 118.1794 | 133.9527
|  | 768.04 | 6.8e-05 | 5017.6671 | 0.11 | 6.5331 | 12.0737 | 765.8979 | 0.783 | 0.949 | 279.4213 | 14.5933 | 2.7386 | 118.1794 | 132.7726
|  | 753.433 | 6.8e-05 | 8006.8316 | 0.095 | 10.6271 | 15.9032 | 1079.8799 | 0.675 | 0.889 | 368.2666 | 18.8676 | 3.2222 | 118.1794 | 137.0469
|  | 873.198 | 6.8e-05 | 6986.4363 | 0.091 | 8.001 | 12.974 | 771.1259 | 0.639 | 0.985 | 272.5176 | 16.1814 | 3.4863 | 118.1794 | 134.3608
|  | 880.074 | 6.8e-05 | 6776.2408 | 0.093 | 7.6996 | 12.7381 | 745.7672 | 0.699 | 0.937 | 262.5027 | 15.7095 | 3.2297 | 118.1794 | 133.8888
|  | 827.493 | 6.8e-05 | 5134.3784 | 0.105 | 6.2047 | 11.4862 | 686.8482 | 0.785 | 0.93 | 249.5425 | 14.0416 | 2.7776 | 118.1794 | 132.221
|  | 879.267 | 6.8e-05 | 4753.1721 | 0.103 | 5.4058 | 10.4108 | 589.6538 | 0.624 | 0.88 | 222.1116 | 13.2801 | 3.1187 | 118.1794 | 131.4594
|  | 711.379 | 6.8e-05 | 4949.8368 | 0.101 | 6.9581 | 12.2386 | 862.3858 | 0.685 | 0.818 | 304.0099 | 14.7061 | 2.6821 | 118.1794 | 132.8855
|  | 710.128 | 6.8e-05 | 6912.3834 | 0.095 | 9.734 | 14.9992 | 1080.6048 | 0.676 | 0.942 | 369.8467 | 17.8594 | 3.109 | 118.1794 | 136.0388
|  | 784.39 | 6.8e-05 | 7015.0195 | 0.101 | 8.9433 | 14.4678 | 924.5745 | 0.656 | 0.894 | 327.048 | 17.4443 | 3.2352 | 118.1794 | 135.6236
|  | 874.554 | 6.8e-05 | 6614.2316 | 0.098 | 7.563 | 12.8086 | 741.5685 | 0.785 | 0.945 | 262.0956 | 15.5867 | 3.0197 | 118.1794 | 133.7661
|  | 891.26 | 6.8e-05 | 4637.4328 | 0.109 | 5.2032 | 10.3424 | 567.0923 | 0.724 | 0.889 | 214.2802 | 12.9866 | 2.8741 | 118.1794 | 131.166
|  | 845.767 | 6.8e-05 | 4843.093 | 0.101 | 5.7263 | 10.7478 | 637.0009 | 0.78 | 0.874 | 229.8047 | 13.2166 | 2.6834 | 118.1794 | 131.3959
|  | 886.664 | 6.8e-05 | 5784.9247 | 0.094 | 6.5244 | 11.4472 | 662.8411 | 0.723 | 0.97 | 236.988 | 14.2888 | 3.0886 | 118.1794 | 132.4681
|  | 737.229 | 6.8e-05 | 5696.063 | 0.107 | 7.7263 | 13.3785 | 892.3226 | 0.618 | 0.894 | 324.3066 | 16.258 | 3.1299 | 118.1794 | 134.4374
|  | 868.981 | 6.8e-05 | 7127.6993 | 0.101 | 8.2024 | 13.6573 | 787.8167 | 0.662 | 0.992 | 285.3758 | 16.8631 | 3.4845 | 118.1794 | 135.0424
|  | 813.327 | 6.8e-05 | 5322.9821 | 0.107 | 6.5447 | 11.9771 | 724.1092 | 0.757 | 0.912 | 263.7161 | 14.5851 | 2.8348 | 118.1794 | 132.7645
|  | 896.85 | 6.8e-05 | 7104.9749 | 0.099 | 7.9221 | 13.2558 | 745.8498 | 0.653 | 0.96 | 270.022 | 16.4675 | 3.491 | 118.1794 | 134.6469
|  | 823.704 | 6.8e-05 | 6341.5245 | 0.092 | 7.6988 | 12.6914 | 796.746 | 0.634 | 0.969 | 281.2916 | 15.7557 | 3.3307 | 118.1794 | 133.935
|  | 776.611 | 6.8e-05 | 8421.0633 | 0.103 | 10.8433 | 16.5584 | 1061.8132 | 0.737 | 0.814 | 366.761 | 19.3685 | 3.0544 | 118.1794 | 137.5478
|  | 846.218 | 6.8e-05 | 5793.4523 | 0.097 | 6.8463 | 11.9452 | 717.184 | 0.745 | 0.922 | 254.5963 | 14.6502 | 2.9402 | 118.1794 | 132.8296
|  | 747.808 | 6.8e-05 | 6057.693 | 0.103 | 8.1006 | 13.6329 | 907.8847 | 0.768 | 0.957 | 320.1496 | 16.2799 | 2.8772 | 118.1794 | 134.4593
|  | 877.185 | 6.8e-05 | 5522.9904 | 0.11 | 6.2963 | 11.7802 | 654.295 | 0.684 | 0.986 | 247.3149 | 14.752 | 3.2302 | 118.1794 | 132.9313
|  | 851.271 | 6.8e-05 | 6277.7236 | 0.099 | 7.3745 | 12.6376 | 749.1425 | 0.601 | 0.978 | 274.1867 | 15.8717 | 3.5153 | 118.1794 | 134.0511
|  | 788.898 | 6.8e-05 | 6041.2747 | 0.1 | 7.6579 | 13.0028 | 828.9475 | 0.606 | 0.871 | 297.7292 | 15.9717 | 3.2271 | 118.1794 | 134.1511
|  | 897.004 | 6.8e-05 | 6123.5531 | 0.102 | 6.8267 | 12.1238 | 675.286 | 0.737 | 0.99 | 246.6053 | 15.042 | 3.172 | 118.1794 | 133.2214
|  | 747.942 | 6.8e-05 | 4324.4641 | 0.096 | 5.7818 | 10.6357 | 724.9661 | 0.621 | 0.908 | 261.4114 | 13.2954 | 2.891 | 118.1794 | 131.4748
|  | 734.432 | 6.8e-05 | 5667.2968 | 0.096 | 7.7166 | 12.8925 | 894.9677 | 0.722 | 0.85 | 308.7717 | 15.4205 | 2.7478 | 118.1794 | 133.5998
|  | 767.929 | 6.8e-05 | 5234.6515 | 0.106 | 6.8166 | 12.2681 | 788.0119 | 0.611 | 0.966 | 291.6146 | 15.2279 | 3.2171 | 118.1794 | 133.4072
|  | 734.473 | 6.8e-05 | 4805.4294 | 0.107 | 6.5427 | 11.9747 | 801.6863 | 0.724 | 0.828 | 288.2904 | 14.3984 | 2.6345 | 118.1794 | 132.5778
|  | 828.418 | 6.8e-05 | 5670.4678 | 0.096 | 6.8449 | 11.9024 | 732.4974 | 0.618 | 0.945 | 264.7856 | 14.916 | 3.2757 | 118.1794 | 133.0954
|  | 850.149 | 6.8e-05 | 5600.7599 | 0.094 | 6.588 | 11.5215 | 695.7966 | 0.68 | 0.948 | 248.7008 | 14.3774 | 3.1043 | 118.1794 | 132.5568
|  | 818.389 | 6.8e-05 | 6016.3443 | 0.099 | 7.3514 | 12.6113 | 777.6154 | 0.787 | 0.804 | 271.2179 | 15.0934 | 2.698 | 118.1794 | 133.2728
|  | 839.318 | 6.8e-05 | 6307.3427 | 0.108 | 7.5148 | 13.1741 | 769.4188 | 0.634 | 0.965 | 285.8505 | 16.3145 | 3.4136 | 118.1794 | 134.4939
|  | 793.929 | 6.8e-05 | 7691.389 | 0.099 | 9.6878 | 15.1586 | 963.4809 | 0.715 | 0.891 | 334.4993 | 18.0587 | 3.1523 | 118.1794 | 136.238
|  | 861.162 | 6.8e-05 | 6817.9355 | 0.09 | 7.9171 | 12.8358 | 776.4316 | 0.625 | 0.931 | 272.7896 | 15.9743 | 3.4114 | 118.1794 | 134.1537
|  | 780.522 | 6.8e-05 | 5672.7196 | 0.092 | 7.2679 | 12.2133 | 809.1487 | 0.679 | 0.81 | 279.2939 | 14.8237 | 2.8374 | 118.1794 | 133.003
|  | 897.825 | 6.8e-05 | 5783.9498 | 0.093 | 6.4422 | 11.3105 | 649.092 | 0.615 | 0.898 | 235.23 | 14.3613 | 3.3161 | 118.1794 | 132.5406
|  | 833.473 | 6.8e-05 | 4273.7539 | 0.09 | 5.1276 | 9.6085 | 600.5233 | 0.634 | 0.92 | 217.3766 | 12.3201 | 2.9473 | 118.1794 | 130.4994
|  | 895.829 | 6.8e-05 | 7655.6028 | 0.095 | 8.5458 | 13.7523 | 785.3932 | 0.736 | 0.902 | 274.3065 | 16.7098 | 3.2146 | 118.1794 | 134.8891
|  | 828.533 | 6.8e-05 | 5019.3014 | 0.099 | 6.0581 | 11.0849 | 675.1318 | 0.653 | 0.939 | 246.9303 | 13.9121 | 3.073 | 118.1794 | 132.0915
|  | 835.84 | 6.8e-05 | 6473.4283 | 0.104 | 7.7448 | 13.2734 | 788.304 | 0.791 | 0.806 | 278.5896 | 15.8342 | 2.7835 | 118.1794 | 134.0136
|  | 845.584 | 6.8e-05 | 6610.1449 | 0.108 | 7.8173 | 13.5252 | 784.0711 | 0.71 | 0.96 | 286.9434 | 16.4992 | 3.2326 | 118.1794 | 134.6785
|  | 841.558 | 6.8e-05 | 4294.0853 | 0.096 | 5.1025 | 9.7854 | 592.8112 | 0.786 | 0.869 | 212.1598 | 12.141 | 2.5605 | 118.1794 | 130.3204
|  | 884.579 | 6.8e-05 | 6282.3985 | 0.109 | 7.1021 | 12.7262 | 703.0702 | 0.663 | 0.905 | 261.999 | 15.7596 | 3.2971 | 118.1794 | 133.939
|  | 809.785 | 6.8e-05 | 4263.7229 | 0.096 | 5.2653 | 9.9924 | 629.0992 | 0.71 | 0.979 | 228.4339 | 12.5788 | 2.8113 | 118.1794 | 130.7582
|  | 812.647 | 6.8e-05 | 4525.3889 | 0.109 | 5.5687 | 10.8212 | 650.7439 | 0.644 | 0.804 | 243.3797 | 13.4492 | 2.8565 | 118.1794 | 131.6285
|  | 756.902 | 6.8e-05 | 4207.8956 | 0.095 | 5.5594 | 10.325 | 697.8894 | 0.62 | 0.933 | 252.656 | 13.004 | 2.912 | 118.1794 | 131.1834
|  | 772.114 | 6.8e-05 | 6166.9214 | 0.093 | 7.9871 | 13.0532 | 871.0691 | 0.785 | 0.851 | 296.0753 | 15.5451 | 2.7085 | 118.1794 | 133.7244
|  | 828.725 | 6.8e-05 | 6344.377 | 0.11 | 7.6556 | 13.4199 | 788.9533 | 0.663 | 0.952 | 292.095 | 16.4605 | 3.3051 | 118.1794 | 134.6399
|  | 780.79 | 6.8e-05 | 5721.1723 | 0.107 | 7.3274 | 12.914 | 813.2842 | 0.7 | 0.853 | 293.6329 | 15.5901 | 2.9088 | 118.1794 | 133.7694
|  | 777.482 | 6.8e-05 | 5102.8897 | 0.109 | 6.5634 | 12.0742 | 758.9321 | 0.682 | 0.965 | 280.8333 | 14.8473 | 3.0143 | 118.1794 | 133.0267
|  | 788.511 | 6.8e-05 | 5678.0219 | 0.11 | 7.2009 | 12.8832 | 796.0271 | 0.704 | 0.975 | 293.0409 | 15.7125 | 3.0754 | 118.1794 | 133.8918
|  | 759.57 | 6.8e-05 | 6199.3172 | 0.095 | 8.1616 | 13.337 | 898.3087 | 0.744 | 0.889 | 308.8655 | 15.9531 | 2.8437 | 118.1794 | 134.1325
|  | 731.729 | 6.8e-05 | 7642.822 | 0.095 | 10.4449 | 15.7208 | 1099.1613 | 0.644 | 0.868 | 375.2771 | 18.6729 | 3.2088 | 118.1794 | 136.8522
|  | 899.713 | 6.8e-05 | 6045.7205 | 0.1 | 6.7196 | 11.9178 | 666.1951 | 0.679 | 0.925 | 243.324 | 14.8867 | 3.2271 | 118.1794 | 133.066
|  | 896.94 | 6.8e-05 | 5427.5302 | 0.096 | 6.0512 | 10.9635 | 623.1681 | 0.641 | 0.889 | 227.7179 | 13.889 | 3.1799 | 118.1794 | 132.0683
|  | 784.704 | 6.8e-05 | 4548.607 | 0.1 | 5.7966 | 10.7997 | 692.1792 | 0.607 | 0.881 | 254.1367 | 13.5607 | 3.001 | 118.1794 | 131.7401
|  | 784.268 | 6.8e-05 | 6033.3957 | 0.098 | 7.693 | 12.955 | 836.3918 | 0.731 | 0.951 | 294.2346 | 15.6916 | 2.9745 | 118.1794 | 133.871
|  | 896.347 | 6.8e-05 | 5878.9067 | 0.098 | 6.5587 | 11.6481 | 657.9812 | 0.676 | 0.904 | 238.9628 | 14.5652 | 3.1708 | 118.1794 | 132.7445
|  | 789.216 | 6.8e-05 | 6217.6318 | 0.095 | 7.8782 | 13.0264 | 844.4351 | 0.695 | 0.825 | 292.633 | 15.7046 | 2.9111 | 118.1794 | 133.884
|  | 751.503 | 6.8e-05 | 6963.1315 | 0.1 | 9.2656 | 14.7643 | 988.0856 | 0.625 | 0.893 | 347.8135 | 17.774 | 3.2714 | 118.1794 | 135.9534
|  | 728.941 | 6.8e-05 | 6922.9208 | 0.092 | 9.4972 | 14.598 | 1035.5753 | 0.782 | 0.924 | 347.2958 | 17.2148 | 2.8443 | 118.1794 | 135.3941
|  | 705.769 | 6.8e-05 | 5016.7523 | 0.094 | 7.1082 | 12.1203 | 881.6987 | 0.703 | 0.891 | 304.5009 | 14.6137 | 2.7102 | 118.1794 | 132.7931
|  | 780.473 | 6.8e-05 | 6087.6786 | 0.102 | 7.8 | 13.2504 | 848.2309 | 0.722 | 0.811 | 298.6644 | 15.8508 | 2.8265 | 118.1794 | 134.0301
|  | 837.385 | 6.8e-05 | 4579.5158 | 0.106 | 5.4688 | 10.5925 | 623.9462 | 0.643 | 0.849 | 233.6788 | 13.3062 | 2.9497 | 118.1794 | 131.4855
|  | 812.23 | 6.8e-05 | 4391.6037 | 0.092 | 5.4068 | 10.0274 | 638.4003 | 0.681 | 0.961 | 229.3823 | 12.6692 | 2.8714 | 118.1794 | 130.8485
|  | 896.105 | 6.8e-05 | 7361.6705 | 0.096 | 8.2152 | 13.4421 | 764.7664 | 0.632 | 0.93 | 273.9447 | 16.6929 | 3.5334 | 118.1794 | 134.8722
|  | 862.74 | 6.8e-05 | 9201.8905 | 0.091 | 10.6659 | 15.7148 | 945.3534 | 0.665 | 0.84 | 321.567 | 18.8652 | 3.4242 | 118.1794 | 137.0445
|  | 760.436 | 6.8e-05 | 5709.8058 | 0.098 | 7.5086 | 12.7471 | 848.7618 | 0.747 | 0.888 | 296.0722 | 15.3098 | 2.7855 | 118.1794 | 133.4892
|  | 899.008 | 6.8e-05 | 6600.4527 | 0.104 | 7.3419 | 12.809 | 707.2712 | 0.73 | 0.807 | 254.8256 | 15.5781 | 3.0099 | 118.1794 | 133.7575
|  | 857.223 | 6.8e-05 | 4584.4138 | 0.091 | 5.348 | 9.9183 | 600.4943 | 0.795 | 0.825 | 210.1317 | 12.2488 | 2.5331 | 118.1794 | 130.4282
|  | 897.842 | 6.8e-05 | 4087.7149 | 0.093 | 4.5528 | 8.9739 | 514.9874 | 0.706 | 0.996 | 190.6832 | 11.6418 | 2.9 | 118.1794 | 129.8212
|  | 830.257 | 6.8e-05 | 8193.4984 | 0.099 | 9.8686 | 15.3467 | 932.756 | 0.641 | 0.846 | 327.2007 | 18.4729 | 3.3981 | 118.1794 | 136.6523
|  | 733.135 | 6.8e-05 | 5677.5863 | 0.106 | 7.7443 | 13.3573 | 898.6943 | 0.798 | 0.893 | 317.3803 | 15.8224 | 2.6794 | 118.1794 | 134.0018
|  | 803.753 | 6.8e-05 | 5246.0574 | 0.107 | 6.527 | 11.9555 | 731.4092 | 0.7 | 0.999 | 270.2118 | 14.7685 | 3.0576 | 118.1794 | 132.9478
|  | 889.21 | 6.8e-05 | 7145.4495 | 0.11 | 8.0357 | 13.8605 | 759.4314 | 0.75 | 0.953 | 278.6256 | 16.8475 | 3.2467 | 118.1794 | 135.0268
|  | 843.729 | 6.8e-05 | 4375.9655 | 0.092 | 5.1865 | 9.7531 | 597.7511 | 0.645 | 0.9 | 216.9818 | 12.449 | 2.9304 | 118.1794 | 130.6284
|  | 779.546 | 6.8e-05 | 4359.0883 | 0.097 | 5.5918 | 10.4374 | 680.2527 | 0.601 | 0.896 | 248.7412 | 13.1856 | 2.9871 | 118.1794 | 131.3649
|  | 831.326 | 6.8e-05 | 4387.4043 | 0.108 | 5.2776 | 10.4087 | 613.7557 | 0.708 | 0.951 | 230.9094 | 13.0533 | 2.8746 | 118.1794 | 131.2327
|  | 846.706 | 6.8e-05 | 5654.4967 | 0.093 | 6.6782 | 11.5851 | 704.9922 | 0.644 | 0.931 | 252.0965 | 14.5147 | 3.1843 | 118.1794 | 132.6941
|  | 701.801 | 6.8e-05 | 4388.8707 | 0.091 | 6.2537 | 11.0087 | 814.1191 | 0.798 | 0.949 | 278.3464 | 13.2834 | 2.4724 | 118.1794 | 131.4627
|  | 774.845 | 6.8e-05 | 7094.7631 | 0.103 | 9.1564 | 14.7931 | 950.7725 | 0.736 | 0.918 | 334.2273 | 17.6103 | 3.0621 | 118.1794 | 135.7896
|  | 864.277 | 6.8e-05 | 7492.2356 | 0.09 | 8.6688 | 13.6359 | 821.8554 | 0.76 | 0.95 | 281.2115 | 16.527 | 3.1425 | 118.1794 | 134.7064
|  | 766.347 | 6.8e-05 | 5108.7643 | 0.109 | 6.6664 | 12.2002 | 777.9963 | 0.705 | 0.915 | 284.9577 | 14.8496 | 2.8798 | 118.1794 | 133.029
|  | 722.539 | 6.8e-05 | 4502.2663 | 0.11 | 6.2312 | 11.6988 | 788.8505 | 0.616 | 0.909 | 293.4521 | 14.4181 | 2.9557 | 118.1794 | 132.5974
|  | 812.865 | 6.8e-05 | 6407.6479 | 0.099 | 7.8828 | 13.2118 | 820.1837 | 0.603 | 0.803 | 292.4866 | 16.1671 | 3.2123 | 118.1794 | 134.3465
|  | 875.07 | 6.8e-05 | 6074.4886 | 0.094 | 6.9417 | 11.9303 | 699.9675 | 0.618 | 0.846 | 250.6893 | 14.9172 | 3.2466 | 118.1794 | 133.0966
|  | 829.892 | 6.8e-05 | 6140.4702 | 0.096 | 7.3991 | 12.5365 | 770.1486 | 0.626 | 0.841 | 273.8615 | 15.4547 | 3.172 | 118.1794 | 133.6341
|  | 854.371 | 6.8e-05 | 6202.4014 | 0.091 | 7.2596 | 12.1596 | 738.6496 | 0.68 | 0.943 | 259.5662 | 15.0801 | 3.1744 | 118.1794 | 133.2594
|  | 749.068 | 6.8e-05 | 4943.7248 | 0.096 | 6.5998 | 11.6166 | 790.6365 | 0.766 | 0.985 | 277.4056 | 14.1301 | 2.7321 | 118.1794 | 132.3095
|  | 758.812 | 6.8e-05 | 6491.6089 | 0.099 | 8.555 | 13.9526 | 927.8704 | 0.666 | 0.919 | 326.2627 | 16.8349 | 3.1329 | 118.1794 | 135.0143
|  | 846.496 | 6.8e-05 | 5751.98 | 0.097 | 6.795 | 11.8855 | 713.3666 | 0.612 | 0.869 | 258.0919 | 14.8562 | 3.229 | 118.1794 | 133.0356
|  | 741.593 | 6.8e-05 | 5664.8686 | 0.099 | 7.6388 | 12.9378 | 880.3592 | 0.792 | 0.901 | 305.5197 | 15.4068 | 2.6838 | 118.1794 | 133.5862
|  | 741.925 | 6.8e-05 | 9242.58 | 0.094 | 12.4576 | 17.6183 | 1219.1904 | 0.713 | 0.867 | 407.4679 | 20.5571 | 3.1944 | 118.1794 | 138.7365
|  | 734.504 | 6.8e-05 | 5847.8741 | 0.103 | 7.9617 | 13.4766 | 913.7298 | 0.635 | 0.929 | 327.4832 | 16.3566 | 3.1304 | 118.1794 | 134.5359
|  | 779.6 | 6.8e-05 | 4773.795 | 0.103 | 6.1234 | 11.3128 | 722.6569 | 0.676 | 0.911 | 263.5425 | 13.9711 | 2.8894 | 118.1794 | 132.1505
|  | 876.254 | 6.8e-05 | 6331.6353 | 0.107 | 7.2258 | 12.7943 | 717.965 | 0.732 | 0.881 | 262.0079 | 15.6118 | 3.0625 | 118.1794 | 133.7912
|  | 730.434 | 6.8e-05 | 6023.1902 | 0.109 | 8.246 | 14.0585 | 940.5722 | 0.699 | 0.9 | 337.8839 | 16.7825 | 2.961 | 118.1794 | 134.9619
|  | 718.843 | 6.8e-05 | 6427.362 | 0.103 | 8.9413 | 14.5605 | 1008.7289 | 0.79 | 0.993 | 352.2309 | 17.2175 | 2.888 | 118.1794 | 135.3969
|  | 847.544 | 6.8e-05 | 4239.0386 | 0.11 | 5.0016 | 10.1041 | 580.832 | 0.669 | 0.946 | 222.7202 | 12.836 | 2.9694 | 118.1794 | 131.0154
|  | 861.181 | 6.8e-05 | 4429.1388 | 0.11 | 5.1431 | 10.2939 | 582.3689 | 0.65 | 0.914 | 223.4373 | 13.0846 | 3.0333 | 118.1794 | 131.2639
|  | 833.352 | 6.8e-05 | 6623.2069 | 0.1 | 7.9477 | 13.3288 | 804.4038 | 0.748 | 0.833 | 282.5507 | 16.0116 | 2.916 | 118.1794 | 134.1909
|  | 880.756 | 6.8e-05 | 6824.745 | 0.092 | 7.7487 | 12.7462 | 748.355 | 0.797 | 0.957 | 259.1316 | 15.5198 | 3.0147 | 118.1794 | 133.6991
|  | 734.373 | 6.8e-05 | 6361.6464 | 0.101 | 8.6627 | 14.1636 | 966.7806 | 0.795 | 0.872 | 333.8703 | 16.6726 | 2.7272 | 118.1794 | 134.852
|  | 866.593 | 6.8e-05 | 4400.5828 | 0.094 | 5.078 | 9.6858 | 573.8401 | 0.605 | 0.955 | 213.7333 | 12.5949 | 3.1621 | 118.1794 | 130.7743
|  | 731.332 | 6.8e-05 | 6641.8912 | 0.096 | 9.0819 | 14.3717 | 1001.8736 | 0.649 | 0.811 | 344.38 | 17.1262 | 2.9941 | 118.1794 | 135.3056
|  | 746.259 | 6.8e-05 | 5864.9258 | 0.098 | 7.8591 | 13.1408 | 891.5967 | 0.603 | 0.827 | 314.7805 | 15.9737 | 3.0793 | 118.1794 | 134.1531
|  | 708.234 | 6.8e-05 | 7354.0094 | 0.099 | 10.3836 | 15.876 | 1131.1778 | 0.762 | 0.889 | 384.9395 | 18.5387 | 2.8942 | 118.1794 | 136.718
|  | 701.795 | 6.8e-05 | 6892.0585 | 0.102 | 9.8206 | 15.4498 | 1099.9128 | 0.793 | 0.908 | 377.8436 | 18.0315 | 2.8061 | 118.1794 | 136.2108
|  | 873.296 | 6.8e-05 | 5328.7169 | 0.091 | 6.1018 | 10.8298 | 643.6089 | 0.773 | 0.871 | 225.0553 | 13.3647 | 2.7554 | 118.1794 | 131.5441
|  | 717.412 | 6.8e-05 | 6995.822 | 0.104 | 9.7515 | 15.4771 | 1070.9129 | 0.612 | 0.84 | 377.6847 | 18.425 | 3.2042 | 118.1794 | 136.6043
|  | 714.158 | 6.8e-05 | 5697.8289 | 0.097 | 7.9784 | 13.2281 | 941.077 | 0.676 | 0.81 | 325.1499 | 15.7902 | 2.7848 | 118.1794 | 133.9695
|  | 828.906 | 6.8e-05 | 5682.0655 | 0.104 | 6.8549 | 12.2361 | 732.7763 | 0.748 | 0.913 | 264.6454 | 14.9169 | 2.9139 | 118.1794 | 133.0963
|  | 825.698 | 6.8e-05 | 5460.7056 | 0.106 | 6.6134 | 12.0232 | 718.2459 | 0.768 | 0.891 | 260.2401 | 14.6118 | 2.8138 | 118.1794 | 132.7912
|  | 838.692 | 6.8e-05 | 6881.3578 | 0.108 | 8.2049 | 13.9686 | 816.4344 | 0.638 | 0.935 | 300.3641 | 17.1301 | 3.4364 | 118.1794 | 135.3094
|  | 718.133 | 6.8e-05 | 5950.953 | 0.107 | 8.2867 | 14.0178 | 959.8255 | 0.663 | 0.821 | 341.8703 | 16.6946 | 2.9095 | 118.1794 | 134.8739
|  | 733.229 | 6.8e-05 | 6024.7268 | 0.095 | 8.2167 | 13.3969 | 934.7631 | 0.707 | 0.901 | 322.0423 | 16.0569 | 2.8913 | 118.1794 | 134.2363
|  | 759.82 | 6.8e-05 | 7077.0727 | 0.097 | 9.3141 | 14.6662 | 980.6799 | 0.8 | 0.954 | 335.8481 | 17.3525 | 2.9199 | 118.1794 | 135.5319
|  | 798.607 | 6.8e-05 | 4603.5652 | 0.096 | 5.7645 | 10.6144 | 677.6161 | 0.625 | 0.928 | 246.6242 | 13.393 | 3.0202 | 118.1794 | 131.5724
|  | 859.427 | 6.8e-05 | 6965.9825 | 0.091 | 8.1054 | 13.0866 | 790.283 | 0.635 | 0.893 | 276.5872 | 16.164 | 3.345 | 118.1794 | 134.3434
|  | 759.911 | 6.8e-05 | 6058.7712 | 0.105 | 7.973 | 13.5761 | 884.0182 | 0.788 | 0.838 | 310.86 | 16.0634 | 2.7035 | 118.1794 | 134.2427
|  | 727.536 | 6.8e-05 | 5321.7988 | 0.09 | 7.3148 | 12.1763 | 871.8147 | 0.641 | 0.977 | 302.5025 | 14.9655 | 3.0318 | 118.1794 | 133.1449
|  | 892.008 | 6.8e-05 | 7093.0816 | 0.093 | 7.9518 | 13.0148 | 751.7696 | 0.793 | 0.966 | 261.3458 | 15.8523 | 3.0843 | 118.1794 | 134.0317
|  | 860.738 | 6.8e-05 | 5005.231 | 0.101 | 5.815 | 10.8586 | 632.3738 | 0.67 | 0.855 | 232.0684 | 13.583 | 2.9613 | 118.1794 | 131.7624
|  | 775.686 | 6.8e-05 | 5118.6973 | 0.099 | 6.5989 | 11.7353 | 763.4357 | 0.722 | 0.885 | 270.9315 | 14.2907 | 2.7777 | 118.1794 | 132.4701
|  | 757.305 | 6.8e-05 | 5988.9899 | 0.11 | 7.9083 | 13.7136 | 882.2542 | 0.651 | 0.953 | 323.405 | 16.6543 | 3.1964 | 118.1794 | 134.8337
|  | 894.794 | 6.8e-05 | 7440.6316 | 0.103 | 8.3155 | 13.8729 | 772.107 | 0.603 | 0.869 | 282.1364 | 17.1669 | 3.5804 | 118.1794 | 135.3462
|  | 886.768 | 6.8e-05 | 7458.4191 | 0.103 | 8.4108 | 13.9788 | 785.0378 | 0.607 | 0.809 | 284.59 | 17.1608 | 3.4588 | 118.1794 | 135.3402
|  | 877.976 | 6.8e-05 | 5947.24 | 0.1 | 6.7738 | 11.9817 | 686.3547 | 0.623 | 0.826 | 250.1993 | 14.9375 | 3.2128 | 118.1794 | 133.1169
|  | 880.228 | 6.8e-05 | 4123.6382 | 0.109 | 4.6847 | 9.6434 | 535.3911 | 0.687 | 0.955 | 206.4105 | 12.3548 | 2.9472 | 118.1794 | 130.5342
|  | 730.647 | 6.8e-05 | 5857.4023 | 0.097 | 8.0167 | 13.2705 | 922.7841 | 0.683 | 0.889 | 321.1182 | 15.9544 | 2.9173 | 118.1794 | 134.1338
|  | 859.868 | 6.8e-05 | 8879.151 | 0.109 | 10.3262 | 16.333 | 928.2623 | 0.799 | 0.857 | 328.7575 | 19.2228 | 3.141 | 118.1794 | 137.4021
|  | 801.393 | 6.8e-05 | 6603.1731 | 0.095 | 8.2396 | 13.4218 | 856.8443 | 0.751 | 0.878 | 295.4521 | 16.1006 | 2.9117 | 118.1794 | 134.2799
|  | 857.07 | 6.8e-05 | 5700.2975 | 0.108 | 6.6509 | 12.144 | 694.5666 | 0.68 | 0.927 | 258.2082 | 15.0486 | 3.1572 | 118.1794 | 133.2279
|  | 808.531 | 6.8e-05 | 4300.311 | 0.091 | 5.3187 | 9.8821 | 634.3294 | 0.616 | 0.815 | 227.2947 | 12.4967 | 2.842 | 118.1794 | 130.676
|  | 761.083 | 6.8e-05 | 5482.925 | 0.093 | 7.2041 | 12.1856 | 824.9562 | 0.8 | 0.908 | 282.5868 | 14.6249 | 2.6514 | 118.1794 | 132.8043
|  | 853.783 | 6.8e-05 | 5870.5917 | 0.109 | 6.876 | 12.4546 | 712.8828 | 0.77 | 0.938 | 261.5571 | 15.1853 | 2.9681 | 118.1794 | 133.3646
|  | 792.962 | 6.8e-05 | 5917.4273 | 0.106 | 7.4624 | 13.0313 | 810.6077 | 0.613 | 0.998 | 299.6415 | 16.1571 | 3.3976 | 118.1794 | 134.3365
|  | 789.782 | 6.8e-05 | 4987.8125 | 0.103 | 6.3154 | 11.5482 | 728.1778 | 0.748 | 0.849 | 261.0453 | 14.0195 | 2.6862 | 118.1794 | 132.1988
|  | 883.135 | 6.8e-05 | 5787.9051 | 0.096 | 6.5538 | 11.5625 | 667.4906 | 0.647 | 0.876 | 241.2359 | 14.487 | 3.1788 | 118.1794 | 132.6663
|  | 895.968 | 6.8e-05 | 6039.2186 | 0.105 | 6.7404 | 12.1382 | 670.3615 | 0.715 | 0.835 | 244.8052 | 14.915 | 3.0182 | 118.1794 | 133.0943
|  | 761.295 | 6.8e-05 | 6037.704 | 0.109 | 7.9308 | 13.6979 | 879.2971 | 0.763 | 0.939 | 316.1619 | 16.3671 | 2.9013 | 118.1794 | 134.5464
|  | 874.943 | 6.8e-05 | 5081.839 | 0.103 | 5.8082 | 10.9212 | 621.6182 | 0.619 | 0.962 | 234.495 | 13.9515 | 3.2938 | 118.1794 | 132.1309
|  | 706.519 | 6.8e-05 | 6501.7847 | 0.108 | 9.2026 | 15.0792 | 1046.2241 | 0.77 | 0.944 | 369.0749 | 17.7316 | 2.883 | 118.1794 | 135.9109
|  | 806.487 | 6.8e-05 | 6231.955 | 0.103 | 7.7273 | 13.2108 | 815.7617 | 0.666 | 0.815 | 291.688 | 15.9965 | 3.0279 | 118.1794 | 134.1759
|  | 731.461 | 6.8e-05 | 4726.8461 | 0.09 | 6.4622 | 11.2107 | 798.3716 | 0.791 | 0.887 | 271.5565 | 13.507 | 2.496 | 118.1794 | 131.6864
|  | 777.805 | 6.8e-05 | 4912.2496 | 0.094 | 6.3155 | 11.2016 | 739.3983 | 0.684 | 0.808 | 259.1308 | 13.7056 | 2.7217 | 118.1794 | 131.885
|  | 703.037 | 6.8e-05 | 6012.8866 | 0.1 | 8.5527 | 13.997 | 1001.3082 | 0.701 | 0.857 | 347.1976 | 16.5983 | 2.8275 | 118.1794 | 134.7777
|  | 746.252 | 6.8e-05 | 5884.9025 | 0.095 | 7.8859 | 13.0349 | 893.6341 | 0.606 | 0.865 | 313.3516 | 15.9011 | 3.1154 | 118.1794 | 134.0804
|  | 727.244 | 6.8e-05 | 7572.1656 | 0.103 | 10.4121 | 16.1165 | 1103.6276 | 0.601 | 0.883 | 388.9256 | 19.2334 | 3.3879 | 118.1794 | 137.4127
|  | 844.79 | 6.8e-05 | 5663.8773 | 0.106 | 6.7045 | 12.1332 | 708.4415 | 0.66 | 0.909 | 261.834 | 15.0412 | 3.1609 | 118.1794 | 133.2206
|  | 739.427 | 6.8e-05 | 6238.3492 | 0.094 | 8.4367 | 13.587 | 943.4025 | 0.666 | 0.866 | 324.731 | 16.3278 | 2.9791 | 118.1794 | 134.5072
|  | 766.093 | 6.8e-05 | 4427.3893 | 0.091 | 5.7792 | 10.4445 | 707.5743 | 0.659 | 0.959 | 251.1897 | 13.0856 | 2.8707 | 118.1794 | 131.2649
|  | 744.208 | 6.8e-05 | 6121.648 | 0.107 | 8.2257 | 13.949 | 921.6466 | 0.603 | 0.847 | 333.421 | 16.8732 | 3.1785 | 118.1794 | 135.0525
|  | 785.513 | 6.8e-05 | 5572.4761 | 0.106 | 7.0941 | 12.5988 | 791.1386 | 0.788 | 0.853 | 282.2595 | 15.0769 | 2.6935 | 118.1794 | 133.2562
|  | 821.53 | 6.8e-05 | 6527.5643 | 0.096 | 7.9456 | 13.1464 | 815.839 | 0.688 | 0.975 | 288.3685 | 16.1094 | 3.2207 | 118.1794 | 134.2888
|  | 846.401 | 6.8e-05 | 8061.5482 | 0.1 | 9.5245 | 15.0381 | 893.569 | 0.736 | 0.956 | 314.0583 | 18.0757 | 3.3017 | 118.1794 | 136.2551
|  | 852.637 | 6.8e-05 | 4771.9985 | 0.099 | 5.5968 | 10.5148 | 622.3041 | 0.631 | 0.913 | 230.4523 | 13.3615 | 3.0942 | 118.1794 | 131.5408
|  | 767.434 | 6.8e-05 | 5584.812 | 0.1 | 7.2773 | 12.5683 | 823.6576 | 0.638 | 0.878 | 294.5283 | 15.3701 | 3.0454 | 118.1794 | 133.5495
|  | 783.687 | 6.8e-05 | 6550.1448 | 0.106 | 8.3581 | 14.0542 | 884.5837 | 0.709 | 0.827 | 314.7685 | 16.7742 | 2.9566 | 118.1794 | 134.9536
|  | 815.403 | 6.8e-05 | 4901.0256 | 0.108 | 6.0106 | 11.3514 | 682.4123 | 0.787 | 0.871 | 248.9404 | 13.8031 | 2.6649 | 118.1794 | 131.9825
|  | 822.211 | 6.8e-05 | 5138.2806 | 0.104 | 6.2493 | 11.5044 | 694.5696 | 0.717 | 0.994 | 255.1647 | 14.2663 | 3.0021 | 118.1794 | 132.4457
|  | 827.285 | 6.8e-05 | 5656.0023 | 0.101 | 6.8368 | 12.096 | 732.9211 | 0.66 | 0.824 | 264.065 | 14.8551 | 2.999 | 118.1794 | 133.0344
|  | 785.224 | 6.8e-05 | 6073.0615 | 0.099 | 7.7342 | 13.0453 | 838.3497 | 0.686 | 0.853 | 295.4218 | 15.7741 | 2.9661 | 118.1794 | 133.9535
|  | 847.364 | 6.8e-05 | 6619.4413 | 0.097 | 7.8118 | 13.0434 | 782.0603 | 0.717 | 0.981 | 277.4384 | 15.9862 | 3.1987 | 118.1794 | 134.1656
|  | 776.576 | 6.8e-05 | 8808.5767 | 0.096 | 11.3428 | 16.6675 | 1094.2249 | 0.755 | 0.824 | 368.5054 | 19.4597 | 3.0351 | 118.1794 | 137.6391
|  | 868.13 | 6.8e-05 | 5766.181 | 0.103 | 6.6421 | 11.943 | 685.11 | 0.708 | 0.931 | 250.4678 | 14.7858 | 3.09 | 118.1794 | 132.9652
|  | 737.299 | 6.8e-05 | 5272.06 | 0.101 | 7.1505 | 12.4632 | 847.3384 | 0.641 | 0.809 | 301.0664 | 15.0944 | 2.86 | 118.1794 | 133.2737
|  | 821.347 | 6.8e-05 | 5163.7982 | 0.109 | 6.287 | 11.7328 | 698.0895 | 0.667 | 0.943 | 261.0009 | 14.5773 | 3.0919 | 118.1794 | 132.7567
|  | 876.859 | 6.8e-05 | 7911.8825 | 0.101 | 9.023 | 14.5537 | 831.9802 | 0.675 | 0.962 | 298.2306 | 17.7824 | 3.5095 | 118.1794 | 135.9618
|  | 791.231 | 6.8e-05 | 5421.4065 | 0.092 | 6.8519 | 11.7427 | 767.4414 | 0.739 | 0.971 | 267.4704 | 14.3909 | 2.8785 | 118.1794 | 132.5703
|  | 793.141 | 6.8e-05 | 4724.4845 | 0.109 | 5.9567 | 11.3182 | 697.3675 | 0.734 | 0.889 | 256.7999 | 13.8501 | 2.7521 | 118.1794 | 132.0295
|  | 703.448 | 6.8e-05 | 6096.3352 | 0.099 | 8.6664 | 14.0735 | 1009.5673 | 0.659 | 0.836 | 350.1879 | 16.7511 | 2.9104 | 118.1794 | 134.9304
|  | 858.377 | 6.8e-05 | 6043.4166 | 0.11 | 7.0405 | 12.6911 | 720.3346 | 0.617 | 0.839 | 269.1116 | 15.7079 | 3.2792 | 118.1794 | 133.8873
|  | 828.602 | 6.8e-05 | 5360.5088 | 0.109 | 6.4693 | 11.9586 | 705.2939 | 0.672 | 0.94 | 263.084 | 14.8234 | 3.114 | 118.1794 | 133.0028
|  | 899.174 | 6.8e-05 | 5826.9613 | 0.092 | 6.4803 | 11.3143 | 650.6757 | 0.758 | 0.924 | 229.5161 | 14.0335 | 2.9557 | 118.1794 | 132.2129
|  | 719.26 | 6.8e-05 | 7797.2852 | 0.104 | 10.8407 | 16.6092 | 1146.2917 | 0.799 | 0.803 | 391.7741 | 19.1615 | 2.7743 | 118.1794 | 137.3409
|  | 811.549 | 6.8e-05 | 5705.7104 | 0.104 | 7.0306 | 12.4444 | 761.1869 | 0.673 | 0.98 | 278.4296 | 15.3652 | 3.1749 | 118.1794 | 133.5446
|  | 788.108 | 6.8e-05 | 7632.6082 | 0.104 | 9.6847 | 15.4064 | 970.3948 | 0.668 | 0.83 | 342.3245 | 18.3456 | 3.1948 | 118.1794 | 136.525
|  | 833.32 | 6.8e-05 | 4221.4812 | 0.096 | 5.0659 | 9.7385 | 595.7988 | 0.704 | 0.931 | 217.1686 | 12.306 | 2.7908 | 118.1794 | 130.4854
|  | 755.738 | 6.8e-05 | 6994.8301 | 0.104 | 9.2556 | 14.9479 | 981.8431 | 0.687 | 0.975 | 348.789 | 17.9243 | 3.2353 | 118.1794 | 136.1037
|  | 800.828 | 6.8e-05 | 6050.6999 | 0.105 | 7.5556 | 13.098 | 809.309 | 0.679 | 0.905 | 292.853 | 15.9477 | 3.0975 | 118.1794 | 134.1271
|  | 734.641 | 6.8e-05 | 5176.6779 | 0.105 | 7.0465 | 12.5029 | 842.1411 | 0.786 | 0.918 | 299.3387 | 14.9536 | 2.6638 | 118.1794 | 133.133
|  | 836.242 | 6.8e-05 | 5080.9252 | 0.102 | 6.0759 | 11.2177 | 670.2209 | 0.695 | 0.825 | 243.2451 | 13.832 | 2.8416 | 118.1794 | 132.0114
|  | 867.078 | 6.8e-05 | 7659.1775 | 0.104 | 8.8333 | 14.4897 | 829.5334 | 0.734 | 0.981 | 297.8423 | 17.5612 | 3.3386 | 118.1794 | 135.7405
|  | 888.177 | 6.8e-05 | 4659.2986 | 0.093 | 5.2459 | 9.8629 | 572.1684 | 0.775 | 0.875 | 204.1928 | 12.3324 | 2.6842 | 118.1794 | 130.5118
|  | 862.358 | 6.8e-05 | 5778.6187 | 0.107 | 6.701 | 12.167 | 693.7656 | 0.792 | 0.878 | 251.9152 | 14.7724 | 2.8319 | 118.1794 | 132.9518
|  | 741.204 | 6.8e-05 | 4713.1611 | 0.093 | 6.3588 | 11.2127 | 779.4495 | 0.775 | 0.839 | 267.9176 | 13.5035 | 2.4901 | 118.1794 | 131.6829
|  | 794.638 | 6.8e-05 | 6356.1477 | 0.11 | 7.9988 | 13.818 | 847.2076 | 0.695 | 0.918 | 308.9384 | 16.6936 | 3.1256 | 118.1794 | 134.873
|  | 710.186 | 6.8e-05 | 5114.7514 | 0.092 | 7.202 | 12.1394 | 883.9049 | 0.625 | 0.837 | 305.621 | 14.7592 | 2.8477 | 118.1794 | 132.9386
|  | 712.004 | 6.8e-05 | 4456.5751 | 0.107 | 6.2592 | 11.6262 | 802.921 | 0.747 | 0.907 | 289.5864 | 14.0207 | 2.6027 | 118.1794 | 132.2001
|  | 748.01 | 6.8e-05 | 5048.0558 | 0.099 | 6.7486 | 11.9121 | 803.6121 | 0.634 | 0.971 | 289.6757 | 14.7343 | 3.0676 | 118.1794 | 132.9136
|  | 893.931 | 6.8e-05 | 3954.6336 | 0.109 | 4.4239 | 9.282 | 507.427 | 0.753 | 0.984 | 195.1314 | 11.8615 | 2.8038 | 118.1794 | 130.0409
|  | 772.033 | 6.8e-05 | 6141.6429 | 0.104 | 7.9552 | 13.5127 | 868.839 | 0.612 | 0.94 | 315.4942 | 16.5629 | 3.3154 | 118.1794 | 134.7423
|  | 706.617 | 6.8e-05 | 5962.8741 | 0.093 | 8.4386 | 13.5407 | 987.3543 | 0.774 | 0.833 | 331.7491 | 15.9405 | 2.6085 | 118.1794 | 134.1199
|  | 883.066 | 6.8e-05 | 7924.6714 | 0.107 | 8.974 | 14.7826 | 823.1424 | 0.66 | 0.809 | 297.5436 | 17.867 | 3.3526 | 118.1794 | 136.0464
|  | 859.153 | 6.8e-05 | 5077.801 | 0.104 | 5.9102 | 11.0844 | 640.4359 | 0.747 | 0.827 | 233.1019 | 13.6184 | 2.7543 | 118.1794 | 131.7977
|  | 800.284 | 6.8e-05 | 5666.5195 | 0.096 | 7.0806 | 12.1741 | 775.5565 | 0.691 | 0.819 | 272.0444 | 14.8045 | 2.8591 | 118.1794 | 132.9838
|  | 728.957 | 6.8e-05 | 4013.3481 | 0.091 | 5.5056 | 10.1123 | 719.964 | 0.799 | 0.815 | 246.6124 | 12.2243 | 2.2957 | 118.1794 | 130.4037
|  | 878.902 | 6.8e-05 | 4497.844 | 0.1 | 5.1176 | 9.939 | 568.7371 | 0.784 | 0.86 | 206.915 | 12.3663 | 2.6385 | 118.1794 | 130.5457
|  | 760.868 | 6.8e-05 | 6777.8993 | 0.096 | 8.9081 | 14.1877 | 950.6572 | 0.762 | 0.815 | 323.615 | 16.7435 | 2.778 | 118.1794 | 134.9229
|  | 867.218 | 6.8e-05 | 5637.1822 | 0.109 | 6.5003 | 11.9967 | 676.0367 | 0.611 | 0.878 | 255.0043 | 15.0378 | 3.3055 | 118.1794 | 133.2172
|  | 782.516 | 6.8e-05 | 6336.1359 | 0.104 | 8.0971 | 13.673 | 867.3686 | 0.75 | 0.984 | 309.4185 | 16.4645 | 3.0342 | 118.1794 | 134.6439
|  | 807.595 | 6.8e-05 | 3842.2377 | 0.097 | 4.7576 | 9.3716 | 589.5801 | 0.768 | 0.812 | 211.2822 | 11.6029 | 2.4252 | 118.1794 | 129.7822
|  | 716.186 | 6.8e-05 | 6918.3786 | 0.096 | 9.66 | 14.9753 | 1066.0295 | 0.72 | 0.847 | 361.8927 | 17.6244 | 2.8795 | 118.1794 | 135.8038
|  | 734.584 | 6.8e-05 | 5009.3075 | 0.097 | 6.8192 | 11.9137 | 823.9966 | 0.621 | 0.916 | 293.7866 | 14.6751 | 3.0016 | 118.1794 | 132.8545
|  | 859.751 | 6.8e-05 | 6530.8037 | 0.093 | 7.5962 | 12.6238 | 756.5413 | 0.71 | 0.98 | 266.3029 | 15.5689 | 3.2012 | 118.1794 | 133.7482
|  | 837.683 | 6.8e-05 | 4277.4094 | 0.096 | 5.1062 | 9.7902 | 595.8411 | 0.635 | 0.838 | 218.2382 | 12.4314 | 2.8709 | 118.1794 | 130.6107
|  | 792.619 | 6.8e-05 | 5764.5953 | 0.092 | 7.2728 | 12.2189 | 797.1642 | 0.799 | 0.932 | 273.6433 | 14.7488 | 2.75 | 118.1794 | 132.9282
|  | 787.145 | 6.8e-05 | 6986.8164 | 0.109 | 8.8761 | 14.7658 | 916.7221 | 0.73 | 0.81 | 326.5258 | 17.4776 | 2.9476 | 118.1794 | 135.6569
|  | 752.881 | 6.8e-05 | 7062.2656 | 0.095 | 9.3803 | 14.6336 | 994.4009 | 0.641 | 0.803 | 341.1669 | 17.4664 | 3.0791 | 118.1794 | 135.6457
|  | 881.674 | 6.8e-05 | 6368.9929 | 0.095 | 7.2238 | 12.2946 | 713.4165 | 0.683 | 0.953 | 255.0059 | 15.2886 | 3.2543 | 118.1794 | 133.4679
|  | 889.151 | 6.8e-05 | 5187.4446 | 0.104 | 5.8342 | 10.9891 | 613.5065 | 0.784 | 0.942 | 225.3531 | 13.6254 | 2.8655 | 118.1794 | 131.8047
|  | 878.296 | 6.8e-05 | 6008.3029 | 0.108 | 6.8409 | 12.3741 | 690.6252 | 0.798 | 0.908 | 251.995 | 15.0502 | 2.9088 | 118.1794 | 133.2295
|  | 834.855 | 6.8e-05 | 5372.8434 | 0.11 | 6.4357 | 11.9534 | 697.5796 | 0.622 | 0.949 | 263.862 | 14.9795 | 3.2892 | 118.1794 | 133.1588
|  | 811.738 | 6.8e-05 | 5848.1275 | 0.098 | 7.2045 | 12.4006 | 773.5009 | 0.672 | 0.924 | 276.3134 | 15.252 | 3.0994 | 118.1794 | 133.4314
|  | 894.855 | 6.8e-05 | 6678.9548 | 0.102 | 7.4637 | 12.8668 | 718.3906 | 0.637 | 0.81 | 260.9095 | 15.8764 | 3.2713 | 118.1794 | 134.0557
|  | 706.748 | 6.8e-05 | 5627.5731 | 0.1 | 7.9626 | 13.3455 | 949.6914 | 0.608 | 0.809 | 334.3105 | 16.0666 | 2.9577 | 118.1794 | 134.2459
|  | 711.003 | 6.8e-05 | 6520.9451 | 0.094 | 9.1715 | 14.3648 | 1037.2833 | 0.681 | 0.969 | 355.6936 | 17.1971 | 3.0786 | 118.1794 | 135.3765
|  | 885.957 | 6.8e-05 | 7078.8288 | 0.106 | 7.99 | 13.6385 | 759.3277 | 0.657 | 0.848 | 277.1435 | 16.6965 | 3.324 | 118.1794 | 134.8759
|  | 866.123 | 6.8e-05 | 6016.0949 | 0.103 | 6.946 | 12.3046 | 707.4893 | 0.756 | 0.916 | 255.5159 | 15.049 | 2.983 | 118.1794 | 133.2283
|  | 799.453 | 6.8e-05 | 6311.2725 | 0.095 | 7.8945 | 13.0443 | 834.768 | 0.752 | 0.878 | 288.5482 | 15.6863 | 2.8717 | 118.1794 | 133.8656
|  | 753.03 | 6.8e-05 | 4423.7322 | 0.105 | 5.8746 | 11.0751 | 727.7488 | 0.787 | 0.992 | 263.9434 | 13.5155 | 2.6527 | 118.1794 | 131.6949
|  | 822.19 | 6.8e-05 | 5381.3981 | 0.108 | 6.5452 | 12.0149 | 716.3399 | 0.645 | 0.962 | 267.7607 | 14.9702 | 3.2123 | 118.1794 | 133.1496
|  | 847.06 | 6.8e-05 | 6260.6733 | 0.108 | 7.3911 | 13.029 | 753.9915 | 0.714 | 0.908 | 275.8046 | 15.8864 | 3.1058 | 118.1794 | 134.0657
|  | 819.922 | 6.8e-05 | 5379.6094 | 0.097 | 6.5611 | 11.6111 | 719.486 | 0.715 | 0.97 | 257.4882 | 14.3562 | 2.9838 | 118.1794 | 132.5355
|  | 723.61 | 6.8e-05 | 7740.0403 | 0.092 | 10.6964 | 15.8023 | 1129.2687 | 0.691 | 0.841 | 377.7166 | 18.5857 | 3.0255 | 118.1794 | 136.7651
|  | 727.014 | 6.8e-05 | 8146.7445 | 0.093 | 11.2058 | 16.3589 | 1159.3845 | 0.607 | 0.836 | 392.5588 | 19.4069 | 3.3131 | 118.1794 | 137.5863
|  | 800.073 | 6.8e-05 | 8266.4607 | 0.1 | 10.3321 | 15.8766 | 998.0212 | 0.602 | 0.974 | 354.4689 | 19.2849 | 3.7046 | 118.1794 | 137.4642
|  | 841.628 | 6.8e-05 | 7118.1885 | 0.1 | 8.4576 | 13.8931 | 830.2115 | 0.733 | 0.875 | 292.2624 | 16.7264 | 3.0797 | 118.1794 | 134.9057
|  | 808.421 | 6.8e-05 | 4293.7542 | 0.098 | 5.3113 | 10.1198 | 633.8282 | 0.759 | 0.985 | 229.5787 | 12.6205 | 2.7182 | 118.1794 | 130.7999
|  | 846.896 | 6.8e-05 | 5799.5736 | 0.097 | 6.848 | 11.9472 | 716.7317 | 0.641 | 0.849 | 257.2663 | 14.8157 | 3.1179 | 118.1794 | 132.9951
|  | 743.593 | 6.8e-05 | 6225.7345 | 0.09 | 8.3725 | 13.3234 | 933.3495 | 0.664 | 0.904 | 318.496 | 16.1045 | 3.0229 | 118.1794 | 134.2839
|  | 791.693 | 6.8e-05 | 6171.3523 | 0.101 | 7.7951 | 13.2014 | 835.8627 | 0.667 | 0.926 | 299.0192 | 16.0977 | 3.1482 | 118.1794 | 134.2771
|  | 854.294 | 6.8e-05 | 6840.5114 | 0.108 | 8.0072 | 13.7434 | 788.5989 | 0.784 | 0.861 | 283.3463 | 16.4602 | 2.953 | 118.1794 | 134.6395
|  | 792.981 | 6.8e-05 | 5461.0656 | 0.1 | 6.8868 | 12.1146 | 768.3451 | 0.657 | 0.944 | 277.4794 | 14.9624 | 3.0955 | 118.1794 | 133.1418
|  | 718.623 | 6.8e-05 | 6973.0561 | 0.094 | 9.7034 | 14.915 | 1065.5888 | 0.631 | 0.909 | 365.5512 | 17.8632 | 3.2046 | 118.1794 | 136.0425
|  | 710.225 | 6.8e-05 | 4634.8872 | 0.097 | 6.5259 | 11.5696 | 827.6415 | 0.716 | 0.869 | 289.3547 | 13.9745 | 2.614 | 118.1794 | 132.1538
|  | 735.053 | 6.8e-05 | 8054.9709 | 0.103 | 10.9584 | 16.6753 | 1129.7637 | 0.665 | 0.947 | 395.3639 | 19.7617 | 3.3548 | 118.1794 | 137.9411
|  | 847.43 | 6.8e-05 | 4374.5125 | 0.093 | 5.1621 | 9.7576 | 593.2751 | 0.773 | 0.844 | 210.2843 | 12.1177 | 2.5653 | 118.1794 | 130.297
|  | 843.617 | 6.8e-05 | 3787.7132 | 0.104 | 4.4898 | 9.2285 | 543.0234 | 0.637 | 0.913 | 207.4921 | 11.903 | 2.9071 | 118.1794 | 130.0823
|  | 759.803 | 6.8e-05 | 5775.7503 | 0.103 | 7.6016 | 13.0672 | 856.4723 | 0.758 | 0.896 | 302.7467 | 15.6419 | 2.7986 | 118.1794 | 133.8213
|  | 828.59 | 6.8e-05 | 5378.3522 | 0.11 | 6.491 | 12.0218 | 706.8752 | 0.777 | 0.892 | 259.1029 | 14.5989 | 2.8012 | 118.1794 | 132.7783
|  | 861.783 | 6.8e-05 | 6371.2099 | 0.101 | 7.3931 | 12.7435 | 741.2433 | 0.723 | 0.869 | 265.0786 | 15.5339 | 3.0331 | 118.1794 | 133.7133
|  | 765.309 | 6.8e-05 | 5314.9997 | 0.09 | 6.9449 | 11.7622 | 800.6023 | 0.737 | 0.832 | 272.9999 | 14.2072 | 2.6576 | 118.1794 | 132.3866
|  | 889.833 | 6.8e-05 | 4778.481 | 0.094 | 5.3701 | 10.0538 | 580.0808 | 0.735 | 0.911 | 209.3449 | 12.6672 | 2.8407 | 118.1794 | 130.8465
|  | 796.658 | 6.8e-05 | 4767.9386 | 0.103 | 5.9849 | 11.1417 | 696.4821 | 0.786 | 0.855 | 249.6733 | 13.5255 | 2.5911 | 118.1794 | 131.7048
|  | 824.44 | 6.8e-05 | 5963.5648 | 0.096 | 7.2335 | 12.3487 | 763.6276 | 0.728 | 0.963 | 269.9479 | 15.1338 | 3.0273 | 118.1794 | 133.3132
|  | 702.324 | 6.8e-05 | 5903.3284 | 0.101 | 8.4054 | 13.8818 | 990.7821 | 0.76 | 0.922 | 344.0025 | 16.4289 | 2.7686 | 118.1794 | 134.6082
|  | 762.684 | 6.8e-05 | 4798.0693 | 0.09 | 6.291 | 11.0119 | 752.1065 | 0.799 | 0.847 | 256.2968 | 13.2922 | 2.4786 | 118.1794 | 131.4716
|  | 860.398 | 6.8e-05 | 5235.1157 | 0.101 | 6.0845 | 11.1915 | 652.0205 | 0.67 | 0.917 | 239.6927 | 14.0237 | 3.0784 | 118.1794 | 132.2031
|  | 809.316 | 6.8e-05 | 7101.0223 | 0.109 | 8.7741 | 14.6524 | 884.7619 | 0.615 | 0.94 | 324.9753 | 17.8845 | 3.5132 | 118.1794 | 136.0639
|  | 748.164 | 6.8e-05 | 6085.6144 | 0.09 | 8.1341 | 13.0693 | 909.9503 | 0.658 | 0.999 | 313.8929 | 15.9694 | 3.1523 | 118.1794 | 134.1487
|  | 738.21 | 6.8e-05 | 6096.6791 | 0.095 | 8.2587 | 13.4426 | 931.6192 | 0.758 | 0.938 | 319.7838 | 16.0526 | 2.837 | 118.1794 | 134.232
|  | 807.033 | 6.8e-05 | 6068.2609 | 0.095 | 7.5192 | 12.6276 | 800.5099 | 0.6 | 0.924 | 285.9345 | 15.6916 | 3.3304 | 118.1794 | 133.8709
|  | 754.578 | 6.8e-05 | 7190.5914 | 0.097 | 9.5293 | 14.8912 | 1002.6412 | 0.766 | 0.985 | 344.7565 | 17.6899 | 3.0421 | 118.1794 | 135.8693
|  | 821.664 | 6.8e-05 | 4760.9911 | 0.108 | 5.7943 | 11.0775 | 660.8718 | 0.755 | 0.827 | 242.108 | 13.5273 | 2.6629 | 118.1794 | 131.7067
|  | 732.886 | 6.8e-05 | 7265.0796 | 0.103 | 9.913 | 15.5972 | 1059.8448 | 0.657 | 0.951 | 373.6246 | 18.62 | 3.2857 | 118.1794 | 136.7994
|  | 899.354 | 6.8e-05 | 5463.8373 | 0.093 | 6.0753 | 10.8769 | 623.1464 | 0.757 | 0.804 | 219.3468 | 13.4144 | 2.7582 | 118.1794 | 131.5937
|  | 769.507 | 6.8e-05 | 5848.177 | 0.108 | 7.5999 | 13.2733 | 845.5425 | 0.67 | 0.937 | 308.3225 | 16.1334 | 3.1089 | 118.1794 | 134.3128
|  | 769.726 | 6.8e-05 | 4511.7586 | 0.104 | 5.8615 | 11.0234 | 710.9074 | 0.681 | 0.851 | 258.946 | 13.5536 | 2.7502 | 118.1794 | 131.7329
|  | 828.433 | 6.8e-05 | 3796.7262 | 0.096 | 4.583 | 9.1094 | 560.6002 | 0.792 | 0.854 | 201.5229 | 11.3525 | 2.4381 | 118.1794 | 129.5318
|  | 833.046 | 6.8e-05 | 7170.8815 | 0.1 | 8.608 | 14.0573 | 848.6777 | 0.777 | 0.922 | 297.4605 | 16.8503 | 3.0359 | 118.1794 | 135.0296
|  | 739.959 | 6.8e-05 | 5462.9401 | 0.102 | 7.3828 | 12.7735 | 862.4771 | 0.654 | 0.937 | 309.327 | 15.5645 | 3.0336 | 118.1794 | 133.7438
|  | 733.848 | 6.8e-05 | 5708.622 | 0.101 | 7.779 | 13.1832 | 900.5062 | 0.727 | 0.985 | 318.2513 | 15.8813 | 2.9326 | 118.1794 | 134.0606
|  | 711.743 | 6.8e-05 | 5455.4083 | 0.096 | 7.6649 | 12.8349 | 919.367 | 0.664 | 0.873 | 319.5609 | 15.4663 | 2.8602 | 118.1794 | 133.6456
|  | 822.358 | 6.8e-05 | 6842.7557 | 0.095 | 8.3209 | 13.5099 | 840.4823 | 0.644 | 0.925 | 296.1765 | 16.5623 | 3.3178 | 118.1794 | 134.7417
|  | 809.622 | 6.8e-05 | 5654.5072 | 0.092 | 6.9841 | 11.8933 | 759.6299 | 0.758 | 0.866 | 262.1301 | 14.4314 | 2.7588 | 118.1794 | 132.6107
|  | 709.627 | 6.8e-05 | 4631.6984 | 0.107 | 6.5269 | 11.9555 | 828.424 | 0.652 | 0.954 | 303.1825 | 14.63 | 2.9071 | 118.1794 | 132.8093
|  | 782.757 | 6.8e-05 | 5297.5701 | 0.098 | 6.7678 | 11.8943 | 769.3942 | 0.641 | 0.85 | 274.7692 | 14.6253 | 2.9684 | 118.1794 | 132.8046
|  | 745.073 | 6.8e-05 | 4462.0503 | 0.109 | 5.9887 | 11.3588 | 745.0195 | 0.648 | 0.952 | 277.5811 | 14.0636 | 2.9401 | 118.1794 | 132.243
|  | 716.335 | 6.8e-05 | 5513.2489 | 0.102 | 7.6965 | 13.1329 | 915.9832 | 0.689 | 0.979 | 325.7339 | 15.8668 | 2.9716 | 118.1794 | 134.0461
|  | 865.783 | 6.8e-05 | 6911.6423 | 0.101 | 7.9831 | 13.4128 | 776.5721 | 0.739 | 0.951 | 277.491 | 16.3368 | 3.1782 | 118.1794 | 134.5162
|  | 775.276 | 6.8e-05 | 6200.7256 | 0.104 | 7.9981 | 13.5613 | 868.3147 | 0.793 | 0.814 | 304.2162 | 16.0379 | 2.692 | 118.1794 | 134.2173
|  | 779.087 | 6.8e-05 | 5225.8806 | 0.1 | 6.7077 | 11.9037 | 768.4326 | 0.75 | 0.901 | 272.5853 | 14.441 | 2.758 | 118.1794 | 132.6204
|  | 794.382 | 6.8e-05 | 4887.6963 | 0.092 | 6.1528 | 10.9298 | 711.4808 | 0.686 | 0.837 | 249.402 | 13.4722 | 2.7635 | 118.1794 | 131.6516
|  | 834.062 | 6.8e-05 | 6288.5676 | 0.099 | 7.5397 | 12.8256 | 775.9731 | 0.694 | 0.99 | 278.3797 | 15.7886 | 3.2207 | 118.1794 | 133.968
|  | 876.113 | 6.8e-05 | 6194.8755 | 0.102 | 7.0709 | 12.4112 | 707.7788 | 0.672 | 0.97 | 259.4314 | 15.4558 | 3.3094 | 118.1794 | 133.6352
|  | 789.749 | 6.8e-05 | 5538.2818 | 0.099 | 7.0127 | 12.2208 | 780.868 | 0.738 | 0.88 | 275.7084 | 14.8063 | 2.8103 | 118.1794 | 132.9857
|  | 864.465 | 6.8e-05 | 5868.5634 | 0.096 | 6.7887 | 11.8371 | 698.101 | 0.709 | 0.913 | 249.022 | 14.6384 | 3.0449 | 118.1794 | 132.8178
|  | 896.559 | 6.8e-05 | 6622.3622 | 0.102 | 7.3864 | 12.7778 | 712.0654 | 0.78 | 0.895 | 254.9563 | 15.5437 | 3.0064 | 118.1794 | 133.723
|  | 728.128 | 6.8e-05 | 5525.2972 | 0.098 | 7.5884 | 12.8373 | 892.6892 | 0.734 | 0.841 | 309.2693 | 15.3128 | 2.6908 | 118.1794 | 133.4921
|  | 726.16 | 6.8e-05 | 6366.2718 | 0.104 | 8.767 | 14.4171 | 985.5507 | 0.612 | 0.82 | 349.8259 | 17.274 | 3.1053 | 118.1794 | 135.4534
|  | 851.386 | 6.8e-05 | 4653.104 | 0.101 | 5.4653 | 10.4188 | 613.4235 | 0.74 | 0.926 | 224.6281 | 13.0047 | 2.8108 | 118.1794 | 131.184
|  | 867.819 | 6.8e-05 | 5434.2619 | 0.097 | 6.262 | 11.2555 | 658.9531 | 0.735 | 0.836 | 234.812 | 13.8567 | 2.8274 | 118.1794 | 132.036
|  | 896.122 | 6.8e-05 | 4414.6296 | 0.09 | 4.9264 | 9.3554 | 543.8265 | 0.735 | 0.878 | 194.8271 | 11.872 | 2.7354 | 118.1794 | 130.0514
|  | 740.552 | 6.8e-05 | 6824.9535 | 0.106 | 9.216 | 15.0002 | 999.1176 | 0.718 | 0.927 | 353.6958 | 17.8112 | 3.0555 | 118.1794 | 135.9906
|  | 896.812 | 6.8e-05 | 6209.8827 | 0.099 | 6.9244 | 12.118 | 681.8612 | 0.699 | 0.915 | 246.5642 | 15.0363 | 3.172 | 118.1794 | 133.2156
|  | 836.298 | 6.8e-05 | 5317.3001 | 0.106 | 6.3581 | 11.7117 | 690.7726 | 0.63 | 0.957 | 258.5515 | 14.7034 | 3.2518 | 118.1794 | 132.8827
|  | 795.013 | 6.8e-05 | 4965.1885 | 0.11 | 6.2454 | 11.7167 | 718.0304 | 0.74 | 0.936 | 265.0486 | 14.3288 | 2.8392 | 118.1794 | 132.5081
|  | 761.025 | 6.8e-05 | 7453.6131 | 0.099 | 9.7942 | 15.2694 | 1012.4861 | 0.766 | 0.932 | 348.7282 | 18.0466 | 3.0187 | 118.1794 | 136.2259
|  | 848.046 | 6.8e-05 | 5903.8424 | 0.106 | 6.9617 | 12.4416 | 723.6583 | 0.665 | 0.938 | 267.207 | 15.4091 | 3.2255 | 118.1794 | 133.5884
|  | 841.088 | 6.8e-05 | 5105.5866 | 0.091 | 6.0702 | 10.7923 | 665.9436 | 0.743 | 0.842 | 232.4256 | 13.2933 | 2.7185 | 118.1794 | 131.4727
|  | 716.859 | 6.8e-05 | 5885.6355 | 0.096 | 8.2103 | 13.4368 | 955.613 | 0.659 | 0.917 | 332.2484 | 16.1959 | 2.9991 | 118.1794 | 134.3753
|  | 705.95 | 6.8e-05 | 6622.149 | 0.107 | 9.3805 | 15.2257 | 1060.5198 | 0.617 | 0.922 | 379.6428 | 18.2246 | 3.2597 | 118.1794 | 136.404
|  | 844.227 | 6.8e-05 | 6555.1676 | 0.09 | 7.7647 | 12.6706 | 781.8076 | 0.658 | 0.982 | 273.9399 | 15.7262 | 3.3213 | 118.1794 | 133.9055
|  | 844.918 | 6.8e-05 | 5388.7555 | 0.11 | 6.3778 | 11.8817 | 685.137 | 0.614 | 0.867 | 258.2935 | 14.8401 | 3.2157 | 118.1794 | 133.0195
|  | 836.084 | 6.8e-05 | 5565.7522 | 0.098 | 6.6569 | 11.764 | 712.4299 | 0.688 | 0.932 | 256.3744 | 14.5758 | 3.0563 | 118.1794 | 132.7552
|  | 830.78 | 6.8e-05 | 5478.0619 | 0.096 | 6.5939 | 11.6096 | 712.4438 | 0.745 | 0.805 | 249.8623 | 14.1155 | 2.7238 | 118.1794 | 132.2948
|  | 828.55 | 6.8e-05 | 6715.6836 | 0.102 | 8.1053 | 13.594 | 819.7316 | 0.732 | 0.996 | 293.3869 | 16.5298 | 3.1912 | 118.1794 | 134.7092
|  | 702.19 | 6.8e-05 | 5362.3883 | 0.093 | 7.6367 | 12.6686 | 929.588 | 0.78 | 0.972 | 317.0122 | 15.137 | 2.683 | 118.1794 | 133.3164
|  | 829.851 | 6.8e-05 | 6012.4846 | 0.1 | 7.2453 | 12.5314 | 759.4721 | 0.739 | 0.968 | 271.5775 | 15.3251 | 3.0366 | 118.1794 | 133.5044
|  | 839.72 | 6.8e-05 | 6870.722 | 0.107 | 8.1822 | 13.8997 | 813.9295 | 0.78 | 0.86 | 290.8574 | 16.6082 | 2.9441 | 118.1794 | 134.7876
|  | 810.354 | 6.8e-05 | 6370.2628 | 0.094 | 7.8611 | 12.9617 | 821.214 | 0.745 | 0.938 | 285.0191 | 15.7057 | 2.9826 | 118.1794 | 133.8851
|  | 888.944 | 6.8e-05 | 6373.9753 | 0.102 | 7.1703 | 12.5272 | 704.0859 | 0.616 | 0.926 | 260.011 | 15.7172 | 3.4673 | 118.1794 | 133.8966
|  | 786.356 | 6.8e-05 | 6751.5739 | 0.097 | 8.5859 | 13.8914 | 897.5267 | 0.631 | 0.835 | 314.3883 | 16.811 | 3.1735 | 118.1794 | 134.9904
|  | 752.774 | 6.8e-05 | 5967.0416 | 0.098 | 7.9267 | 13.2161 | 888.944 | 0.793 | 0.866 | 306.4433 | 15.6864 | 2.6851 | 118.1794 | 133.8658
|  | 886.874 | 6.8e-05 | 5448.0217 | 0.105 | 6.1429 | 11.4098 | 636.5982 | 0.641 | 0.92 | 238.7739 | 14.3998 | 3.25 | 118.1794 | 132.5792
|  | 796.165 | 6.8e-05 | 4967.1012 | 0.095 | 6.2388 | 11.1499 | 716.4836 | 0.652 | 0.914 | 256.5491 | 13.8894 | 2.9776 | 118.1794 | 132.0687
|  | 738.737 | 6.8e-05 | 6050.5995 | 0.091 | 8.1905 | 13.178 | 925.8172 | 0.705 | 0.915 | 315.5844 | 15.8531 | 2.9077 | 118.1794 | 134.0325
|  | 790.057 | 6.8e-05 | 5395.8722 | 0.097 | 6.8297 | 11.9259 | 766.9254 | 0.704 | 0.873 | 270.8595 | 14.5516 | 2.8541 | 118.1794 | 132.731
|  | 734.694 | 6.8e-05 | 9289.1452 | 0.099 | 12.6436 | 18.1032 | 1243.414 | 0.658 | 0.96 | 427.0546 | 21.3353 | 3.5131 | 118.1794 | 139.5147
|  | 816.369 | 6.8e-05 | 6667.7027 | 0.11 | 8.1675 | 14.0116 | 836.2113 | 0.639 | 0.908 | 307.8016 | 17.087 | 3.3428 | 118.1794 | 135.2664
|  | 844.161 | 6.8e-05 | 5124.3858 | 0.109 | 6.0704 | 11.4618 | 663.5319 | 0.799 | 0.941 | 244.423 | 14.0306 | 2.7922 | 118.1794 | 132.21
|  | 758.76 | 6.8e-05 | 5279.1783 | 0.103 | 6.9576 | 12.3183 | 808.4991 | 0.8 | 0.902 | 286.0214 | 14.7575 | 2.6512 | 118.1794 | 132.9368
|  | 803.322 | 6.8e-05 | 5360.0639 | 0.101 | 6.6724 | 11.9012 | 742.6313 | 0.73 | 0.803 | 263.7797 | 14.4092 | 2.726 | 118.1794 | 132.5886
|  | 841.753 | 6.8e-05 | 4493.8767 | 0.107 | 5.3387 | 10.4564 | 610.8235 | 0.633 | 0.936 | 232.2963 | 13.2965 | 3.087 | 118.1794 | 131.4758
|  | 873.379 | 6.8e-05 | 5659.1951 | 0.098 | 6.4797 | 11.5542 | 669.8454 | 0.759 | 0.838 | 238.1577 | 14.1441 | 2.8151 | 118.1794 | 132.3235
|  | 813.558 | 6.8e-05 | 6212.9858 | 0.095 | 7.6368 | 12.7589 | 802.3468 | 0.637 | 0.973 | 285.6636 | 15.8035 | 3.3093 | 118.1794 | 133.9828
|  | 807.205 | 6.8e-05 | 6354.7871 | 0.098 | 7.8726 | 13.1558 | 825.2211 | 0.742 | 0.848 | 287.9554 | 15.8059 | 2.8805 | 118.1794 | 133.9852
|  | 881.078 | 6.8e-05 | 7296.5534 | 0.106 | 8.2814 | 13.9681 | 781.983 | 0.732 | 0.889 | 282.1941 | 16.9072 | 3.1947 | 118.1794 | 135.0865
|  | 702.491 | 6.8e-05 | 4540.4576 | 0.102 | 6.4634 | 11.6897 | 831.3959 | 0.724 | 0.99 | 297.3332 | 14.2034 | 2.7323 | 118.1794 | 132.3828
|  | 748.515 | 6.8e-05 | 6180.2661 | 0.108 | 8.2567 | 14.0274 | 918.6428 | 0.645 | 0.97 | 334.2461 | 17.0128 | 3.245 | 118.1794 | 135.1922
|  | 819.186 | 6.8e-05 | 5040.6772 | 0.106 | 6.1533 | 11.4588 | 689.9714 | 0.776 | 0.898 | 250.933 | 13.9781 | 2.7384 | 118.1794 | 132.1575
|  | 879.596 | 6.8e-05 | 7348.5695 | 0.104 | 8.3545 | 13.9612 | 787.9026 | 0.742 | 0.937 | 283.1529 | 16.9361 | 3.2336 | 118.1794 | 135.1155
|  | 714.326 | 6.8e-05 | 5186.8522 | 0.091 | 7.2612 | 12.1614 | 883.5908 | 0.624 | 0.84 | 304.6611 | 14.7987 | 2.8666 | 118.1794 | 132.978
|  | 873.881 | 6.8e-05 | 4516.3362 | 0.104 | 5.1681 | 10.136 | 575.7665 | 0.762 | 0.993 | 214.7359 | 12.7604 | 2.8527 | 118.1794 | 130.9398
|  | 780.123 | 6.8e-05 | 5714.0945 | 0.11 | 7.3246 | 13.0302 | 813.7716 | 0.658 | 0.852 | 298.1156 | 15.8145 | 3.0264 | 118.1794 | 133.9939
|  | 898.305 | 6.8e-05 | 5020.225 | 0.097 | 5.5886 | 10.4333 | 590.0903 | 0.773 | 0.982 | 214.416 | 13.0975 | 2.8959 | 118.1794 | 131.2769
|  | 863.508 | 6.8e-05 | 5301.1605 | 0.106 | 6.1391 | 11.4412 | 653.5509 | 0.68 | 0.816 | 241.0166 | 14.1521 | 2.9467 | 118.1794 | 132.3315
|  | 866.464 | 6.8e-05 | 6824.8752 | 0.102 | 7.8767 | 13.3371 | 769.0507 | 0.779 | 0.98 | 274.9693 | 16.2011 | 3.113 | 118.1794 | 134.3804
|  | 736.105 | 6.8e-05 | 5750.9973 | 0.09 | 7.8127 | 12.7228 | 900.3373 | 0.76 | 0.888 | 303.8492 | 15.2092 | 2.7027 | 118.1794 | 133.3886
|  | 789.06 | 6.8e-05 | 4948.1179 | 0.092 | 6.2709 | 11.0691 | 725.4142 | 0.648 | 0.906 | 256.9449 | 13.7867 | 2.9538 | 118.1794 | 131.966
|  | 800.408 | 6.8e-05 | 5809.6969 | 0.107 | 7.2584 | 12.8328 | 788.3626 | 0.689 | 0.949 | 288.233 | 15.6879 | 3.1034 | 118.1794 | 133.8672
|  | 808.565 | 6.8e-05 | 4854.2125 | 0.109 | 6.0035 | 11.3774 | 687.644 | 0.645 | 0.961 | 258.9762 | 14.2391 | 3.1106 | 118.1794 | 132.4185
|  | 892.078 | 6.8e-05 | 6491.8878 | 0.091 | 7.2773 | 12.1794 | 708.5742 | 0.715 | 0.981 | 249.5127 | 15.1358 | 3.2135 | 118.1794 | 133.3151
|  | 837.075 | 6.8e-05 | 5868.9199 | 0.099 | 7.0112 | 12.2191 | 736.6156 | 0.675 | 0.882 | 264.3324 | 15.0461 | 3.0728 | 118.1794 | 133.2255
|  | 893.506 | 6.8e-05 | 6767.5503 | 0.108 | 7.5742 | 13.2433 | 726.5541 | 0.692 | 0.846 | 266.382 | 16.1849 | 3.1975 | 118.1794 | 134.3643
|  | 763.101 | 6.8e-05 | 6641.5915 | 0.099 | 8.7034 | 14.1136 | 933.299 | 0.739 | 0.868 | 323.4281 | 16.783 | 2.9015 | 118.1794 | 134.9623
|  | 851.571 | 6.8e-05 | 6535.6374 | 0.101 | 7.6748 | 13.0652 | 769.0713 | 0.656 | 0.855 | 276.5296 | 16.013 | 3.2041 | 118.1794 | 134.1923
|  | 825.042 | 6.8e-05 | 4826.4284 | 0.095 | 5.8499 | 10.6817 | 662.3688 | 0.668 | 0.943 | 239.3352 | 13.4274 | 2.9845 | 118.1794 | 131.6068
|  | 797.285 | 6.8e-05 | 7188.2944 | 0.106 | 9.016 | 14.7823 | 914.5427 | 0.697 | 0.956 | 328.1174 | 17.789 | 3.2682 | 118.1794 | 135.9684
|  | 827.37 | 6.8e-05 | 5236.6829 | 0.091 | 6.3293 | 11.0973 | 696.1144 | 0.794 | 0.806 | 239.2619 | 13.4612 | 2.5694 | 118.1794 | 131.6405
|  | 747.187 | 6.8e-05 | 5438.4097 | 0.103 | 7.2785 | 12.6942 | 846.0743 | 0.743 | 0.853 | 299.0203 | 15.1928 | 2.7159 | 118.1794 | 133.3722
|  | 738.149 | 6.8e-05 | 7045.1588 | 0.096 | 9.5444 | 14.8555 | 1026.0374 | 0.793 | 0.957 | 349.2143 | 17.5285 | 2.9055 | 118.1794 | 135.7079
|  | 789.193 | 6.8e-05 | 6497.2854 | 0.101 | 8.2328 | 13.6911 | 869.6116 | 0.731 | 0.979 | 308.1072 | 16.5346 | 3.0908 | 118.1794 | 134.714
|  | 828.915 | 6.8e-05 | 5628.9491 | 0.108 | 6.7907 | 12.3136 | 728.1893 | 0.662 | 0.803 | 267.2219 | 15.0623 | 2.9877 | 118.1794 | 133.2416
|  | 827.995 | 6.8e-05 | 4504.3137 | 0.109 | 5.44 | 10.6539 | 628.8045 | 0.636 | 0.903 | 238.6819 | 13.4387 | 3.0269 | 118.1794 | 131.618
|  | 754.564 | 6.8e-05 | 5859.7388 | 0.105 | 7.7657 | 13.3398 | 874.7852 | 0.775 | 0.828 | 308.1445 | 15.811 | 2.6861 | 118.1794 | 133.9904
|  | 833.419 | 6.8e-05 | 4053.816 | 0.099 | 4.8641 | 9.5758 | 579.8021 | 0.765 | 0.908 | 211.3422 | 11.9773 | 2.6103 | 118.1794 | 130.1567
|  | 881.042 | 6.8e-05 | 7379.1002 | 0.102 | 8.3754 | 13.8943 | 787.9234 | 0.639 | 0.892 | 285.0875 | 17.0798 | 3.4626 | 118.1794 | 135.2592
|  | 755.371 | 6.8e-05 | 6219.071 | 0.097 | 8.2331 | 13.5082 | 908.5717 | 0.688 | 0.925 | 317.3051 | 16.2984 | 3.0328 | 118.1794 | 134.4778
|  | 842.771 | 6.8e-05 | 5356.8552 | 0.098 | 6.3562 | 11.4071 | 685.3304 | 0.7 | 0.98 | 248.2158 | 14.2249 | 3.0628 | 118.1794 | 132.4042
|  | 830.975 | 6.8e-05 | 4546.7884 | 0.092 | 5.4716 | 10.1074 | 628.9739 | 0.671 | 0.897 | 225.5824 | 12.7468 | 2.869 | 118.1794 | 130.9262
|  | 820.93 | 6.8e-05 | 6527.5312 | 0.092 | 7.9514 | 12.9675 | 816.8303 | 0.759 | 0.966 | 281.8887 | 15.7359 | 3.0092 | 118.1794 | 133.9153
|  | 806.577 | 6.8e-05 | 5377.2895 | 0.107 | 6.6668 | 12.1256 | 739.2227 | 0.693 | 0.836 | 269.4981 | 14.7812 | 2.8865 | 118.1794 | 132.9606
|  | 825.379 | 6.8e-05 | 6545.7863 | 0.105 | 7.9306 | 13.528 | 811.0138 | 0.786 | 0.848 | 287.7916 | 16.1525 | 2.8527 | 118.1794 | 134.3319
|  | 876.649 | 6.8e-05 | 4622.3134 | 0.101 | 5.2727 | 10.1725 | 581.6648 | 0.702 | 0.852 | 214.3818 | 12.7798 | 2.834 | 118.1794 | 130.9591
|  | 774.372 | 6.8e-05 | 6833.4734 | 0.109 | 8.8245 | 14.7085 | 928.2273 | 0.79 | 0.998 | 332.3392 | 17.5001 | 3.0343 | 118.1794 | 135.6794
|  | 832.58 | 6.8e-05 | 5753.2035 | 0.106 | 6.9101 | 12.3801 | 733.4535 | 0.797 | 0.823 | 262.7167 | 14.8738 | 2.7106 | 118.1794 | 133.0532
|  | 709.278 | 6.8e-05 | 6003.2281 | 0.11 | 8.4639 | 14.3486 | 985.6101 | 0.759 | 0.808 | 348.517 | 16.8093 | 2.6747 | 118.1794 | 134.9887
|  | 836.632 | 6.8e-05 | 5646.1465 | 0.107 | 6.7487 | 12.2247 | 718.4888 | 0.657 | 0.901 | 265.8092 | 15.1221 | 3.1494 | 118.1794 | 133.3015
|  | 760.365 | 6.8e-05 | 5722.4479 | 0.093 | 7.5259 | 12.5458 | 850.1465 | 0.789 | 0.86 | 289.6952 | 14.9786 | 2.6444 | 118.1794 | 133.158
|  | 728.239 | 6.8e-05 | 7313.1331 | 0.101 | 10.0422 | 15.63 | 1075.8585 | 0.715 | 0.829 | 370.3522 | 18.3399 | 2.9456 | 118.1794 | 136.5193
|  | 766.135 | 6.8e-05 | 5522.7433 | 0.093 | 7.2086 | 12.1906 | 819.8551 | 0.695 | 0.826 | 283.2001 | 14.7539 | 2.7862 | 118.1794 | 132.9333
|  | 858.321 | 6.8e-05 | 5724.2213 | 0.11 | 6.6691 | 12.2407 | 694.8175 | 0.69 | 0.854 | 257.6685 | 15.039 | 3.0416 | 118.1794 | 133.2184
|  | 898.706 | 6.8e-05 | 4197.4293 | 0.104 | 4.6705 | 9.4744 | 523.3219 | 0.783 | 0.857 | 194.5361 | 11.8885 | 2.624 | 118.1794 | 130.0679
|  | 872.624 | 6.8e-05 | 5880.015 | 0.104 | 6.7383 | 12.097 | 688.15 | 0.791 | 0.961 | 249.6525 | 14.814 | 2.9533 | 118.1794 | 132.9933
|  | 811.18 | 6.8e-05 | 7146.794 | 0.103 | 8.8104 | 14.4181 | 885.1595 | 0.706 | 0.904 | 314.2511 | 17.3342 | 3.1697 | 118.1794 | 135.5135
|  | 822.417 | 6.8e-05 | 5546.1968 | 0.099 | 6.7438 | 11.9064 | 730.5548 | 0.709 | 0.831 | 259.8366 | 14.5312 | 2.8531 | 118.1794 | 132.7106
|  | 849.672 | 6.8e-05 | 8203.9218 | 0.092 | 9.6554 | 14.7596 | 898.2658 | 0.784 | 0.844 | 303.3198 | 17.5251 | 3.006 | 118.1794 | 135.7045
|  | 786.45 | 6.8e-05 | 5624.9772 | 0.101 | 7.1524 | 12.4654 | 794.5198 | 0.639 | 0.913 | 286.8662 | 15.3412 | 3.1259 | 118.1794 | 133.5206
|  | 818.051 | 6.8e-05 | 6096.9513 | 0.095 | 7.453 | 12.5534 | 785.086 | 0.772 | 0.867 | 272.1008 | 15.1363 | 2.8075 | 118.1794 | 133.3156
|  | 791.784 | 6.8e-05 | 7565.2591 | 0.105 | 9.5547 | 15.317 | 957.2251 | 0.601 | 0.813 | 342.165 | 18.4226 | 3.3757 | 118.1794 | 136.602
|  | 834.22 | 6.8e-05 | 7122.8676 | 0.109 | 8.5384 | 14.3888 | 842.9044 | 0.64 | 0.958 | 310.3224 | 17.6036 | 3.4944 | 118.1794 | 135.783
|  | 718.198 | 6.8e-05 | 5635.508 | 0.105 | 7.8467 | 13.4324 | 925.4603 | 0.746 | 0.878 | 326.68 | 15.9542 | 2.7411 | 118.1794 | 134.1336
|  | 736.277 | 6.8e-05 | 6206.5591 | 0.107 | 8.4297 | 14.1786 | 946.9083 | 0.794 | 0.961 | 335.5218 | 16.7985 | 2.8478 | 118.1794 | 134.9779
|  | 802.368 | 6.8e-05 | 5304.4463 | 0.1 | 6.611 | 11.789 | 738.9472 | 0.723 | 0.924 | 264.7478 | 14.4449 | 2.8869 | 118.1794 | 132.6243
|  | 890.059 | 6.8e-05 | 4604.3066 | 0.101 | 5.173 | 10.0439 | 565.6584 | 0.622 | 0.93 | 214.1643 | 12.9621 | 3.1719 | 118.1794 | 131.1414
|  | 806.663 | 6.8e-05 | 5024.9908 | 0.097 | 6.2294 | 11.2163 | 706.4466 | 0.601 | 0.878 | 256.6757 | 14.0795 | 3.1121 | 118.1794 | 132.2588
|  | 751.45 | 6.8e-05 | 8039.0124 | 0.109 | 10.698 | 16.7228 | 1087.5378 | 0.685 | 0.894 | 386.0414 | 19.7262 | 3.2645 | 118.1794 | 137.9055
|  | 760.304 | 6.8e-05 | 5303.8197 | 0.103 | 6.9759 | 12.3399 | 808.2699 | 0.65 | 0.939 | 293.0254 | 15.1496 | 3.054 | 118.1794 | 133.329
|  | 746.57 | 6.8e-05 | 6122.2063 | 0.094 | 8.2004 | 13.3321 | 916.8476 | 0.655 | 0.869 | 317.1107 | 16.0987 | 3.0071 | 118.1794 | 134.278
|  | 882.502 | 6.8e-05 | 6742.9484 | 0.105 | 7.6407 | 13.1963 | 739.9172 | 0.694 | 0.951 | 270.7237 | 16.2462 | 3.3151 | 118.1794 | 134.4255
|  | 725.352 | 6.8e-05 | 4579.2923 | 0.099 | 6.3132 | 11.394 | 792.6722 | 0.608 | 0.829 | 284.1539 | 14.0156 | 2.8495 | 118.1794 | 132.1949
|  | 819.005 | 6.8e-05 | 5631.3806 | 0.104 | 6.8759 | 12.2611 | 743.1476 | 0.684 | 0.953 | 271.4905 | 15.1199 | 3.1075 | 118.1794 | 133.2993
|  | 829.991 | 6.8e-05 | 7118.8239 | 0.105 | 8.577 | 14.2534 | 849.7528 | 0.694 | 0.93 | 305.8157 | 17.26 | 3.2681 | 118.1794 | 135.4394
|  | 782.898 | 6.8e-05 | 4912.157 | 0.106 | 6.2743 | 11.6086 | 731.3898 | 0.729 | 0.864 | 265.3786 | 14.128 | 2.7385 | 118.1794 | 132.3073
|  | 782.925 | 6.8e-05 | 7036.098 | 0.105 | 8.9869 | 14.704 | 929.3166 | 0.626 | 0.865 | 333.2209 | 17.7403 | 3.3003 | 118.1794 | 135.9197
|  | 728.458 | 6.8e-05 | 6402.2191 | 0.091 | 8.7887 | 13.8122 | 984.0614 | 0.713 | 0.97 | 334.4057 | 16.5648 | 2.992 | 118.1794 | 134.7442
|  | 803.782 | 6.8e-05 | 3866.0904 | 0.092 | 4.8099 | 9.2751 | 596.7058 | 0.704 | 0.91 | 214.3845 | 11.7177 | 2.655 | 118.1794 | 129.897
|  | 727.205 | 6.8e-05 | 5410.3074 | 0.103 | 7.4399 | 12.8811 | 882.1232 | 0.786 | 0.81 | 307.8612 | 15.2237 | 2.5463 | 118.1794 | 133.4031
|  | 752.714 | 6.8e-05 | 4410.7964 | 0.097 | 5.8599 | 10.7683 | 726.8376 | 0.656 | 0.866 | 260.1505 | 13.3157 | 2.7689 | 118.1794 | 131.495
|  | 712.815 | 6.8e-05 | 4849.0943 | 0.102 | 6.8027 | 12.0954 | 847.7903 | 0.725 | 0.898 | 300.4639 | 14.5639 | 2.6831 | 118.1794 | 132.7433
|  | 881.074 | 6.8e-05 | 6114.5317 | 0.091 | 6.9399 | 11.7999 | 695.0737 | 0.606 | 0.873 | 248.0213 | 14.8597 | 3.3259 | 118.1794 | 133.0391
|  | 722.402 | 6.8e-05 | 4972.1917 | 0.11 | 6.8829 | 12.5009 | 843.0948 | 0.77 | 0.969 | 305.6056 | 15.0124 | 2.7298 | 118.1794 | 133.1917
|  | 714.292 | 6.8e-05 | 5199.4408 | 0.102 | 7.2792 | 12.6537 | 885.0901 | 0.654 | 0.967 | 317.2942 | 15.4116 | 2.9976 | 118.1794 | 133.5909
|  | 833.064 | 6.8e-05 | 6723.8798 | 0.104 | 8.0713 | 13.6439 | 813.0029 | 0.686 | 0.971 | 294.3976 | 16.6771 | 3.297 | 118.1794 | 134.8565
|  | 812.876 | 6.8e-05 | 7529.784 | 0.095 | 9.2631 | 14.5115 | 913.322 | 0.609 | 0.918 | 320.7094 | 17.7274 | 3.4956 | 118.1794 | 135.9068
|  | 782.574 | 6.8e-05 | 8144.0443 | 0.101 | 10.4067 | 16.006 | 1025.2437 | 0.721 | 0.983 | 358.0786 | 19.0552 | 3.3143 | 118.1794 | 137.2345
|  | 765.876 | 6.8e-05 | 6805.897 | 0.094 | 8.8864 | 14.0656 | 942.907 | 0.669 | 0.88 | 324.7875 | 16.9148 | 3.0969 | 118.1794 | 135.0942
|  | 816.797 | 6.8e-05 | 5736.085 | 0.097 | 7.0227 | 12.1494 | 755.7234 | 0.668 | 0.957 | 270.761 | 15.0387 | 3.1404 | 118.1794 | 133.218
|  | 832.767 | 6.8e-05 | 3760.1656 | 0.101 | 4.5153 | 9.1733 | 552.1726 | 0.659 | 0.942 | 208.3175 | 11.7966 | 2.8514 | 118.1794 | 129.976
|  | 786.238 | 6.8e-05 | 5220.9007 | 0.1 | 6.6404 | 11.8239 | 756.3387 | 0.73 | 0.809 | 267.4768 | 14.3004 | 2.6919 | 118.1794 | 132.4798
|  | 834.046 | 6.8e-05 | 5385.3555 | 0.108 | 6.4569 | 11.9066 | 699.792 | 0.772 | 0.912 | 255.9642 | 14.517 | 2.8374 | 118.1794 | 132.6964
|  | 862.324 | 6.8e-05 | 5775.3849 | 0.103 | 6.6975 | 12.0093 | 693.5523 | 0.766 | 0.958 | 251.5034 | 14.7477 | 2.9765 | 118.1794 | 132.927
|  | 800.382 | 6.8e-05 | 7101.526 | 0.092 | 8.8727 | 13.9507 | 901.3255 | 0.684 | 0.949 | 310.8321 | 16.9173 | 3.2246 | 118.1794 | 135.0967
|  | 894.193 | 6.8e-05 | 8494.9342 | 0.104 | 9.5001 | 15.21 | 844.3658 | 0.684 | 0.801 | 300.5391 | 18.2743 | 3.3308 | 118.1794 | 136.4537
|  | 752.238 | 6.8e-05 | 5672.3412 | 0.103 | 7.5406 | 12.9972 | 860.4497 | 0.642 | 0.984 | 311.3156 | 15.9245 | 3.1818 | 118.1794 | 134.1038
|  | 838.348 | 6.8e-05 | 4537.5268 | 0.105 | 5.4125 | 10.4864 | 618.9397 | 0.669 | 0.993 | 233.1748 | 13.2928 | 3.0504 | 118.1794 | 131.4721
|  | 815.597 | 6.8e-05 | 6189.941 | 0.098 | 7.5895 | 12.8385 | 797.0294 | 0.789 | 0.886 | 278.2096 | 15.4297 | 2.8165 | 118.1794 | 133.609
|  | 842.301 | 6.8e-05 | 4156.6575 | 0.094 | 4.9349 | 9.503 | 579.242 | 0.771 | 0.829 | 206.3294 | 11.8178 | 2.5162 | 118.1794 | 129.9972
|  | 727.022 | 6.8e-05 | 5885.0986 | 0.096 | 8.0948 | 13.3105 | 933.3961 | 0.774 | 0.988 | 321.8425 | 15.9111 | 2.8268 | 118.1794 | 134.0904
|  | 800.321 | 6.8e-05 | 3572.8195 | 0.099 | 4.4642 | 9.0436 | 570.2208 | 0.699 | 0.895 | 210.4129 | 11.4511 | 2.6168 | 118.1794 | 129.6304
|  | 796.056 | 6.8e-05 | 7221.8535 | 0.092 | 9.072 | 14.1589 | 919.7486 | 0.621 | 0.983 | 320.5998 | 17.3546 | 3.4736 | 118.1794 | 135.534
|  | 759.712 | 6.8e-05 | 7049.6131 | 0.103 | 9.2793 | 14.9252 | 978.3733 | 0.606 | 0.823 | 346.948 | 17.9235 | 3.2589 | 118.1794 | 136.1028
|  | 749.359 | 6.8e-05 | 4540.2202 | 0.101 | 6.0588 | 11.16 | 746.5246 | 0.732 | 0.818 | 265.2803 | 13.5177 | 2.5628 | 118.1794 | 131.6971
|  | 760.928 | 6.8e-05 | 7081.4825 | 0.095 | 9.3064 | 14.5566 | 978.7075 | 0.727 | 0.914 | 335.1256 | 17.3404 | 3.0259 | 118.1794 | 135.5198
|  | 841.899 | 6.8e-05 | 5959.854 | 0.106 | 7.0791 | 12.5811 | 737.1114 | 0.639 | 0.86 | 271.0624 | 15.5181 | 3.1924 | 118.1794 | 133.6975
|  | 794.063 | 6.8e-05 | 6602.8021 | 0.101 | 8.3152 | 13.7823 | 870.0348 | 0.737 | 0.836 | 304.6848 | 16.4518 | 2.9017 | 118.1794 | 134.6312
|  | 780.592 | 6.8e-05 | 4927.3348 | 0.104 | 6.3123 | 11.5816 | 736.5077 | 0.706 | 0.986 | 269.0748 | 14.2826 | 2.9358 | 118.1794 | 132.4619
|  | 713.21 | 6.8e-05 | 6704.6833 | 0.106 | 9.4007 | 15.1999 | 1051.2335 | 0.708 | 0.898 | 370.1414 | 17.9512 | 2.9906 | 118.1794 | 136.1306
|  | 884.521 | 6.8e-05 | 5122.7886 | 0.109 | 5.7916 | 11.1081 | 613.715 | 0.647 | 0.801 | 230.9824 | 13.893 | 3.0271 | 118.1794 | 132.0724
|  | 781.655 | 6.8e-05 | 6192.1447 | 0.104 | 7.9218 | 13.4749 | 855.7461 | 0.793 | 0.87 | 301.5032 | 16.0257 | 2.7725 | 118.1794 | 134.205
|  | 732.02 | 6.8e-05 | 5045.5809 | 0.095 | 6.8927 | 11.916 | 832.8087 | 0.705 | 1 | 292.578 | 14.5638 | 2.878 | 118.1794 | 132.7431
|  | 737.889 | 6.8e-05 | 4808.9429 | 0.09 | 6.5172 | 11.2742 | 795.898 | 0.654 | 0.877 | 276.1206 | 13.8547 | 2.805 | 118.1794 | 132.0341
|  | 874.371 | 6.8e-05 | 5099.1733 | 0.109 | 5.8318 | 11.1595 | 623.7104 | 0.652 | 0.819 | 234.4521 | 13.9399 | 3.0222 | 118.1794 | 132.1192
|  | 890.907 | 6.8e-05 | 6605.4413 | 0.103 | 7.4143 | 12.8516 | 718.384 | 0.69 | 0.851 | 260.2314 | 15.7653 | 3.167 | 118.1794 | 133.9446
|  | 740.494 | 6.8e-05 | 5034.1993 | 0.107 | 6.7984 | 12.2847 | 815.7563 | 0.784 | 0.911 | 292.4335 | 14.7251 | 2.6526 | 118.1794 | 132.9044
|  | 871.528 | 6.8e-05 | 6492.6132 | 0.103 | 7.4497 | 12.8925 | 736.6935 | 0.755 | 0.836 | 263.2342 | 15.6003 | 2.9433 | 118.1794 | 133.7796
|  | 731.61 | 6.8e-05 | 6805.2479 | 0.094 | 9.3017 | 14.5005 | 1017.5895 | 0.61 | 0.856 | 350.4146 | 17.4329 | 3.1874 | 118.1794 | 135.6123
|  | 860.828 | 6.8e-05 | 6390.9031 | 0.09 | 7.4241 | 12.2973 | 744.1439 | 0.784 | 0.906 | 255.5763 | 14.9605 | 2.8948 | 118.1794 | 133.1399
|  | 751.015 | 6.8e-05 | 7811.4401 | 0.093 | 10.4012 | 15.5661 | 1067.9455 | 0.662 | 1 | 365.7947 | 18.6808 | 3.3855 | 118.1794 | 136.8601
|  | 887.618 | 6.8e-05 | 6962.5145 | 0.09 | 7.844 | 12.7567 | 748.6462 | 0.789 | 0.948 | 257.6284 | 15.5499 | 3.0361 | 118.1794 | 133.7293
|  | 703.061 | 6.8e-05 | 6436.0231 | 0.106 | 9.1543 | 14.9331 | 1047.6899 | 0.728 | 0.818 | 365.9738 | 17.4965 | 2.7863 | 118.1794 | 135.6759
|  | 870.76 | 6.8e-05 | 5675.6301 | 0.094 | 6.518 | 11.4398 | 674.5094 | 0.677 | 0.869 | 240.4866 | 14.2396 | 3.0433 | 118.1794 | 132.419
|  | 839.128 | 6.8e-05 | 5630.1524 | 0.105 | 6.7095 | 12.101 | 713.5797 | 0.691 | 0.97 | 262.6915 | 14.9894 | 3.1395 | 118.1794 | 133.1687
|  | 724.846 | 6.8e-05 | 6249.81 | 0.098 | 8.6223 | 13.9783 | 976.4373 | 0.633 | 0.955 | 343.2206 | 16.9172 | 3.1944 | 118.1794 | 135.0965
|  | 748.517 | 6.8e-05 | 5345.45 | 0.093 | 7.1414 | 12.1147 | 833.9297 | 0.745 | 0.83 | 285.6281 | 14.5382 | 2.6342 | 118.1794 | 132.7176
|  | 785.056 | 6.8e-05 | 4581.6594 | 0.09 | 5.8361 | 10.4744 | 695.0086 | 0.606 | 0.994 | 249.8457 | 13.3377 | 3.1124 | 118.1794 | 131.5171
|  | 780.191 | 6.8e-05 | 5201.4929 | 0.109 | 6.6669 | 12.2009 | 764.2343 | 0.783 | 0.98 | 278.7542 | 14.7887 | 2.8129 | 118.1794 | 132.9681
|  | 808.875 | 6.8e-05 | 8257.2748 | 0.09 | 10.2083 | 15.206 | 979.2604 | 0.655 | 0.886 | 332.5378 | 18.2907 | 3.3529 | 118.1794 | 136.4701
|  | 775.235 | 6.8e-05 | 4338.899 | 0.101 | 5.5969 | 10.5853 | 684.4475 | 0.68 | 0.808 | 247.3322 | 13.0384 | 2.6664 | 118.1794 | 131.2177
|  | 815.18 | 6.8e-05 | 5880.9495 | 0.101 | 7.2143 | 12.5372 | 770.9363 | 0.69 | 0.834 | 275.1112 | 15.25 | 2.9487 | 118.1794 | 133.4294
|  | 872.843 | 6.8e-05 | 4779.2038 | 0.097 | 5.4754 | 10.292 | 599.0819 | 0.644 | 0.863 | 220.0418 | 13.0602 | 3.0089 | 118.1794 | 131.2396
|  | 787.385 | 6.8e-05 | 4771.2461 | 0.11 | 6.0596 | 11.4831 | 710.5348 | 0.661 | 0.844 | 263.8823 | 14.1288 | 2.8758 | 118.1794 | 132.3082
|  | 801.833 | 6.8e-05 | 4942.8897 | 0.106 | 6.1645 | 11.4727 | 705.7596 | 0.601 | 0.921 | 264.1869 | 14.4047 | 3.187 | 118.1794 | 132.5841
|  | 736.523 | 6.8e-05 | 7129.519 | 0.101 | 9.68 | 15.2518 | 1038.0199 | 0.622 | 0.929 | 365.8607 | 18.3236 | 3.3389 | 118.1794 | 136.503
|  | 810.37 | 6.8e-05 | 8555.3564 | 0.09 | 10.5573 | 15.5507 | 999.6068 | 0.693 | 0.991 | 339.4903 | 18.7077 | 3.4315 | 118.1794 | 136.887
|  | 786.798 | 6.8e-05 | 5531.4745 | 0.107 | 7.0304 | 12.5626 | 785.1113 | 0.658 | 0.869 | 286.7619 | 15.3424 | 3.0216 | 118.1794 | 133.5218
|  | 704.578 | 6.8e-05 | 6093.1721 | 0.096 | 8.648 | 13.9101 | 1006.5219 | 0.606 | 0.927 | 351.355 | 16.8339 | 3.178 | 118.1794 | 135.0132
|  | 763.832 | 6.8e-05 | 6246.9294 | 0.097 | 8.1784 | 13.4483 | 894.5213 | 0.713 | 0.939 | 312.0938 | 16.2103 | 3.0022 | 118.1794 | 134.3897
|  | 872.237 | 6.8e-05 | 5291.7585 | 0.096 | 6.0669 | 10.9824 | 641.9264 | 0.794 | 0.929 | 228.5166 | 13.5538 | 2.795 | 118.1794 | 131.7332
|  | 765.5 | 6.8e-05 | 6296.6159 | 0.104 | 8.2255 | 13.8171 | 895.9949 | 0.613 | 0.818 | 321.018 | 16.7103 | 3.1447 | 118.1794 | 134.8896
|  | 791.509 | 6.8e-05 | 7803.9631 | 0.092 | 9.8596 | 14.967 | 977.8219 | 0.718 | 0.858 | 330.6314 | 17.7954 | 3.0744 | 118.1794 | 135.9748
|  | 856.552 | 6.8e-05 | 5705.9566 | 0.108 | 6.6615 | 12.1569 | 695.7269 | 0.664 | 0.905 | 258.8311 | 15.0758 | 3.1727 | 118.1794 | 133.2551
|  | 865.016 | 6.8e-05 | 5527.4766 | 0.106 | 6.39 | 11.7508 | 670.0704 | 0.624 | 0.889 | 250.5693 | 14.7388 | 3.2477 | 118.1794 | 132.9181
|  | 745.918 | 6.8e-05 | 7125.9007 | 0.108 | 9.5532 | 15.4599 | 1015.9775 | 0.781 | 0.964 | 359.3567 | 18.2274 | 3.0082 | 118.1794 | 136.4068
|  | 839.034 | 6.8e-05 | 5806.5706 | 0.091 | 6.9205 | 11.778 | 728.5454 | 0.613 | 0.856 | 257.6876 | 14.7022 | 3.1784 | 118.1794 | 132.8816
|  | 727.408 | 6.8e-05 | 5907.3233 | 0.101 | 8.1211 | 13.5669 | 934.9171 | 0.781 | 0.917 | 325.4017 | 16.0956 | 2.7486 | 118.1794 | 134.2749
|  | 759.961 | 6.8e-05 | 5731.1332 | 0.106 | 7.5414 | 13.123 | 851.7606 | 0.662 | 0.989 | 310.2416 | 16.0325 | 3.1625 | 118.1794 | 134.2118
|  | 735.82 | 6.8e-05 | 5546.2707 | 0.107 | 7.5375 | 13.1597 | 879.4088 | 0.714 | 0.908 | 315.7498 | 15.7988 | 2.8686 | 118.1794 | 133.9781
|  | 791.926 | 6.8e-05 | 6030.6399 | 0.099 | 7.6152 | 12.9111 | 822.7047 | 0.755 | 0.925 | 289.2653 | 15.5772 | 2.898 | 118.1794 | 133.7566
|  | 800.048 | 6.8e-05 | 5894.7581 | 0.1 | 7.368 | 12.6726 | 796.6361 | 0.711 | 0.818 | 281.1965 | 15.298 | 2.8537 | 118.1794 | 133.4774
|  | 739.378 | 6.8e-05 | 6122.7381 | 0.094 | 8.2809 | 13.4192 | 931.8134 | 0.637 | 0.861 | 322.4662 | 16.2129 | 3.0366 | 118.1794 | 134.3922
|  | 794.788 | 6.8e-05 | 6172.0919 | 0.108 | 7.7657 | 13.4656 | 830.5112 | 0.638 | 0.931 | 304.8743 | 16.4771 | 3.2733 | 118.1794 | 134.6565
|  | 730.454 | 6.8e-05 | 6158.5281 | 0.097 | 8.4311 | 13.7239 | 954.5658 | 0.658 | 0.856 | 331.437 | 16.4628 | 2.977 | 118.1794 | 134.6421
|  | 738.955 | 6.8e-05 | 5692.381 | 0.101 | 7.7033 | 13.0975 | 888.4685 | 0.691 | 0.876 | 313.453 | 15.7507 | 2.8839 | 118.1794 | 133.93
|  | 792.77 | 6.8e-05 | 5755.228 | 0.105 | 7.2596 | 12.7538 | 796.0477 | 0.762 | 0.855 | 284.0112 | 15.3106 | 2.7791 | 118.1794 | 133.4899
|  | 763.093 | 6.8e-05 | 7122.9074 | 0.108 | 9.3343 | 15.2227 | 977.879 | 0.629 | 0.849 | 351.2019 | 18.224 | 3.2622 | 118.1794 | 136.4033
|  | 894.674 | 6.8e-05 | 7857.847 | 0.105 | 8.7829 | 14.4806 | 800.8855 | 0.758 | 0.844 | 285.4651 | 17.3671 | 3.1375 | 118.1794 | 135.5464
|  | 706.385 | 6.8e-05 | 6278.6749 | 0.1 | 8.8885 | 14.3609 | 1022.474 | 0.755 | 0.816 | 350.4654 | 16.8343 | 2.6885 | 118.1794 | 135.0137
|  | 711.835 | 6.8e-05 | 5303.9433 | 0.103 | 7.4511 | 12.8941 | 902.0759 | 0.628 | 0.92 | 323.893 | 15.678 | 3.026 | 118.1794 | 133.8573
|  | 736.852 | 6.8e-05 | 5981.9692 | 0.094 | 8.1183 | 13.2429 | 922.7238 | 0.725 | 0.816 | 314.439 | 15.7553 | 2.7308 | 118.1794 | 133.9346
|  | 750.986 | 6.8e-05 | 5782.5018 | 0.107 | 7.6999 | 13.348 | 873.9773 | 0.615 | 0.802 | 316.0823 | 16.1414 | 3.0363 | 118.1794 | 134.3208
|  | 756.539 | 6.8e-05 | 6888.8631 | 0.09 | 9.1058 | 14.0904 | 970.1872 | 0.639 | 0.991 | 333.2414 | 17.1435 | 3.3186 | 118.1794 | 135.3228
|  | 888.973 | 6.8e-05 | 7753.2535 | 0.101 | 8.7216 | 14.2277 | 802.2648 | 0.714 | 0.983 | 287.4261 | 17.375 | 3.4209 | 118.1794 | 135.5543
|  | 753.312 | 6.8e-05 | 6944.5459 | 0.101 | 9.2187 | 14.7633 | 982.3822 | 0.627 | 0.937 | 348.0944 | 17.8312 | 3.3346 | 118.1794 | 136.0106
|  | 881.342 | 6.8e-05 | 6002.6226 | 0.107 | 6.8108 | 12.2996 | 686.2188 | 0.724 | 0.881 | 251.9752 | 15.1012 | 3.0452 | 118.1794 | 133.2806
|  | 890.441 | 6.8e-05 | 5744.4402 | 0.099 | 6.4512 | 11.5595 | 655.0875 | 0.675 | 0.874 | 238.1638 | 14.4208 | 3.1101 | 118.1794 | 132.6002
|  | 724.686 | 6.8e-05 | 5524.5953 | 0.101 | 7.6234 | 13.0069 | 899.6907 | 0.782 | 0.936 | 314.65 | 15.5055 | 2.7159 | 118.1794 | 133.6849
|  | 855.789 | 6.8e-05 | 4994.9222 | 0.11 | 5.8366 | 11.1996 | 637.6035 | 0.784 | 0.801 | 234.2821 | 13.6337 | 2.6458 | 118.1794 | 131.8131
|  | 790.375 | 6.8e-05 | 5347.0036 | 0.108 | 6.7651 | 12.2826 | 761.7768 | 0.633 | 0.964 | 283.3671 | 15.2297 | 3.2034 | 118.1794 | 133.4091
|  | 744.165 | 6.8e-05 | 6973.3348 | 0.108 | 9.3707 | 15.2623 | 1005.3586 | 0.652 | 0.909 | 360.499 | 18.2424 | 3.2392 | 118.1794 | 136.4218
|  | 870.903 | 6.8e-05 | 4348.3998 | 0.103 | 4.993 | 9.8738 | 564.6067 | 0.79 | 0.9 | 207.9206 | 12.3133 | 2.6517 | 118.1794 | 130.4927
|  | 801.79 | 6.8e-05 | 4724.5136 | 0.092 | 5.8925 | 10.6192 | 684.8778 | 0.762 | 0.9 | 239.5442 | 13.0604 | 2.6534 | 118.1794 | 131.2397
|  | 850.798 | 6.8e-05 | 5374.0306 | 0.104 | 6.3165 | 11.5867 | 676.0291 | 0.641 | 0.854 | 249.5165 | 14.4356 | 3.0967 | 118.1794 | 132.615
|  | 881.85 | 6.8e-05 | 6135.0423 | 0.099 | 6.957 | 12.156 | 695.6059 | 0.613 | 0.843 | 253.3086 | 15.1899 | 3.2976 | 118.1794 | 133.3692
|  | 889.708 | 6.8e-05 | 4519.7872 | 0.105 | 5.0801 | 10.0525 | 559.0821 | 0.622 | 0.901 | 213.8174 | 12.936 | 3.1342 | 118.1794 | 131.1153
|  | 874.001 | 6.8e-05 | 5226.3244 | 0.104 | 5.9798 | 11.1712 | 634.4836 | 0.614 | 0.856 | 237.3491 | 14.1061 | 3.1902 | 118.1794 | 132.2855
|  | 776.823 | 6.8e-05 | 5595.3803 | 0.105 | 7.2029 | 12.6872 | 808.1507 | 0.71 | 0.903 | 291.0609 | 15.375 | 2.9215 | 118.1794 | 133.5544
|  | 881.666 | 6.8e-05 | 5375.6907 | 0.106 | 6.0972 | 11.389 | 637.175 | 0.625 | 0.8 | 237.7571 | 14.2543 | 3.1144 | 118.1794 | 132.4337
|  | 839.671 | 6.8e-05 | 6178.9389 | 0.105 | 7.3588 | 12.8696 | 758.4089 | 0.714 | 0.917 | 275.1297 | 15.7093 | 3.0866 | 118.1794 | 133.8886
|  | 789.756 | 6.8e-05 | 5255.223 | 0.11 | 6.6542 | 12.2225 | 754.0184 | 0.637 | 0.868 | 279.8997 | 15.0316 | 3.0533 | 118.1794 | 133.2109
|  | 886.863 | 6.8e-05 | 4542.1585 | 0.102 | 5.1216 | 10.01 | 563.9276 | 0.615 | 0.918 | 214.3044 | 12.924 | 3.1673 | 118.1794 | 131.1033
|  | 848.455 | 6.8e-05 | 4414.9154 | 0.102 | 5.2035 | 10.1164 | 595.7211 | 0.665 | 0.989 | 223.7536 | 12.9094 | 3.0359 | 118.1794 | 131.0888
|  | 790.742 | 6.8e-05 | 4675.1346 | 0.095 | 5.9123 | 10.7575 | 696.0078 | 0.68 | 0.919 | 248.936 | 13.3854 | 2.8564 | 118.1794 | 131.5648
|  | 792.007 | 6.8e-05 | 7817.1951 | 0.103 | 9.8701 | 15.5522 | 977.9012 | 0.774 | 0.925 | 341.4683 | 18.3903 | 3.0849 | 118.1794 | 136.5696
|  | 737.744 | 6.8e-05 | 4671.4692 | 0.101 | 6.3321 | 11.4931 | 780.9123 | 0.644 | 0.876 | 281.3871 | 14.1162 | 2.8512 | 118.1794 | 132.2956
|  | 772.956 | 6.8e-05 | 6211.5277 | 0.105 | 8.0361 | 13.6476 | 873.676 | 0.682 | 0.82 | 311.3836 | 16.3666 | 2.9554 | 118.1794 | 134.546
|  | 873.115 | 6.8e-05 | 5791.913 | 0.105 | 6.6336 | 12.0096 | 680.6205 | 0.654 | 0.832 | 250.6163 | 14.8795 | 3.1195 | 118.1794 | 133.0589
|  | 742.9 | 6.8e-05 | 5885.2629 | 0.104 | 7.922 | 13.4751 | 900.4011 | 0.608 | 1 | 327.4255 | 16.5406 | 3.332 | 118.1794 | 134.72
|  | 786.95 | 6.8e-05 | 5357.6169 | 0.093 | 6.8081 | 11.7348 | 768.3255 | 0.684 | 0.867 | 268.642 | 14.3757 | 2.8706 | 118.1794 | 132.5551
|  | 724.459 | 6.8e-05 | 5166.0898 | 0.091 | 7.131 | 12.0156 | 860.7843 | 0.761 | 0.974 | 294.5964 | 14.5128 | 2.7143 | 118.1794 | 132.6921
|  | 824.677 | 6.8e-05 | 5505.7562 | 0.105 | 6.6763 | 12.061 | 723.6817 | 0.67 | 0.934 | 266.1512 | 14.9252 | 3.1133 | 118.1794 | 133.1046
|  | 714.896 | 6.8e-05 | 4213.9251 | 0.099 | 5.8945 | 10.8844 | 768.297 | 0.645 | 0.866 | 275.4314 | 13.3895 | 2.7229 | 118.1794 | 131.5689
|  | 738.521 | 6.8e-05 | 4334.3094 | 0.106 | 5.8689 | 11.1029 | 741.5685 | 0.771 | 0.928 | 268.4592 | 13.4819 | 2.5858 | 118.1794 | 131.6612
|  | 729.656 | 6.8e-05 | 4751.455 | 0.098 | 6.5119 | 11.5926 | 804.446 | 0.626 | 0.991 | 289.9564 | 14.3867 | 3.0371 | 118.1794 | 132.566
|  | 729.148 | 6.8e-05 | 5819.9738 | 0.103 | 7.9819 | 13.4994 | 921.9993 | 0.763 | 0.824 | 321.7009 | 15.9506 | 2.6643 | 118.1794 | 134.13
|  | 898.2 | 6.8e-05 | 6243.0408 | 0.099 | 6.9506 | 12.1486 | 682.5248 | 0.636 | 0.812 | 247.2996 | 15.1045 | 3.2129 | 118.1794 | 133.2838
|  | 795.392 | 6.8e-05 | 5706.564 | 0.098 | 7.1745 | 12.3662 | 787.2098 | 0.755 | 0.864 | 275.8715 | 14.921 | 2.7769 | 118.1794 | 133.1003
|  | 781.117 | 6.8e-05 | 5508.1421 | 0.095 | 7.0516 | 12.0985 | 792.415 | 0.754 | 0.821 | 274.0163 | 14.5546 | 2.6697 | 118.1794 | 132.734
|  | 836.594 | 6.8e-05 | 6229.6168 | 0.105 | 7.4464 | 12.9716 | 767.2302 | 0.767 | 0.924 | 276.051 | 15.7041 | 2.9701 | 118.1794 | 133.8835
|  | 731.393 | 6.8e-05 | 5076.4222 | 0.092 | 6.9408 | 11.844 | 837.3941 | 0.777 | 0.974 | 287.7275 | 14.31 | 2.6805 | 118.1794 | 132.4894
|  | 700.648 | 6.8e-05 | 7180.9068 | 0.105 | 10.249 | 16.0502 | 1133.5198 | 0.765 | 0.908 | 393.0453 | 18.7263 | 2.9088 | 118.1794 | 136.9056
|  | 762.25 | 6.8e-05 | 4439.2907 | 0.094 | 5.8239 | 10.6125 | 714.808 | 0.794 | 0.83 | 247.8886 | 12.8488 | 2.4308 | 118.1794 | 131.0282
|  | 849.904 | 6.8e-05 | 4877.3104 | 0.108 | 5.7387 | 11.0064 | 634.8141 | 0.649 | 0.948 | 240.3586 | 13.8912 | 3.1356 | 118.1794 | 132.0705
|  | 848.379 | 6.8e-05 | 6331.5142 | 0.096 | 7.4631 | 12.6086 | 757.7011 | 0.746 | 0.807 | 264.021 | 15.2313 | 2.8508 | 118.1794 | 133.4107
|  | 781.453 | 6.8e-05 | 7408.441 | 0.108 | 9.4803 | 15.3812 | 964.8412 | 0.73 | 0.832 | 341.6935 | 18.1572 | 3.0174 | 118.1794 | 136.3365
|  | 780.346 | 6.8e-05 | 6682.198 | 0.101 | 8.5631 | 14.0549 | 902.8389 | 0.662 | 0.901 | 320.0108 | 16.9809 | 3.1805 | 118.1794 | 135.1603
|  | 868.721 | 6.8e-05 | 5241.9948 | 0.107 | 6.0342 | 11.3459 | 642.2044 | 0.617 | 0.808 | 240.6253 | 14.2145 | 3.1181 | 118.1794 | 132.3938
|  | 874.573 | 6.8e-05 | 5281.4715 | 0.096 | 6.0389 | 10.9487 | 638.2428 | 0.673 | 0.959 | 232.5001 | 13.827 | 3.1286 | 118.1794 | 132.0064
|  | 784.357 | 6.8e-05 | 5354.0615 | 0.096 | 6.8261 | 11.8805 | 772.2217 | 0.69 | 0.98 | 274.6363 | 14.6481 | 3.0082 | 118.1794 | 132.8274
|  | 730.694 | 6.8e-05 | 4924.9245 | 0.097 | 6.7401 | 11.8213 | 821.9585 | 0.625 | 0.98 | 294.4401 | 14.6299 | 3.0528 | 118.1794 | 132.8093
|  | 885.197 | 6.8e-05 | 5728.6187 | 0.096 | 6.4716 | 11.4656 | 660.3529 | 0.602 | 0.801 | 239.4682 | 14.4144 | 3.2053 | 118.1794 | 132.5938
|  | 832.446 | 6.8e-05 | 5175.9589 | 0.11 | 6.2178 | 11.682 | 683.7172 | 0.753 | 0.891 | 252.3383 | 14.2839 | 2.8281 | 118.1794 | 132.4633
|  | 842.071 | 6.8e-05 | 5608.4504 | 0.095 | 6.6603 | 11.6467 | 707.6038 | 0.681 | 0.949 | 253.177 | 14.4971 | 3.0983 | 118.1794 | 132.6765
|  | 878.868 | 6.8e-05 | 8672.1276 | 0.109 | 9.8674 | 15.8456 | 881.0903 | 0.71 | 0.962 | 319.5112 | 19.095 | 3.5319 | 118.1794 | 137.2743
|  | 851.247 | 6.8e-05 | 7156.2099 | 0.101 | 8.4067 | 13.8832 | 817.5333 | 0.735 | 0.989 | 291.5481 | 16.8762 | 3.2532 | 118.1794 | 135.0556
|  | 742.523 | 6.8e-05 | 4656.0932 | 0.108 | 6.2706 | 11.6765 | 770.8573 | 0.626 | 0.936 | 286.0706 | 14.4442 | 3.0083 | 118.1794 | 132.6235
|  | 778.874 | 6.8e-05 | 6354.5213 | 0.094 | 8.1586 | 13.2867 | 875.8289 | 0.614 | 0.939 | 308.232 | 16.325 | 3.3025 | 118.1794 | 134.5044
|  | 848.428 | 6.8e-05 | 5495.2698 | 0.1 | 6.477 | 11.6291 | 689.3563 | 0.744 | 0.827 | 246.0966 | 14.1981 | 2.7923 | 118.1794 | 132.3774
|  | 861.771 | 6.8e-05 | 7969.6392 | 0.094 | 9.248 | 14.4446 | 860.5618 | 0.642 | 0.872 | 300.3322 | 17.5996 | 3.4293 | 118.1794 | 135.779
|  | 812.821 | 6.8e-05 | 4303.706 | 0.102 | 5.2948 | 10.2344 | 629.0902 | 0.772 | 0.839 | 227.5141 | 12.5751 | 2.5442 | 118.1794 | 130.7545
|  | 790.255 | 6.8e-05 | 8252.9167 | 0.105 | 10.4434 | 16.2526 | 1017.659 | 0.732 | 0.929 | 358.0435 | 19.2403 | 3.2476 | 118.1794 | 137.4197
|  | 789.666 | 6.8e-05 | 5158.3798 | 0.098 | 6.5324 | 11.6168 | 744.8678 | 0.7 | 0.825 | 263.8028 | 14.1655 | 2.7703 | 118.1794 | 132.3449
|  | 785.355 | 6.8e-05 | 5800.9923 | 0.095 | 7.3865 | 12.4785 | 812.8946 | 0.609 | 0.954 | 290.0476 | 15.4897 | 3.273 | 118.1794 | 133.6691
|  | 830.642 | 6.8e-05 | 6566.132 | 0.107 | 7.9049 | 13.5839 | 804.1295 | 0.636 | 0.91 | 295.0264 | 16.6642 | 3.3482 | 118.1794 | 134.8435
|  | 858.253 | 6.8e-05 | 6707.13 | 0.096 | 7.8149 | 13.0018 | 772.3396 | 0.734 | 0.846 | 269.92 | 15.7529 | 2.9903 | 118.1794 | 133.9322
|  | 710.615 | 6.8e-05 | 5647.0859 | 0.096 | 7.9468 | 13.1477 | 943.2679 | 0.626 | 0.971 | 331.4961 | 16.0185 | 3.1205 | 118.1794 | 134.1979
|  | 706.468 | 6.8e-05 | 5034.3739 | 0.11 | 7.1261 | 12.7937 | 882.3053 | 0.697 | 0.987 | 321.9658 | 15.4672 | 2.9059 | 118.1794 | 133.6465
|  | 751.087 | 6.8e-05 | 5249.6136 | 0.094 | 6.9894 | 11.9848 | 819.2389 | 0.719 | 0.959 | 285.9223 | 14.6032 | 2.846 | 118.1794 | 132.7825
|  | 806.075 | 6.8e-05 | 5383.9975 | 0.108 | 6.6793 | 12.1785 | 740.6054 | 0.782 | 0.97 | 270.1087 | 14.8055 | 2.8555 | 118.1794 | 132.9849
|  | 838.187 | 6.8e-05 | 6376.2537 | 0.103 | 7.6072 | 13.0736 | 776.7565 | 0.607 | 0.895 | 284.0523 | 16.19 | 3.3875 | 118.1794 | 134.3694
|  | 832.047 | 6.8e-05 | 5795.8252 | 0.109 | 6.9657 | 12.5628 | 737.8586 | 0.787 | 0.917 | 268.6907 | 15.2023 | 2.8691 | 118.1794 | 133.3817
|  | 718.199 | 6.8e-05 | 4597.4733 | 0.095 | 6.4014 | 11.3429 | 808.0053 | 0.67 | 0.948 | 285.2481 | 13.9308 | 2.813 | 118.1794 | 132.1102
|  | 851.911 | 6.8e-05 | 6511.5139 | 0.104 | 7.6434 | 13.1573 | 766.6674 | 0.616 | 0.969 | 282.8392 | 16.3849 | 3.5082 | 118.1794 | 134.5642
|  | 744.417 | 6.8e-05 | 4400.5153 | 0.095 | 5.9114 | 10.7563 | 739.2386 | 0.627 | 0.849 | 263.4498 | 13.3359 | 2.8039 | 118.1794 | 131.5153
|  | 897.877 | 6.8e-05 | 4246.9807 | 0.097 | 4.73 | 9.3354 | 528.2443 | 0.779 | 0.8 | 191.29 | 11.6793 | 2.5478 | 118.1794 | 129.8587
|  | 886.899 | 6.8e-05 | 5014.3534 | 0.101 | 5.6538 | 10.6569 | 602.3225 | 0.785 | 0.93 | 219.5692 | 13.242 | 2.8099 | 118.1794 | 131.4214
|  | 777.828 | 6.8e-05 | 5026.3764 | 0.093 | 6.4621 | 11.3337 | 750.7698 | 0.735 | 0.821 | 260.1034 | 13.7575 | 2.6345 | 118.1794 | 131.9368
|  | 746.174 | 6.8e-05 | 5080.2416 | 0.101 | 6.8084 | 12.0624 | 810.3366 | 0.655 | 0.844 | 289.4845 | 14.6884 | 2.8543 | 118.1794 | 132.8678
|  | 877.212 | 6.8e-05 | 5438.3454 | 0.098 | 6.1996 | 11.2189 | 647.5594 | 0.721 | 0.937 | 234.4652 | 13.9859 | 3.0077 | 118.1794 | 132.1653
|  | 895.23 | 6.8e-05 | 5294.8007 | 0.096 | 5.9145 | 10.7977 | 614.9193 | 0.605 | 0.862 | 226.2502 | 13.7731 | 3.2341 | 118.1794 | 131.9525
|  | 712.585 | 6.8e-05 | 4803.3276 | 0.108 | 6.7407 | 12.253 | 842.9007 | 0.687 | 0.984 | 307.7427 | 14.9119 | 2.8901 | 118.1794 | 133.0913
|  | 870.606 | 6.8e-05 | 3955.5621 | 0.109 | 4.5435 | 9.4485 | 530.3698 | 0.623 | 0.965 | 207.7296 | 12.2978 | 3.0971 | 118.1794 | 130.4772
|  | 758.763 | 6.8e-05 | 7701.0574 | 0.109 | 10.1495 | 16.1462 | 1039.9187 | 0.793 | 0.975 | 367.891 | 18.9817 | 3.082 | 118.1794 | 137.161
|  | 824.153 | 6.8e-05 | 5760.4608 | 0.108 | 6.9896 | 12.5528 | 746.6226 | 0.784 | 0.94 | 271.3876 | 15.2092 | 2.8875 | 118.1794 | 133.3886
|  | 859.571 | 6.8e-05 | 5516.2415 | 0.101 | 6.4174 | 11.5961 | 676.2417 | 0.796 | 0.979 | 243.8483 | 14.2531 | 2.888 | 118.1794 | 132.4325
|  | 776.115 | 6.8e-05 | 5945.135 | 0.092 | 7.6601 | 12.6489 | 842.7661 | 0.689 | 0.837 | 289.8713 | 15.2982 | 2.8797 | 118.1794 | 133.4776
|  | 771.093 | 6.8e-05 | 5074.8639 | 0.093 | 6.5814 | 11.4728 | 766.6216 | 0.784 | 0.924 | 265.4273 | 13.9175 | 2.6572 | 118.1794 | 132.0969
|  | 730.671 | 6.8e-05 | 5691.4138 | 0.092 | 7.7893 | 12.7907 | 905.2177 | 0.769 | 0.839 | 305.8813 | 15.1979 | 2.6166 | 118.1794 | 133.3773
|  | 792.994 | 6.8e-05 | 4173.2908 | 0.094 | 5.2627 | 9.9193 | 642.2124 | 0.623 | 0.919 | 233.8332 | 12.6091 | 2.9237 | 118.1794 | 130.7885
|  | 877.56 | 6.8e-05 | 5505.2937 | 0.093 | 6.2734 | 11.1121 | 652.4316 | 0.621 | 0.822 | 234.3261 | 13.9832 | 3.1208 | 118.1794 | 132.1626
|  | 740.207 | 6.8e-05 | 4182.9452 | 0.09 | 5.651 | 10.2518 | 721.4544 | 0.777 | 0.887 | 248.4649 | 12.5063 | 2.4505 | 118.1794 | 130.6856
|  | 800.943 | 6.8e-05 | 5162.1475 | 0.095 | 6.4451 | 11.3944 | 727.825 | 0.787 | 0.976 | 255.9147 | 13.9382 | 2.765 | 118.1794 | 132.1175
|  | 717.964 | 6.8e-05 | 5097.79 | 0.095 | 7.1003 | 12.1542 | 866.0831 | 0.653 | 0.853 | 301.9873 | 14.7435 | 2.8145 | 118.1794 | 132.9229
|  | 894.332 | 6.8e-05 | 5432.4665 | 0.091 | 6.0743 | 10.7972 | 626.5794 | 0.682 | 0.812 | 221.9218 | 13.4961 | 2.9336 | 118.1794 | 131.6754
|  | 756.837 | 6.8e-05 | 4633.3796 | 0.094 | 6.122 | 10.9716 | 744.2818 | 0.775 | 0.986 | 260.8797 | 13.4262 | 2.668 | 118.1794 | 131.6055
|  | 791.022 | 6.8e-05 | 6441.2535 | 0.098 | 8.143 | 13.4553 | 861.2754 | 0.645 | 0.833 | 303.1757 | 16.3077 | 3.1004 | 118.1794 | 134.487
|  | 708.654 | 6.8e-05 | 6617.6643 | 0.109 | 9.3384 | 15.274 | 1053.3082 | 0.725 | 0.984 | 375.3786 | 18.0889 | 3.0596 | 118.1794 | 136.2683
|  | 809.978 | 6.8e-05 | 6204.7435 | 0.101 | 7.6604 | 13.0489 | 807.5509 | 0.661 | 0.835 | 288.0948 | 15.8678 | 3.0641 | 118.1794 | 134.0472
|  | 896.566 | 6.8e-05 | 5465.1753 | 0.094 | 6.0957 | 10.9401 | 626.4816 | 0.703 | 0.942 | 225.7806 | 13.7651 | 3.0706 | 118.1794 | 131.9444
|  | 781.186 | 6.8e-05 | 5347.9057 | 0.096 | 6.8459 | 11.9035 | 776.8571 | 0.752 | 0.915 | 272.1496 | 14.4568 | 2.7753 | 118.1794 | 132.6361
|  | 762.765 | 6.8e-05 | 4644.1796 | 0.105 | 6.0886 | 11.3425 | 735.8074 | 0.612 | 0.819 | 270.2517 | 14.0174 | 2.9076 | 118.1794 | 132.1968
|  | 857.378 | 6.8e-05 | 3997.383 | 0.095 | 4.6623 | 9.1821 | 547.9059 | 0.728 | 0.838 | 198.7026 | 11.5847 | 2.6115 | 118.1794 | 129.7641
|  | 749.089 | 6.8e-05 | 6935.087 | 0.097 | 9.258 | 14.6072 | 990.7292 | 0.621 | 0.818 | 343.6493 | 17.5048 | 3.1496 | 118.1794 | 135.6842
|  | 819.259 | 6.8e-05 | 4486.0907 | 0.108 | 5.4758 | 10.6677 | 638.292 | 0.756 | 0.982 | 237.7554 | 13.2453 | 2.8017 | 118.1794 | 131.4246
|  | 877.595 | 6.8e-05 | 7513.8055 | 0.108 | 8.5618 | 14.3709 | 802.7108 | 0.775 | 0.94 | 289.9765 | 17.3048 | 3.189 | 118.1794 | 135.4841
|  | 804.111 | 6.8e-05 | 7636.9833 | 0.09 | 9.4974 | 14.4916 | 938.7803 | 0.778 | 0.949 | 316.2641 | 17.2932 | 3.0452 | 118.1794 | 135.4725
|  | 760.449 | 6.8e-05 | 5559.2119 | 0.1 | 7.3104 | 12.6065 | 833.7478 | 0.645 | 0.88 | 297.4374 | 15.3806 | 3.0154 | 118.1794 | 133.56
|  | 820.403 | 6.8e-05 | 6306.7399 | 0.106 | 7.6874 | 13.2918 | 799.1604 | 0.665 | 0.85 | 289.7333 | 16.1635 | 3.1213 | 118.1794 | 134.3428
|  | 805.724 | 6.8e-05 | 4602.5944 | 0.104 | 5.7124 | 10.8356 | 667.576 | 0.631 | 0.903 | 248.3303 | 13.6058 | 3.0111 | 118.1794 | 131.7852
|  | 805.309 | 6.8e-05 | 5644.597 | 0.106 | 7.0092 | 12.4982 | 765.5269 | 0.629 | 0.843 | 280.3929 | 15.3546 | 3.1048 | 118.1794 | 133.534
|  | 844.5 | 6.8e-05 | 6312.8454 | 0.106 | 7.4752 | 13.0462 | 762.0089 | 0.632 | 0.891 | 280.2477 | 16.0935 | 3.3123 | 118.1794 | 134.2729
|  | 871.963 | 6.8e-05 | 5315.4935 | 0.093 | 6.096 | 10.9016 | 644.1817 | 0.686 | 0.811 | 228.6536 | 13.5577 | 2.887 | 118.1794 | 131.737
|  | 833.627 | 6.8e-05 | 6458.826 | 0.106 | 7.7479 | 13.3615 | 790.6037 | 0.696 | 0.931 | 287.441 | 16.2941 | 3.1876 | 118.1794 | 134.4734
|  | 873.796 | 6.8e-05 | 7892.7872 | 0.107 | 9.0328 | 14.847 | 835.4996 | 0.747 | 0.82 | 298.1183 | 17.7136 | 3.1159 | 118.1794 | 135.893
|  | 745.423 | 6.8e-05 | 7122.4216 | 0.097 | 9.5549 | 14.9178 | 1016.7711 | 0.729 | 0.919 | 349.1562 | 17.6983 | 3.0223 | 118.1794 | 135.8777
|  | 811.638 | 6.8e-05 | 5603.8172 | 0.109 | 6.9043 | 12.4888 | 751.96 | 0.666 | 0.912 | 278.0975 | 15.3486 | 3.1084 | 118.1794 | 133.5279
|  | 712.82 | 6.8e-05 | 5261.9922 | 0.104 | 7.3819 | 12.8555 | 895.2474 | 0.788 | 0.975 | 316.6635 | 15.3492 | 2.7106 | 118.1794 | 133.5286
|  | 884.262 | 6.8e-05 | 7021.523 | 0.093 | 7.9405 | 13.0025 | 757.6384 | 0.69 | 0.926 | 266.3581 | 16.0161 | 3.2756 | 118.1794 | 134.1954
|  | 705.737 | 6.8e-05 | 5757.2336 | 0.105 | 8.1578 | 13.7851 | 966.5266 | 0.61 | 0.917 | 347.5035 | 16.6767 | 3.1431 | 118.1794 | 134.8561
|  | 723.026 | 6.8e-05 | 7329.2272 | 0.093 | 10.1369 | 15.3013 | 1090.4146 | 0.632 | 0.801 | 368.9158 | 18.138 | 3.0834 | 118.1794 | 136.3174
|  | 798.871 | 6.8e-05 | 5501.302 | 0.101 | 6.8863 | 12.1543 | 762.65 | 0.73 | 0.814 | 270.3923 | 14.6886 | 2.7546 | 118.1794 | 132.8679
|  | 734.581 | 6.8e-05 | 5465.8484 | 0.105 | 7.4408 | 12.965 | 873.3365 | 0.716 | 0.989 | 313.7973 | 15.6746 | 2.9452 | 118.1794 | 133.854
|  | 841.757 | 6.8e-05 | 5626.2178 | 0.105 | 6.6839 | 12.0702 | 709.5383 | 0.748 | 0.82 | 255.9044 | 14.6478 | 2.8018 | 118.1794 | 132.8272
|  | 742.804 | 6.8e-05 | 5188.1056 | 0.092 | 6.9845 | 11.8937 | 827.9896 | 0.68 | 0.924 | 287.7428 | 14.5341 | 2.87 | 118.1794 | 132.7134
|  | 768.924 | 6.8e-05 | 4740.6135 | 0.109 | 6.1653 | 11.5809 | 736.0264 | 0.755 | 0.925 | 269.4235 | 14.0873 | 2.7244 | 118.1794 | 132.2667
|  | 811.937 | 6.8e-05 | 4962.8003 | 0.098 | 6.1123 | 11.1133 | 693.0375 | 0.641 | 0.869 | 250.9605 | 13.856 | 2.9811 | 118.1794 | 132.0353
|  | 863.139 | 6.8e-05 | 8055.6508 | 0.11 | 9.333 | 15.3147 | 864.454 | 0.79 | 0.954 | 311.4896 | 18.2824 | 3.2257 | 118.1794 | 136.4618
|  | 723.717 | 6.8e-05 | 4824.9827 | 0.109 | 6.6669 | 12.2009 | 823.8698 | 0.6 | 0.977 | 306.7389 | 15.0955 | 3.1463 | 118.1794 | 133.2748
|  | 811.224 | 6.8e-05 | 5816.427 | 0.108 | 7.1699 | 12.7678 | 771.5172 | 0.657 | 0.883 | 283.4937 | 15.6384 | 3.1202 | 118.1794 | 133.8178
|  | 853.402 | 6.8e-05 | 5945.9594 | 0.108 | 6.9674 | 12.5262 | 719.5063 | 0.771 | 0.905 | 262.2893 | 15.221 | 2.9292 | 118.1794 | 133.4004
|  | 827.75 | 6.8e-05 | 7273.9302 | 0.099 | 8.7876 | 14.2044 | 865.9447 | 0.693 | 0.881 | 304.499 | 17.1393 | 3.1901 | 118.1794 | 135.3187
|  | 711.227 | 6.8e-05 | 6620.6294 | 0.091 | 9.3087 | 14.3518 | 1047.2777 | 0.639 | 0.946 | 356.9248 | 17.2621 | 3.1634 | 118.1794 | 135.4415
|  | 761.79 | 6.8e-05 | 4867.9122 | 0.092 | 6.3901 | 11.209 | 760.8735 | 0.673 | 0.867 | 265.9557 | 13.777 | 2.7913 | 118.1794 | 131.9563
|  | 740.087 | 6.8e-05 | 7392.6302 | 0.1 | 9.9889 | 15.523 | 1054.8825 | 0.796 | 0.952 | 362.4033 | 18.2383 | 2.9514 | 118.1794 | 136.4176
|  | 770.961 | 6.8e-05 | 5799.7177 | 0.108 | 7.5227 | 13.1833 | 838.2237 | 0.791 | 0.935 | 300.8104 | 15.7701 | 2.8118 | 118.1794 | 133.9495
|  | 864.845 | 6.8e-05 | 4270.8174 | 0.098 | 4.9382 | 9.6403 | 564.399 | 0.798 | 0.919 | 204.9296 | 12.0518 | 2.6212 | 118.1794 | 130.2312
|  | 814.306 | 6.8e-05 | 5583.5452 | 0.101 | 6.8568 | 12.1196 | 746.0536 | 0.789 | 0.848 | 263.7393 | 14.604 | 2.7005 | 118.1794 | 132.7833
|  | 781.905 | 6.8e-05 | 5321.1592 | 0.11 | 6.8054 | 12.4069 | 773.0785 | 0.732 | 0.982 | 284.4476 | 15.1239 | 2.9533 | 118.1794 | 133.3033
|  | 760.241 | 6.8e-05 | 7855.8597 | 0.092 | 10.3334 | 15.4427 | 1050.396 | 0.661 | 0.919 | 357.1691 | 18.4644 | 3.2844 | 118.1794 | 136.6437
|  | 770.292 | 6.8e-05 | 7351.3173 | 0.09 | 9.5435 | 14.5385 | 983.1668 | 0.713 | 0.927 | 331.9911 | 17.3896 | 3.0991 | 118.1794 | 135.569
|  | 807.128 | 6.8e-05 | 6056.3944 | 0.101 | 7.5036 | 12.8702 | 799.3092 | 0.613 | 0.941 | 290.4326 | 15.9403 | 3.337 | 118.1794 | 134.1197
|  | 710.142 | 6.8e-05 | 4935.1528 | 0.096 | 6.9495 | 12.0234 | 863.1795 | 0.733 | 0.869 | 298.8639 | 14.432 | 2.6181 | 118.1794 | 132.6114
|  | 820.806 | 6.8e-05 | 5093.6207 | 0.1 | 6.2056 | 11.302 | 692.5103 | 0.742 | 0.812 | 246.8505 | 13.7779 | 2.6912 | 118.1794 | 131.9573
|  | 858.311 | 6.8e-05 | 4499.3929 | 0.108 | 5.2421 | 10.3621 | 591.7944 | 0.613 | 0.938 | 227.628 | 13.2855 | 3.1777 | 118.1794 | 131.4649
|  | 881.426 | 6.8e-05 | 4709.2482 | 0.107 | 5.3428 | 10.4617 | 583.6252 | 0.603 | 0.831 | 222.558 | 13.3394 | 3.128 | 118.1794 | 131.5188
|  | 866.546 | 6.8e-05 | 5012.701 | 0.104 | 5.7847 | 10.9269 | 625.9475 | 0.683 | 0.911 | 232.5815 | 13.7049 | 3.0196 | 118.1794 | 131.8843
|  | 867.751 | 6.8e-05 | 5324.6581 | 0.104 | 6.1362 | 11.3651 | 650.1477 | 0.669 | 0.836 | 239.4673 | 14.1303 | 3.0056 | 118.1794 | 132.3096
|  | 881.564 | 6.8e-05 | 7761.8507 | 0.097 | 8.8046 | 14.1263 | 814.1351 | 0.762 | 0.813 | 282.0492 | 16.9078 | 3.0233 | 118.1794 | 135.0872
|  | 853.797 | 6.8e-05 | 6105.2313 | 0.095 | 7.1507 | 12.2116 | 731.7338 | 0.635 | 0.826 | 260.1633 | 15.1046 | 3.1446 | 118.1794 | 133.284
|  | 805.953 | 6.8e-05 | 5862.5887 | 0.103 | 7.2741 | 12.6891 | 784.0664 | 0.737 | 0.829 | 278.9014 | 15.2851 | 2.8218 | 118.1794 | 133.4645
|  | 810.714 | 6.8e-05 | 6040.3499 | 0.11 | 7.4507 | 13.1793 | 792.0234 | 0.662 | 0.945 | 292.994 | 16.1523 | 3.2316 | 118.1794 | 134.3317
|  | 724.204 | 6.8e-05 | 5678.6782 | 0.103 | 7.8413 | 13.3404 | 917.3591 | 0.6 | 0.946 | 331.0666 | 16.3037 | 3.221 | 118.1794 | 134.483
|  | 725.206 | 6.8e-05 | 5597.3578 | 0.097 | 7.7183 | 12.9391 | 906.4888 | 0.72 | 0.888 | 314.3385 | 15.5013 | 2.785 | 118.1794 | 133.6807
|  | 719.504 | 6.8e-05 | 7313.7179 | 0.098 | 10.1649 | 15.5995 | 1097.7738 | 0.711 | 0.827 | 373.9163 | 18.2943 | 2.9292 | 118.1794 | 136.4737
|  | 724.503 | 6.8e-05 | 6087.1242 | 0.105 | 8.4018 | 14.0586 | 960.1753 | 0.738 | 0.824 | 336.7599 | 16.5909 | 2.7525 | 118.1794 | 134.7702
|  | 840.81 | 6.8e-05 | 6411.6783 | 0.093 | 7.6256 | 12.6564 | 775.5815 | 0.665 | 0.908 | 272.6798 | 15.5905 | 3.1893 | 118.1794 | 133.7699
|  | 712.662 | 6.8e-05 | 6043.6199 | 0.103 | 8.4803 | 14.0557 | 982.2035 | 0.618 | 0.881 | 349.0997 | 16.9177 | 3.1109 | 118.1794 | 135.0971
|  | 709.315 | 6.8e-05 | 5390.0064 | 0.093 | 7.5989 | 12.6268 | 917.2133 | 0.677 | 0.972 | 317.6447 | 15.3211 | 2.9286 | 118.1794 | 133.5005
|  | 824.061 | 6.8e-05 | 4649.9827 | 0.105 | 5.6428 | 10.7818 | 647.4079 | 0.607 | 0.903 | 243.6318 | 13.6522 | 3.12 | 118.1794 | 131.8315
|  | 824.557 | 6.8e-05 | 4877.3932 | 0.09 | 5.9152 | 10.5688 | 667.6775 | 0.765 | 0.947 | 233.4852 | 13.0915 | 2.7421 | 118.1794 | 131.2708
|  | 711.211 | 6.8e-05 | 4331.0978 | 0.108 | 6.0898 | 11.4509 | 789.2428 | 0.799 | 0.899 | 283.8565 | 13.728 | 2.4751 | 118.1794 | 131.9073
|  | 853.751 | 6.8e-05 | 6274.0447 | 0.101 | 7.3488 | 12.6926 | 745.2279 | 0.651 | 0.802 | 267.8862 | 15.5522 | 3.1082 | 118.1794 | 133.7315
|  | 872.16 | 6.8e-05 | 4074.9244 | 0.091 | 4.6722 | 9.0642 | 539.3808 | 0.706 | 0.855 | 194.6772 | 11.5457 | 2.6973 | 118.1794 | 129.7251
|  | 881.188 | 6.8e-05 | 5626.0476 | 0.096 | 6.3846 | 11.3626 | 657.4015 | 0.738 | 0.925 | 235.2837 | 14.0984 | 2.9737 | 118.1794 | 132.2777
|  | 821.32 | 6.8e-05 | 3874.772 | 0.104 | 4.7177 | 9.5382 | 576.4825 | 0.622 | 0.94 | 219.7303 | 12.2719 | 2.9714 | 118.1794 | 130.4512
|  | 819.865 | 6.8e-05 | 6251.9055 | 0.104 | 7.6255 | 13.1368 | 795.3905 | 0.649 | 0.979 | 290.6667 | 16.2049 | 3.3349 | 118.1794 | 134.3843
|  | 891.749 | 6.8e-05 | 5231.8761 | 0.092 | 5.867 | 10.5886 | 614.0117 | 0.778 | 0.949 | 217.8554 | 13.2105 | 2.8499 | 118.1794 | 131.3899
|  | 807.65 | 6.8e-05 | 7628.1929 | 0.097 | 9.4449 | 14.8032 | 931.219 | 0.658 | 0.921 | 325.7758 | 17.8917 | 3.3571 | 118.1794 | 136.071
|  | 853.162 | 6.8e-05 | 5085.6504 | 0.105 | 5.9609 | 11.1833 | 648.6163 | 0.632 | 0.838 | 241.3529 | 14.0021 | 3.0639 | 118.1794 | 132.1815
|  | 874.104 | 6.8e-05 | 6260.1556 | 0.105 | 7.1618 | 12.6389 | 715.4747 | 0.661 | 0.86 | 262.2489 | 15.5878 | 3.2054 | 118.1794 | 133.7672
|  | 808.969 | 6.8e-05 | 4568.2512 | 0.107 | 5.647 | 10.8552 | 659.8161 | 0.633 | 0.902 | 247.7303 | 13.6276 | 3.0135 | 118.1794 | 131.807
|  | 853.888 | 6.8e-05 | 5827.7595 | 0.097 | 6.825 | 11.9204 | 709.2657 | 0.705 | 0.851 | 252.1578 | 14.6414 | 2.9576 | 118.1794 | 132.8207
|  | 805.852 | 6.8e-05 | 8692.4088 | 0.098 | 10.7866 | 16.2292 | 1019.7116 | 0.62 | 0.958 | 357.6868 | 19.6005 | 3.6645 | 118.1794 | 137.7799
|  | 877.538 | 6.8e-05 | 7209.1496 | 0.092 | 8.2152 | 13.2528 | 780.9481 | 0.681 | 0.901 | 272.5924 | 16.2663 | 3.2756 | 118.1794 | 134.4457
|  | 735.747 | 6.8e-05 | 5801.0728 | 0.095 | 7.8846 | 13.0334 | 906.2905 | 0.61 | 0.895 | 317.8623 | 15.9029 | 3.119 | 118.1794 | 134.0823
|  | 781.848 | 6.8e-05 | 5863.2395 | 0.092 | 7.4992 | 12.4711 | 824.829 | 0.763 | 0.889 | 282.5518 | 15.0221 | 2.7728 | 118.1794 | 133.2014
|  | 729.151 | 6.8e-05 | 6141.2667 | 0.108 | 8.4225 | 14.2146 | 955.6208 | 0.67 | 0.927 | 343.9032 | 17.0515 | 3.0836 | 118.1794 | 135.2309
|  | 731.305 | 6.8e-05 | 6791.1695 | 0.099 | 9.2864 | 14.7369 | 1016.8921 | 0.627 | 0.868 | 355.0592 | 17.6566 | 3.1736 | 118.1794 | 135.836
|  | 778.84 | 6.8e-05 | 5918.0425 | 0.105 | 7.5985 | 13.1476 | 835.31 | 0.745 | 0.853 | 297.2221 | 15.7412 | 2.8191 | 118.1794 | 133.9206
|  | 716.972 | 6.8e-05 | 4948.5041 | 0.106 | 6.9019 | 12.3703 | 851.0499 | 0.621 | 0.855 | 308.8575 | 15.0581 | 2.9215 | 118.1794 | 133.2374
|  | 777.092 | 6.8e-05 | 5548.7593 | 0.104 | 7.1404 | 12.5736 | 803.1918 | 0.723 | 0.82 | 286.1779 | 15.1223 | 2.7703 | 118.1794 | 133.3016
|  | 781.277 | 6.8e-05 | 5352.0381 | 0.098 | 6.8504 | 11.9908 | 777.1063 | 0.605 | 0.855 | 279.1726 | 14.8316 | 3.0877 | 118.1794 | 133.0109
|  | 855.102 | 6.8e-05 | 7629.5716 | 0.1 | 8.9224 | 14.3975 | 846.7976 | 0.616 | 0.805 | 301.1726 | 17.5123 | 3.3856 | 118.1794 | 135.6916
|  | 756.281 | 6.8e-05 | 8152.34 | 0.103 | 10.7795 | 16.4934 | 1086.0728 | 0.676 | 0.973 | 381.5599 | 19.6225 | 3.4012 | 118.1794 | 137.8019
|  | 893.737 | 6.8e-05 | 6376.2038 | 0.109 | 7.1343 | 12.7646 | 697.9666 | 0.785 | 0.849 | 254.3192 | 15.456 | 2.9254 | 118.1794 | 133.6354
|  | 790.893 | 6.8e-05 | 5541.0491 | 0.101 | 7.0061 | 12.2948 | 779.2459 | 0.612 | 0.976 | 284.8498 | 15.3194 | 3.2876 | 118.1794 | 133.4988
|  | 796.954 | 6.8e-05 | 6805.6502 | 0.107 | 8.5396 | 14.3016 | 882.4031 | 0.651 | 0.854 | 318.3207 | 17.2507 | 3.2056 | 118.1794 | 135.4301
|  | 839.236 | 6.8e-05 | 4833.4912 | 0.097 | 5.7594 | 10.6449 | 644.4311 | 0.617 | 0.944 | 237.5069 | 13.5541 | 3.1622 | 118.1794 | 131.7334
|  | 816.2 | 6.8e-05 | 5644.0038 | 0.09 | 6.915 | 11.7284 | 748.5255 | 0.783 | 0.809 | 254.9284 | 14.1489 | 2.631 | 118.1794 | 132.3283
|  | 748.261 | 6.8e-05 | 6313.5672 | 0.108 | 8.4377 | 14.2316 | 932.3323 | 0.749 | 0.838 | 330.5863 | 16.8208 | 2.8143 | 118.1794 | 135.0002
|  | 758.702 | 6.8e-05 | 7595.1397 | 0.104 | 10.0107 | 15.7502 | 1030.4997 | 0.661 | 0.864 | 362.7824 | 18.7166 | 3.2243 | 118.1794 | 136.8959
|  | 806.787 | 6.8e-05 | 6000.6748 | 0.104 | 7.4377 | 12.9202 | 794.9588 | 0.691 | 0.904 | 286.8302 | 15.7359 | 3.0606 | 118.1794 | 133.9153
|  | 783.199 | 6.8e-05 | 5003.209 | 0.09 | 6.3882 | 11.1249 | 739.926 | 0.609 | 0.946 | 262.6433 | 13.9877 | 3.1118 | 118.1794 | 132.1671
|  | 767.492 | 6.8e-05 | 6176.7875 | 0.105 | 8.048 | 13.6612 | 880.7677 | 0.701 | 0.92 | 315.2631 | 16.4534 | 3.0351 | 118.1794 | 134.6328
|  | 837.464 | 6.8e-05 | 3791.2265 | 0.107 | 4.527 | 9.3677 | 550.0291 | 0.671 | 0.833 | 208.4666 | 11.8717 | 2.7216 | 118.1794 | 130.051
|  | 780.04 | 6.8e-05 | 6447.1775 | 0.103 | 8.2652 | 13.817 | 882.12 | 0.752 | 0.913 | 311.5582 | 16.5259 | 2.9445 | 118.1794 | 134.7053
|  | 783.794 | 6.8e-05 | 5841.539 | 0.102 | 7.4529 | 12.8543 | 819.3907 | 0.698 | 0.829 | 290.9225 | 15.5056 | 2.8818 | 118.1794 | 133.6849
|  | 843.243 | 6.8e-05 | 7378.4919 | 0.101 | 8.7501 | 14.2588 | 847.6174 | 0.607 | 0.932 | 306.0523 | 17.5492 | 3.5766 | 118.1794 | 135.7286
|  | 893.992 | 6.8e-05 | 3763.8349 | 0.109 | 4.2101 | 8.9806 | 490.9158 | 0.756 | 0.94 | 188.7837 | 11.4764 | 2.7129 | 118.1794 | 129.6558
|  | 747.247 | 6.8e-05 | 6954.3016 | 0.102 | 9.3066 | 14.9059 | 996.6395 | 0.682 | 0.81 | 347.433 | 17.654 | 2.9871 | 118.1794 | 135.8334
|  | 776.021 | 6.8e-05 | 5732.17 | 0.105 | 7.3866 | 12.902 | 822.6839 | 0.754 | 0.922 | 294.3795 | 15.5342 | 2.8611 | 118.1794 | 133.7136
|  | 714.695 | 6.8e-05 | 7963.7548 | 0.108 | 11.1429 | 17.1305 | 1174.9519 | 0.648 | 0.851 | 413.8329 | 20.112 | 3.2407 | 118.1794 | 138.2913
|  | 752.849 | 6.8e-05 | 6782.3195 | 0.1 | 9.0089 | 14.4903 | 968.0143 | 0.646 | 0.976 | 342.4462 | 17.5311 | 3.3052 | 118.1794 | 135.7105
|  | 759.519 | 6.8e-05 | 6356.0189 | 0.098 | 8.3685 | 13.7027 | 913.4857 | 0.792 | 0.882 | 314.5229 | 16.2443 | 2.7626 | 118.1794 | 134.4236
|  | 770.869 | 6.8e-05 | 5956.7494 | 0.096 | 7.7273 | 12.9045 | 853.4563 | 0.726 | 0.878 | 296.3231 | 15.533 | 2.857 | 118.1794 | 133.7123
|  | 756.792 | 6.8e-05 | 5856.0794 | 0.09 | 7.738 | 12.6415 | 870.1347 | 0.736 | 0.903 | 295.9144 | 15.2283 | 2.8117 | 118.1794 | 133.4077
|  | 836.28 | 6.8e-05 | 4647.4305 | 0.092 | 5.5573 | 10.2126 | 631.4881 | 0.787 | 0.828 | 220.73 | 12.5523 | 2.5431 | 118.1794 | 130.7316
|  | 825.134 | 6.8e-05 | 5939.5973 | 0.105 | 7.1983 | 12.6819 | 760.5129 | 0.671 | 0.865 | 276.5043 | 15.5144 | 3.0789 | 118.1794 | 133.6938
|  | 739.755 | 6.8e-05 | 5980.9683 | 0.11 | 8.0851 | 13.9172 | 916.5944 | 0.746 | 0.985 | 330.9562 | 16.6482 | 2.9685 | 118.1794 | 134.8276
|  | 700.588 | 6.8e-05 | 6298.6432 | 0.101 | 8.9905 | 14.5187 | 1038.8103 | 0.662 | 0.955 | 364.5873 | 17.3689 | 3.0981 | 118.1794 | 135.5483
|  | 880.324 | 6.8e-05 | 7201.7001 | 0.095 | 8.1807 | 13.3578 | 776.2981 | 0.681 | 0.91 | 273.941 | 16.3987 | 3.3053 | 118.1794 | 134.578
|  | 764.084 | 6.8e-05 | 4881.2745 | 0.096 | 6.3884 | 11.3671 | 758.4548 | 0.703 | 0.926 | 268.5694 | 13.9543 | 2.8121 | 118.1794 | 132.1336
|  | 843.688 | 6.8e-05 | 6161.1313 | 0.095 | 7.3026 | 12.3839 | 750.9538 | 0.635 | 0.937 | 268.754 | 15.4186 | 3.2986 | 118.1794 | 133.598
|  | 773.673 | 6.8e-05 | 5158.7723 | 0.091 | 6.6679 | 11.4896 | 770.7459 | 0.663 | 0.972 | 270.9387 | 14.254 | 3.0048 | 118.1794 | 132.4334
|  | 832.395 | 6.8e-05 | 5968.0008 | 0.094 | 7.1697 | 12.1901 | 751.876 | 0.777 | 0.947 | 262.4003 | 14.8526 | 2.894 | 118.1794 | 133.032
|  | 778.795 | 6.8e-05 | 5081.7941 | 0.09 | 6.5252 | 11.2834 | 754.7136 | 0.749 | 0.987 | 261.74 | 13.8612 | 2.802 | 118.1794 | 132.0406
|  | 764.452 | 6.8e-05 | 6494.5404 | 0.108 | 8.4957 | 14.2968 | 916.7649 | 0.719 | 0.855 | 327.2263 | 17.0101 | 2.9493 | 118.1794 | 135.1895
|  | 788.176 | 6.8e-05 | 7250.7006 | 0.104 | 9.1993 | 14.8872 | 937.6139 | 0.703 | 0.862 | 331.0553 | 17.7432 | 3.1043 | 118.1794 | 135.9226
|  | 867.159 | 6.8e-05 | 5140.5852 | 0.092 | 5.9281 | 10.662 | 635.799 | 0.619 | 0.829 | 228.6398 | 13.4822 | 3.0654 | 118.1794 | 131.6615
|  | 793.742 | 6.8e-05 | 6416.3617 | 0.097 | 8.0837 | 13.3443 | 854.1543 | 0.607 | 0.901 | 303.715 | 16.3929 | 3.3137 | 118.1794 | 134.5722
|  | 743.974 | 6.8e-05 | 5505.499 | 0.108 | 7.4001 | 13.0396 | 859.167 | 0.775 | 0.979 | 309.1717 | 15.6411 | 2.8276 | 118.1794 | 133.8204
|  | 732.719 | 6.8e-05 | 4714.7763 | 0.097 | 6.4346 | 11.4614 | 794.7326 | 0.655 | 0.974 | 284.1244 | 14.1565 | 2.9294 | 118.1794 | 132.3358
|  | 870.204 | 6.8e-05 | 6944.176 | 0.104 | 7.9799 | 13.5407 | 772.4222 | 0.729 | 0.958 | 279.1377 | 16.5177 | 3.2358 | 118.1794 | 134.697
|  | 704.158 | 6.8e-05 | 7577.5614 | 0.095 | 10.7612 | 16.0366 | 1165.1419 | 0.675 | 0.832 | 393.0097 | 18.8184 | 3.0237 | 118.1794 | 136.9977
|  | 788.271 | 6.8e-05 | 5053.5716 | 0.103 | 6.411 | 11.6643 | 736.9122 | 0.612 | 0.969 | 272.5956 | 14.6118 | 3.2038 | 118.1794 | 132.7911
|  | 830.859 | 6.8e-05 | 6616.2037 | 0.099 | 7.9631 | 13.3014 | 807.8606 | 0.791 | 0.964 | 284.0574 | 16.0488 | 2.9863 | 118.1794 | 134.2282
|  | 776.584 | 6.8e-05 | 5329.6733 | 0.094 | 6.863 | 11.8399 | 782.7608 | 0.713 | 0.973 | 275.0822 | 14.5265 | 2.9201 | 118.1794 | 132.7058
|  | 727.617 | 6.8e-05 | 5291.1676 | 0.103 | 7.2719 | 12.6865 | 868.3051 | 0.758 | 0.876 | 306.0606 | 15.1433 | 2.6703 | 118.1794 | 133.3226
|  | 770.143 | 6.8e-05 | 6398.3174 | 0.105 | 8.308 | 13.9538 | 896.5358 | 0.735 | 0.84 | 316.9388 | 16.598 | 2.8742 | 118.1794 | 134.7774
|  | 798.883 | 6.8e-05 | 7212.0067 | 0.092 | 9.0276 | 14.1127 | 913.4992 | 0.651 | 0.82 | 312.9885 | 17.0028 | 3.1414 | 118.1794 | 135.1822
|  | 798.507 | 6.8e-05 | 4656.8685 | 0.102 | 5.832 | 10.9155 | 682.9792 | 0.795 | 0.841 | 244.0497 | 13.2515 | 2.5392 | 118.1794 | 131.4309
|  | 709.609 | 6.8e-05 | 6028.8633 | 0.107 | 8.496 | 14.2529 | 987.6457 | 0.716 | 0.945 | 351.5416 | 16.9631 | 2.9458 | 118.1794 | 135.1424
|  | 787.66 | 6.8e-05 | 4886.9787 | 0.092 | 6.2044 | 10.9908 | 721.5588 | 0.634 | 0.871 | 255.6333 | 13.6919 | 2.936 | 118.1794 | 131.8713
|  | 865.237 | 6.8e-05 | 5478.2269 | 0.094 | 6.3315 | 11.2205 | 665.8007 | 0.759 | 0.82 | 233.6058 | 13.7445 | 2.7435 | 118.1794 | 131.9238
|  | 790.382 | 6.8e-05 | 6220.301 | 0.091 | 7.87 | 12.832 | 842.6009 | 0.615 | 0.956 | 295.341 | 15.8734 | 3.3058 | 118.1794 | 134.0528
|  | 756.905 | 6.8e-05 | 5284.8742 | 0.098 | 6.9822 | 12.1442 | 812.3881 | 0.635 | 0.996 | 292.1211 | 15.0353 | 3.1425 | 118.1794 | 133.2147
|  | 713.61 | 6.8e-05 | 5686.3062 | 0.107 | 7.9684 | 13.6565 | 941.0109 | 0.729 | 0.92 | 335.2979 | 16.2705 | 2.8413 | 118.1794 | 134.4499
|  | 719.35 | 6.8e-05 | 4668.4802 | 0.092 | 6.4899 | 11.3253 | 814.1279 | 0.604 | 0.96 | 288.1264 | 14.0939 | 3.0093 | 118.1794 | 132.2733
|  | 713.567 | 6.8e-05 | 4686.4898 | 0.108 | 6.5677 | 12.0424 | 827.275 | 0.763 | 0.96 | 298.8564 | 14.5013 | 2.6726 | 118.1794 | 132.6806
|  | 897.301 | 6.8e-05 | 5348.9971 | 0.097 | 5.9612 | 10.8921 | 616.7285 | 0.612 | 0.922 | 228.4251 | 13.9377 | 3.3104 | 118.1794 | 132.1171
|  | 782.617 | 6.8e-05 | 7148.1625 | 0.109 | 9.1337 | 15.05 | 939.7742 | 0.613 | 0.965 | 343.7548 | 18.2939 | 3.526 | 118.1794 | 136.4733
|  | 878.424 | 6.8e-05 | 4651.4413 | 0.1 | 5.2952 | 10.1676 | 582.14 | 0.681 | 0.96 | 216.8383 | 12.9524 | 3.0269 | 118.1794 | 131.1317
|  | 706.945 | 6.8e-05 | 6986.9166 | 0.097 | 9.8833 | 15.2577 | 1096.5381 | 0.687 | 0.85 | 374.1245 | 17.985 | 2.9645 | 118.1794 | 136.1644
|  | 800.973 | 6.8e-05 | 4691.1071 | 0.109 | 5.8568 | 11.1913 | 682.8047 | 0.794 | 0.892 | 249.943 | 13.6134 | 2.6328 | 118.1794 | 131.7928
|  | 829.063 | 6.8e-05 | 6229.5877 | 0.098 | 7.514 | 12.7533 | 778.8785 | 0.669 | 0.875 | 277.0398 | 15.6185 | 3.1144 | 118.1794 | 133.7978
|  | 719.382 | 6.8e-05 | 6681.3915 | 0.11 | 9.2877 | 15.2651 | 1033.8433 | 0.657 | 0.871 | 370.4756 | 18.1229 | 3.1063 | 118.1794 | 136.3023
|  | 799.522 | 6.8e-05 | 4445.3826 | 0.097 | 5.5601 | 10.3978 | 660.7413 | 0.679 | 0.822 | 237.2588 | 12.8992 | 2.7189 | 118.1794 | 131.0785
|  | 770.73 | 6.8e-05 | 6749.3001 | 0.097 | 8.757 | 14.0754 | 927.8507 | 0.773 | 0.992 | 321.2424 | 16.8362 | 3.0009 | 118.1794 | 135.0156
|  | 712.555 | 6.8e-05 | 6152.184 | 0.105 | 8.634 | 14.3165 | 994.1798 | 0.72 | 0.889 | 350.0536 | 16.9614 | 2.875 | 118.1794 | 135.1408
|  | 766.872 | 6.8e-05 | 7013.7128 | 0.11 | 9.1459 | 15.1094 | 959.9234 | 0.693 | 0.87 | 344.6298 | 17.9715 | 3.111 | 118.1794 | 136.1509
|  | 787.632 | 6.8e-05 | 5834.0719 | 0.095 | 7.4071 | 12.5018 | 812.0542 | 0.699 | 0.908 | 284.3015 | 15.2269 | 2.9621 | 118.1794 | 133.4063
|  | 713.247 | 6.8e-05 | 7526.4175 | 0.098 | 10.5523 | 15.9933 | 1135.3637 | 0.721 | 0.871 | 386.3646 | 18.739 | 2.9844 | 118.1794 | 136.9184
|  | 848.712 | 6.8e-05 | 7195.1845 | 0.093 | 8.4778 | 13.5825 | 824.5876 | 0.712 | 0.91 | 285.8862 | 16.4992 | 3.1703 | 118.1794 | 134.6785
|  | 731.439 | 6.8e-05 | 6065.6141 | 0.091 | 8.2927 | 13.2875 | 942.8206 | 0.666 | 0.849 | 320.9744 | 15.9646 | 2.9099 | 118.1794 | 134.1439
|  | 816.968 | 6.8e-05 | 5867.7236 | 0.108 | 7.1823 | 12.7825 | 766.9742 | 0.633 | 0.824 | 281.7544 | 15.6525 | 3.1196 | 118.1794 | 133.8319
|  | 806.256 | 6.8e-05 | 5503.6317 | 0.093 | 6.8262 | 11.7556 | 751.255 | 0.666 | 0.845 | 263.6253 | 14.4534 | 2.9324 | 118.1794 | 132.6327
|  | 832.751 | 6.8e-05 | 7270.5388 | 0.107 | 8.7307 | 14.5142 | 857.0283 | 0.623 | 0.937 | 313.6281 | 17.7598 | 3.5278 | 118.1794 | 135.9392
|  | 789.165 | 6.8e-05 | 6392.3807 | 0.107 | 8.1002 | 13.8067 | 860.2766 | 0.691 | 0.813 | 308.2457 | 16.5415 | 2.9726 | 118.1794 | 134.7208
|  | 759.547 | 6.8e-05 | 7868.5878 | 0.097 | 10.3596 | 15.7441 | 1053.1321 | 0.785 | 0.845 | 356.3069 | 18.403 | 2.8901 | 118.1794 | 136.5823
|  | 818.106 | 6.8e-05 | 4750.007 | 0.099 | 5.8061 | 10.7754 | 664.6448 | 0.778 | 0.95 | 238.78 | 13.2836 | 2.7263 | 118.1794 | 131.463
|  | 743.181 | 6.8e-05 | 5523.7267 | 0.109 | 7.4325 | 13.1179 | 862.5942 | 0.746 | 0.974 | 312.1983 | 15.7773 | 2.8907 | 118.1794 | 133.9567
|  | 761.403 | 6.8e-05 | 4170.7459 | 0.096 | 5.4777 | 10.2594 | 686.9539 | 0.602 | 0.958 | 251.4386 | 13.0183 | 2.9989 | 118.1794 | 131.1977
|  | 780.909 | 6.8e-05 | 6553.1844 | 0.094 | 8.3917 | 13.5387 | 890.1098 | 0.798 | 0.976 | 305.2147 | 16.2075 | 2.9009 | 118.1794 | 134.3868
|  | 878.241 | 6.8e-05 | 6799.5813 | 0.094 | 7.7423 | 12.8308 | 750.0807 | 0.779 | 0.89 | 260.6035 | 15.5633 | 2.9702 | 118.1794 | 133.7427
|  | 774.089 | 6.8e-05 | 5401.6671 | 0.092 | 6.9781 | 11.8865 | 794.0413 | 0.726 | 0.908 | 274.8977 | 14.4701 | 2.8083 | 118.1794 | 132.6494
|  | 728.727 | 6.8e-05 | 5822.4681 | 0.092 | 7.9899 | 13.0094 | 923.1509 | 0.646 | 0.809 | 315.9161 | 15.6547 | 2.8754 | 118.1794 | 133.8341
|  | 724.018 | 6.8e-05 | 4367.3423 | 0.102 | 6.0321 | 11.1638 | 770.3805 | 0.766 | 0.865 | 273.4474 | 13.4627 | 2.4989 | 118.1794 | 131.6421
|  | 759.817 | 6.8e-05 | 6732.7714 | 0.093 | 8.861 | 13.9889 | 948.6157 | 0.761 | 0.866 | 321.167 | 16.5939 | 2.8316 | 118.1794 | 134.7733
|  | 838.569 | 6.8e-05 | 6363.449 | 0.097 | 7.5885 | 12.7936 | 775.1274 | 0.705 | 0.93 | 274.6619 | 15.662 | 3.1178 | 118.1794 | 133.8413
|  | 795.613 | 6.8e-05 | 4451.4028 | 0.107 | 5.5949 | 10.7884 | 666.762 | 0.773 | 0.853 | 243.2706 | 13.1613 | 2.5793 | 118.1794 | 131.3407
|  | 795.926 | 6.8e-05 | 6483.6275 | 0.102 | 8.146 | 13.6394 | 856.1837 | 0.607 | 0.82 | 306.83 | 16.6065 | 3.2252 | 118.1794 | 134.7859
|  | 775.955 | 6.8e-05 | 5580.2064 | 0.108 | 7.1914 | 12.7933 | 808.1935 | 0.605 | 0.839 | 297.0493 | 15.6738 | 3.131 | 118.1794 | 133.8531
|  | 734.219 | 6.8e-05 | 8641.7145 | 0.103 | 11.7699 | 17.4888 | 1186.2238 | 0.779 | 0.894 | 406.4286 | 20.2917 | 3.0466 | 118.1794 | 138.4711
|  | 877.805 | 6.8e-05 | 6941.1007 | 0.097 | 7.9073 | 13.1495 | 761.0822 | 0.654 | 0.931 | 272.5479 | 16.2686 | 3.3903 | 118.1794 | 134.4479
|  | 702.019 | 6.8e-05 | 5511.3649 | 0.108 | 7.8507 | 13.5637 | 947.1107 | 0.634 | 0.839 | 340.6862 | 16.2634 | 2.9344 | 118.1794 | 134.4428
|  | 845.844 | 6.8e-05 | 5913.4417 | 0.103 | 6.9912 | 12.3579 | 727.5885 | 0.69 | 0.885 | 263.9493 | 15.1817 | 3.0693 | 118.1794 | 133.361
|  | 853.918 | 6.8e-05 | 5788.9706 | 0.09 | 6.7793 | 11.5745 | 706.0737 | 0.625 | 0.885 | 249.947 | 14.5135 | 3.1946 | 118.1794 | 132.6929
|  | 820.098 | 6.8e-05 | 5383.0212 | 0.11 | 6.5639 | 12.1116 | 719.5327 | 0.61 | 0.805 | 268.3794 | 14.9666 | 3.1032 | 118.1794 | 133.146
|  | 838.806 | 6.8e-05 | 5535.3906 | 0.108 | 6.5991 | 12.0808 | 706.0016 | 0.642 | 0.806 | 260.9614 | 14.8849 | 3.0479 | 118.1794 | 133.0643
|  | 772.219 | 6.8e-05 | 5756.4864 | 0.107 | 7.4545 | 13.0628 | 831.7898 | 0.642 | 0.988 | 305.5943 | 16.047 | 3.2437 | 118.1794 | 134.2264
|  | 701.111 | 6.8e-05 | 6173.5578 | 0.108 | 8.8054 | 14.6422 | 1023.7371 | 0.669 | 0.853 | 364.053 | 17.3564 | 2.9503 | 118.1794 | 135.5358
|  | 880.63 | 6.8e-05 | 5408.3635 | 0.098 | 6.1415 | 11.1486 | 641.0091 | 0.715 | 0.991 | 233.6535 | 13.9918 | 3.0904 | 118.1794 | 132.1712
|  | 877.113 | 6.8e-05 | 7272.3802 | 0.101 | 8.2913 | 13.7558 | 786.1424 | 0.749 | 0.824 | 277.3597 | 16.5428 | 3.0293 | 118.1794 | 134.7221
|  | 794.29 | 6.8e-05 | 6054.1743 | 0.095 | 7.6221 | 12.7426 | 820.7562 | 0.756 | 0.922 | 285.0028 | 15.3935 | 2.8814 | 118.1794 | 133.5729
|  | 712.689 | 6.8e-05 | 5369.3845 | 0.091 | 7.534 | 12.4641 | 907.6651 | 0.748 | 0.956 | 309.128 | 14.9812 | 2.736 | 118.1794 | 133.1606
|  | 808.432 | 6.8e-05 | 6991.3655 | 0.091 | 8.6481 | 13.6644 | 877.2261 | 0.6 | 0.9 | 305.5377 | 16.7964 | 3.4044 | 118.1794 | 134.9758
|  | 780.38 | 6.8e-05 | 4175.8908 | 0.109 | 5.3511 | 10.5375 | 659.8805 | 0.651 | 0.933 | 248.9033 | 13.2083 | 2.9031 | 118.1794 | 131.3876
|  | 797.797 | 6.8e-05 | 5354.8143 | 0.09 | 6.712 | 11.4978 | 750.7321 | 0.693 | 0.907 | 261.119 | 14.1658 | 2.9 | 118.1794 | 132.3451
|  | 877.221 | 6.8e-05 | 6265.2764 | 0.092 | 7.1422 | 12.0721 | 711.6304 | 0.774 | 1 | 249.3762 | 14.8755 | 3.0473 | 118.1794 | 133.0549
|  | 815.44 | 6.8e-05 | 5818.6038 | 0.107 | 7.1355 | 12.6875 | 765.0713 | 0.718 | 0.868 | 277.5897 | 15.3923 | 2.94 | 118.1794 | 133.5717
|  | 765.428 | 6.8e-05 | 5714.7575 | 0.107 | 7.4661 | 13.0764 | 840.0414 | 0.733 | 0.956 | 303.2874 | 15.7858 | 2.945 | 118.1794 | 133.9652
|  | 808.872 | 6.8e-05 | 7048.6438 | 0.103 | 8.7142 | 14.3129 | 881.2114 | 0.606 | 0.975 | 319.7946 | 17.5898 | 3.5618 | 118.1794 | 135.7691
|  | 848.732 | 6.8e-05 | 5331.3211 | 0.105 | 6.2815 | 11.5808 | 675.1729 | 0.602 | 0.991 | 254.9244 | 14.7126 | 3.4042 | 118.1794 | 132.892
|  | 867.064 | 6.8e-05 | 6635.6065 | 0.107 | 7.653 | 13.2937 | 753.8956 | 0.707 | 0.926 | 275.699 | 16.2553 | 3.2191 | 118.1794 | 134.4347
|  | 767.588 | 6.8e-05 | 4857.9298 | 0.095 | 6.3288 | 11.257 | 750.2913 | 0.788 | 0.871 | 260.7863 | 13.612 | 2.5598 | 118.1794 | 131.7914
|  | 854.951 | 6.8e-05 | 5436.1163 | 0.09 | 6.3584 | 11.0903 | 675.7196 | 0.697 | 0.857 | 236.7363 | 13.7631 | 2.9051 | 118.1794 | 131.9424
|  | 716.487 | 6.8e-05 | 4579.325 | 0.107 | 6.3914 | 11.7893 | 809.0894 | 0.771 | 0.877 | 290.0026 | 14.1292 | 2.5434 | 118.1794 | 132.3086
|  | 845.662 | 6.8e-05 | 3811.0636 | 0.107 | 4.5066 | 9.3395 | 543.0571 | 0.604 | 0.894 | 210.3935 | 12.0987 | 2.9991 | 118.1794 | 130.278
|  | 849.865 | 6.8e-05 | 3848.1464 | 0.105 | 4.528 | 9.3103 | 542.0764 | 0.756 | 0.825 | 201.4727 | 11.6433 | 2.5359 | 118.1794 | 129.8226
|  | 888.226 | 6.8e-05 | 5952.2455 | 0.109 | 6.7013 | 12.2427 | 673.5825 | 0.681 | 0.861 | 250.5329 | 15.132 | 3.1405 | 118.1794 | 133.3114
|  | 721.121 | 6.8e-05 | 5164.1181 | 0.098 | 7.1612 | 12.3509 | 867.2146 | 0.697 | 0.847 | 302.9767 | 14.8568 | 2.7238 | 118.1794 | 133.0362
|  | 777.262 | 6.8e-05 | 5996.1256 | 0.109 | 7.7144 | 13.4475 | 845.4945 | 0.603 | 0.941 | 312.7978 | 16.5326 | 3.3533 | 118.1794 | 134.7119
|  | 723.832 | 6.8e-05 | 5374.8608 | 0.093 | 7.4256 | 12.434 | 885.0978 | 0.649 | 0.96 | 308.7784 | 15.1982 | 3.0046 | 118.1794 | 133.3776
|  | 794.699 | 6.8e-05 | 5972.6373 | 0.107 | 7.5156 | 13.1341 | 812.6728 | 0.673 | 0.839 | 294.2939 | 15.9035 | 3.0102 | 118.1794 | 134.0829
|  | 836.105 | 6.8e-05 | 4136.8569 | 0.11 | 4.9478 | 10.0316 | 584.55 | 0.671 | 0.811 | 221.1403 | 12.573 | 2.7624 | 118.1794 | 130.7523
|  | 758.143 | 6.8e-05 | 6134.7911 | 0.104 | 8.0919 | 13.6671 | 894.8647 | 0.742 | 0.965 | 318.1518 | 16.4019 | 2.9727 | 118.1794 | 134.5813
|  | 809.036 | 6.8e-05 | 4659.4495 | 0.093 | 5.7593 | 10.4963 | 668.4764 | 0.675 | 0.963 | 239.8689 | 13.1963 | 2.9347 | 118.1794 | 131.3756
|  | 734.513 | 6.8e-05 | 5044.7401 | 0.101 | 6.8681 | 12.1329 | 828.011 | 0.713 | 0.887 | 293.5363 | 14.6612 | 2.7482 | 118.1794 | 132.8406
|  | 731.225 | 6.8e-05 | 8439.2002 | 0.106 | 11.5412 | 17.4274 | 1175.5972 | 0.762 | 0.952 | 408.8984 | 20.3318 | 3.1569 | 118.1794 | 138.5111
|  | 808.572 | 6.8e-05 | 4349.1368 | 0.09 | 5.3788 | 9.9198 | 639.0678 | 0.749 | 0.896 | 224.2277 | 12.3287 | 2.6184 | 118.1794 | 130.5081
|  | 739.437 | 6.8e-05 | 5805.2428 | 0.108 | 7.8509 | 13.5639 | 899.196 | 0.664 | 0.825 | 323.268 | 16.2545 | 2.9245 | 118.1794 | 134.4338
|  | 846.213 | 6.8e-05 | 6573.7691 | 0.104 | 7.7685 | 13.3004 | 780.2244 | 0.754 | 0.952 | 280.5308 | 16.1424 | 3.0891 | 118.1794 | 134.3218
|  | 875.16 | 6.8e-05 | 7067.0345 | 0.091 | 8.0751 | 13.054 | 774.144 | 0.613 | 0.812 | 270.7671 | 16.1136 | 3.3256 | 118.1794 | 134.2929
|  | 757.753 | 6.8e-05 | 6568.5463 | 0.095 | 8.6685 | 13.8836 | 937.3666 | 0.674 | 0.898 | 324.3065 | 16.7106 | 3.0729 | 118.1794 | 134.89
|  | 825.897 | 6.8e-05 | 6205.3942 | 0.092 | 7.5135 | 12.487 | 781.8303 | 0.703 | 0.891 | 271.691 | 15.2584 | 3.0125 | 118.1794 | 133.4378
|  | 732.003 | 6.8e-05 | 7158.4103 | 0.092 | 9.7792 | 14.8855 | 1051.5559 | 0.653 | 0.879 | 356.878 | 17.764 | 3.1288 | 118.1794 | 135.9434
|  | 888.01 | 6.8e-05 | 5301.822 | 0.093 | 5.9705 | 10.7514 | 623.8254 | 0.747 | 0.974 | 223.1668 | 13.4759 | 2.9614 | 118.1794 | 131.6552
|  | 805.017 | 6.8e-05 | 4487.523 | 0.096 | 5.5744 | 10.3798 | 657.3633 | 0.732 | 0.852 | 234.0327 | 12.8112 | 2.6428 | 118.1794 | 130.9906
|  | 824.455 | 6.8e-05 | 5150.6204 | 0.09 | 6.2473 | 10.9608 | 692.5283 | 0.785 | 0.858 | 238.7245 | 13.3836 | 2.6335 | 118.1794 | 131.563
|  | 813.492 | 6.8e-05 | 5438.732 | 0.106 | 6.6857 | 12.1105 | 734.3206 | 0.618 | 0.811 | 270.0213 | 14.9369 | 3.0721 | 118.1794 | 133.1163
|  | 894.057 | 6.8e-05 | 4988.6103 | 0.104 | 5.5797 | 10.6672 | 592.2709 | 0.601 | 0.999 | 227.1729 | 13.8112 | 3.4173 | 118.1794 | 131.9905
|  | 808.107 | 6.8e-05 | 7194.7116 | 0.094 | 8.9032 | 14.0833 | 894.7538 | 0.625 | 0.812 | 310.3015 | 17.0515 | 3.2263 | 118.1794 | 135.2308
|  | 873.853 | 6.8e-05 | 6413.0958 | 0.101 | 7.3389 | 12.6811 | 727.4289 | 0.671 | 0.852 | 262.4608 | 15.5959 | 3.1683 | 118.1794 | 133.7753
|  | 828.445 | 6.8e-05 | 8250.0808 | 0.102 | 9.9585 | 15.5941 | 940.4637 | 0.773 | 0.938 | 328.9308 | 18.5301 | 3.1912 | 118.1794 | 136.7094
|  | 842.861 | 6.8e-05 | 6240.0215 | 0.098 | 7.4034 | 12.6278 | 758.5895 | 0.611 | 0.909 | 274.2562 | 15.7189 | 3.3599 | 118.1794 | 133.8982
|  | 772.44 | 6.8e-05 | 4487.6746 | 0.094 | 5.8097 | 10.5953 | 704.2319 | 0.727 | 0.8 | 246.2979 | 12.937 | 2.5454 | 118.1794 | 131.1164
|  | 764.445 | 6.8e-05 | 5199.9403 | 0.103 | 6.8022 | 12.1342 | 790.4927 | 0.735 | 0.979 | 284.3517 | 14.7812 | 2.8772 | 118.1794 | 132.9606
|  | 864.195 | 6.8e-05 | 5067.7138 | 0.101 | 5.8641 | 10.9196 | 633.3803 | 0.704 | 0.904 | 231.999 | 13.6335 | 2.9499 | 118.1794 | 131.8128
|  | 849.841 | 6.8e-05 | 5991.4163 | 0.099 | 7.05 | 12.2642 | 728.2261 | 0.692 | 0.964 | 262.6855 | 15.1804 | 3.1698 | 118.1794 | 133.3597
|  | 823.949 | 6.8e-05 | 6794.2708 | 0.109 | 8.246 | 14.0584 | 833.817 | 0.798 | 0.98 | 300.9247 | 16.8604 | 3.0456 | 118.1794 | 135.0397
|  | 737.505 | 6.8e-05 | 6549.1809 | 0.099 | 8.8802 | 14.304 | 978.7214 | 0.719 | 0.863 | 338.4085 | 16.9713 | 2.8992 | 118.1794 | 135.1507
|  | 790.95 | 6.8e-05 | 6681.8943 | 0.096 | 8.4479 | 13.6948 | 882.729 | 0.718 | 0.83 | 304.6405 | 16.385 | 2.9241 | 118.1794 | 134.5643
|  | 788.815 | 6.8e-05 | 7186.9679 | 0.096 | 9.1111 | 14.4024 | 930.8533 | 0.79 | 0.82 | 316.5671 | 16.9805 | 2.8022 | 118.1794 | 135.1598
|  | 838.664 | 6.8e-05 | 6681.7866 | 0.093 | 7.9672 | 13.0315 | 800.6164 | 0.618 | 0.803 | 280.2596 | 15.983 | 3.2081 | 118.1794 | 134.1623
|  | 739.866 | 6.8e-05 | 5726.2879 | 0.102 | 7.7396 | 13.1819 | 890.1634 | 0.64 | 0.882 | 317.5428 | 15.9759 | 3.0369 | 118.1794 | 134.1552
|  | 740.807 | 6.8e-05 | 5369.8822 | 0.098 | 7.2487 | 12.4513 | 851.0285 | 0.771 | 0.806 | 293.982 | 14.8093 | 2.5631 | 118.1794 | 132.9887
|  | 753.558 | 6.8e-05 | 3937.0672 | 0.101 | 5.2246 | 10.1106 | 672.5586 | 0.631 | 0.852 | 246.6985 | 12.6413 | 2.7508 | 118.1794 | 130.8207
|  | 832.936 | 6.8e-05 | 5885.3521 | 0.103 | 7.0658 | 12.4457 | 744.112 | 0.61 | 0.821 | 271.5559 | 15.3808 | 3.1904 | 118.1794 | 133.5602
|  | 782.44 | 6.8e-05 | 6451.5127 | 0.1 | 8.2454 | 13.6596 | 878.0084 | 0.615 | 0.834 | 311.8939 | 16.5946 | 3.1902 | 118.1794 | 134.774
|  | 875.621 | 6.8e-05 | 5649.2202 | 0.11 | 6.4517 | 11.9732 | 666.2053 | 0.77 | 0.887 | 245.8919 | 14.641 | 2.8997 | 118.1794 | 132.8203
|  | 842.601 | 6.8e-05 | 6334.2432 | 0.095 | 7.5175 | 12.6257 | 766.6008 | 0.635 | 0.948 | 273.9351 | 15.6956 | 3.3369 | 118.1794 | 133.875
|  | 765.108 | 6.8e-05 | 6129.8639 | 0.092 | 8.0118 | 13.0331 | 880.8569 | 0.681 | 0.852 | 302.3295 | 15.7294 | 2.9308 | 118.1794 | 133.9088
|  | 713.088 | 6.8e-05 | 5937.309 | 0.109 | 8.3262 | 14.1494 | 969.6849 | 0.624 | 0.951 | 352.5344 | 17.0944 | 3.2011 | 118.1794 | 135.2737
|  | 899.585 | 6.8e-05 | 6468.6944 | 0.103 | 7.1908 | 12.592 | 697.0814 | 0.663 | 0.856 | 254.6508 | 15.5774 | 3.2451 | 118.1794 | 133.7568
|  | 725.352 | 6.8e-05 | 5556.8911 | 0.091 | 7.661 | 12.6038 | 901.8119 | 0.601 | 0.93 | 313.8412 | 15.4799 | 3.1262 | 118.1794 | 133.6592
|  | 788.99 | 6.8e-05 | 6829.9262 | 0.093 | 8.6565 | 13.7728 | 899.4304 | 0.687 | 0.974 | 311.6915 | 16.7227 | 3.2064 | 118.1794 | 134.902
|  | 813.606 | 6.8e-05 | 5309.3113 | 0.096 | 6.5257 | 11.5293 | 722.4558 | 0.691 | 0.873 | 256.5915 | 14.196 | 2.8985 | 118.1794 | 132.3753
|  | 802.075 | 6.8e-05 | 4549.3651 | 0.107 | 5.672 | 10.8872 | 667.4493 | 0.655 | 0.899 | 249.134 | 13.588 | 2.9357 | 118.1794 | 131.7674
|  | 847.751 | 6.8e-05 | 5670.1661 | 0.108 | 6.6885 | 12.1896 | 704.8435 | 0.638 | 0.807 | 260.7945 | 15.034 | 3.0917 | 118.1794 | 133.2134
|  | 809.022 | 6.8e-05 | 5861.6463 | 0.102 | 7.2453 | 12.6145 | 779.0319 | 0.792 | 0.898 | 275.9899 | 15.1832 | 2.792 | 118.1794 | 133.3625
|  | 833.087 | 6.8e-05 | 5141.8677 | 0.098 | 6.1721 | 11.1856 | 679.839 | 0.782 | 0.897 | 241.7175 | 13.6933 | 2.7257 | 118.1794 | 131.8726
|  | 883.829 | 6.8e-05 | 5899.1378 | 0.096 | 6.6745 | 11.704 | 675.1309 | 0.639 | 0.914 | 244.8507 | 14.7156 | 3.2735 | 118.1794 | 132.895
|  | 735.559 | 6.8e-05 | 4374.4701 | 0.106 | 5.9471 | 11.2014 | 751.1566 | 0.606 | 0.879 | 277.7821 | 13.8941 | 2.9269 | 118.1794 | 132.0735
|  | 821.92 | 6.8e-05 | 5024.0189 | 0.092 | 6.1125 | 10.882 | 684.638 | 0.624 | 0.921 | 245.6897 | 13.7317 | 3.0975 | 118.1794 | 131.9111
|  | 747.744 | 6.8e-05 | 5418.3283 | 0.095 | 7.2462 | 12.3201 | 842.9427 | 0.738 | 0.993 | 294.1842 | 14.9583 | 2.8676 | 118.1794 | 133.1376
|  | 718.418 | 6.8e-05 | 4875.7529 | 0.1 | 6.7868 | 11.9971 | 839.8631 | 0.744 | 0.902 | 295.4945 | 14.4356 | 2.6506 | 118.1794 | 132.615
|  | 839.07 | 6.8e-05 | 4783.4357 | 0.11 | 5.7009 | 11.0253 | 640.1853 | 0.747 | 0.845 | 237.2915 | 13.5391 | 2.7324 | 118.1794 | 131.7184
|  | 810.539 | 6.8e-05 | 7120.9722 | 0.098 | 8.7855 | 14.1542 | 884.1903 | 0.612 | 0.812 | 311.5511 | 17.1717 | 3.2799 | 118.1794 | 135.351
|  | 852.687 | 6.8e-05 | 6510.1155 | 0.099 | 7.6348 | 12.9333 | 765.3953 | 0.667 | 0.916 | 274.6167 | 15.923 | 3.2497 | 118.1794 | 134.1024
|  | 866.844 | 6.8e-05 | 3937.9151 | 0.094 | 4.5428 | 8.9927 | 532.6215 | 0.752 | 1 | 195.2829 | 11.511 | 2.7373 | 118.1794 | 129.6904
|  | 736.327 | 6.8e-05 | 5470.3482 | 0.105 | 7.4292 | 12.9516 | 870.3652 | 0.688 | 0.97 | 313.6829 | 15.7062 | 2.9941 | 118.1794 | 133.8855
|  | 785.333 | 6.8e-05 | 8109.5487 | 0.11 | 10.3263 | 16.3829 | 1016.3675 | 0.782 | 0.894 | 359.7472 | 19.2115 | 3.0745 | 118.1794 | 137.3908
|  | 706.502 | 6.8e-05 | 5673.5593 | 0.11 | 8.0305 | 13.8545 | 955.4122 | 0.734 | 0.881 | 341.6177 | 16.412 | 2.7799 | 118.1794 | 134.5914
|  | 808.369 | 6.8e-05 | 5769.1254 | 0.101 | 7.1367 | 12.4472 | 771.8507 | 0.661 | 0.826 | 276.4969 | 15.1988 | 2.9908 | 118.1794 | 133.3781
|  | 706.297 | 6.8e-05 | 7915.1672 | 0.101 | 11.2066 | 16.8159 | 1193.449 | 0.692 | 0.898 | 410.3427 | 19.708 | 3.1436 | 118.1794 | 137.8874
|  | 795.195 | 6.8e-05 | 7055.1407 | 0.095 | 8.8722 | 14.1003 | 907.1737 | 0.717 | 0.935 | 313.8256 | 16.9696 | 3.1188 | 118.1794 | 135.1489
|  | 702.896 | 6.8e-05 | 6783.7069 | 0.09 | 9.6511 | 14.6475 | 1085.5146 | 0.651 | 0.912 | 365.8664 | 17.4873 | 3.0867 | 118.1794 | 135.6667
|  | 882.337 | 6.8e-05 | 5072.6777 | 0.104 | 5.7491 | 10.8821 | 612.2236 | 0.687 | 0.903 | 227.7831 | 13.6667 | 3.0268 | 118.1794 | 131.8461
|  | 822.839 | 6.8e-05 | 8111.1068 | 0.097 | 9.8575 | 15.2311 | 940.455 | 0.667 | 0.993 | 329.9825 | 18.4635 | 3.5135 | 118.1794 | 136.6429
|  | 824.817 | 6.8e-05 | 4368.0255 | 0.099 | 5.2958 | 10.1343 | 620.0169 | 0.692 | 0.892 | 226.6071 | 12.7098 | 2.7995 | 118.1794 | 130.8892
|  | 862.173 | 6.8e-05 | 6472.9044 | 0.11 | 7.5077 | 13.2464 | 748.5454 | 0.776 | 0.956 | 274.1314 | 16.0717 | 3.0709 | 118.1794 | 134.2511
|  | 762.211 | 6.8e-05 | 5609.4876 | 0.105 | 7.3595 | 12.8704 | 835.5379 | 0.774 | 0.851 | 296.1536 | 15.3497 | 2.6949 | 118.1794 | 133.5291
|  | 818.191 | 6.8e-05 | 8627.7884 | 0.091 | 10.545 | 15.5958 | 989.2769 | 0.752 | 0.826 | 330.8268 | 18.4062 | 3.0547 | 118.1794 | 136.5856
|  | 847.535 | 6.8e-05 | 5682.9365 | 0.107 | 6.7053 | 12.1722 | 706.2013 | 0.611 | 0.975 | 265.7316 | 15.3147 | 3.4158 | 118.1794 | 133.4941
|  | 826.989 | 6.8e-05 | 5389.2025 | 0.103 | 6.5167 | 11.7922 | 710.1109 | 0.604 | 0.879 | 262.2663 | 14.7486 | 3.2135 | 118.1794 | 132.928
|  | 728.411 | 6.8e-05 | 5571.4433 | 0.106 | 7.6488 | 13.2473 | 897.0715 | 0.785 | 0.88 | 317.0353 | 15.7034 | 2.6696 | 118.1794 | 133.8827
|  | 857.193 | 6.8e-05 | 5672.4731 | 0.09 | 6.6175 | 11.3896 | 692.139 | 0.671 | 0.855 | 242.8494 | 14.1555 | 3.0064 | 118.1794 | 132.3348
|  | 702.746 | 6.8e-05 | 7412.8406 | 0.099 | 10.5484 | 16.0436 | 1152.0426 | 0.764 | 0.849 | 390.2962 | 18.651 | 2.8341 | 118.1794 | 136.8303
|  | 741.885 | 6.8e-05 | 5681.9947 | 0.098 | 7.6589 | 12.9166 | 881.5541 | 0.693 | 0.896 | 308.8483 | 15.5808 | 2.8959 | 118.1794 | 133.7602
|  | 725.074 | 6.8e-05 | 5855.5219 | 0.093 | 8.0758 | 13.1497 | 934.4353 | 0.788 | 0.838 | 315.1315 | 15.5376 | 2.5955 | 118.1794 | 133.7169
|  | 857.988 | 6.8e-05 | 5383.5607 | 0.091 | 6.2746 | 11.0333 | 667.4014 | 0.748 | 0.848 | 232.8202 | 13.5835 | 2.772 | 118.1794 | 131.7628
|  | 889.547 | 6.8e-05 | 5595.7708 | 0.107 | 6.2906 | 11.6651 | 644.8141 | 0.662 | 0.903 | 241.4691 | 14.6063 | 3.197 | 118.1794 | 132.7856
|  | 710.733 | 6.8e-05 | 4451.5375 | 0.093 | 6.2633 | 11.1001 | 804.7086 | 0.75 | 0.859 | 277.0726 | 13.3909 | 2.4899 | 118.1794 | 131.5702
|  | 883.92 | 6.8e-05 | 9608.4222 | 0.11 | 10.8702 | 16.9533 | 934.4495 | 0.725 | 0.801 | 333.1538 | 20.0247 | 3.3385 | 118.1794 | 138.2041
|  | 782.871 | 6.8e-05 | 7740.6226 | 0.105 | 9.8875 | 15.6706 | 990.4738 | 0.677 | 0.886 | 350.7954 | 18.6747 | 3.2653 | 118.1794 | 136.854
|  | 813.252 | 6.8e-05 | 4770.1719 | 0.104 | 5.8656 | 11.0285 | 673.1681 | 0.738 | 0.98 | 247.0989 | 13.6648 | 2.8656 | 118.1794 | 131.8442
|  | 803.424 | 6.8e-05 | 5541.836 | 0.107 | 6.8978 | 12.4041 | 759.1667 | 0.783 | 0.997 | 275.911 | 15.0738 | 2.9018 | 118.1794 | 133.2532
|  | 712.557 | 6.8e-05 | 6071.6911 | 0.091 | 8.521 | 13.5302 | 985.4846 | 0.661 | 0.927 | 336.2935 | 16.2947 | 3.0049 | 118.1794 | 134.4741
|  | 772.65 | 6.8e-05 | 6509.3683 | 0.108 | 8.4247 | 14.2171 | 901.9808 | 0.644 | 0.841 | 325.5809 | 17.1061 | 3.1402 | 118.1794 | 135.2854
|  | 892.955 | 6.8e-05 | 5473.4871 | 0.104 | 6.1296 | 11.3571 | 631.349 | 0.624 | 0.858 | 235.882 | 14.323 | 3.2238 | 118.1794 | 132.5023
|  | 735.026 | 6.8e-05 | 4503.2926 | 0.099 | 6.1267 | 11.1685 | 766.758 | 0.761 | 0.947 | 271.7942 | 13.5848 | 2.6264 | 118.1794 | 131.7641
|  | 704.314 | 6.8e-05 | 6249.3126 | 0.103 | 8.8729 | 14.4862 | 1024.2839 | 0.788 | 0.949 | 356.219 | 17.0605 | 2.7982 | 118.1794 | 135.2399
|  | 783.984 | 6.8e-05 | 6873.1038 | 0.092 | 8.7669 | 13.8396 | 912.8498 | 0.688 | 0.951 | 314.2525 | 16.7531 | 3.1668 | 118.1794 | 134.9324
|  | 851.489 | 6.8e-05 | 5524.8787 | 0.106 | 6.4885 | 11.8712 | 687.6902 | 0.6 | 0.977 | 259.5575 | 15.0287 | 3.432 | 118.1794 | 133.2081
|  | 710.541 | 6.8e-05 | 3723.9617 | 0.106 | 5.241 | 10.2962 | 714.7667 | 0.621 | 0.814 | 263.5816 | 12.7354 | 2.6513 | 118.1794 | 130.9148
|  | 829.835 | 6.8e-05 | 7346.7098 | 0.107 | 8.8532 | 14.6496 | 868.064 | 0.626 | 0.832 | 314.3818 | 17.7402 | 3.3593 | 118.1794 | 135.9195
|  | 899.865 | 6.8e-05 | 5472.6897 | 0.097 | 6.0817 | 11.0384 | 623.229 | 0.742 | 0.994 | 226.2999 | 13.8475 | 3.0534 | 118.1794 | 132.0268
|  | 797.615 | 6.8e-05 | 7348.7837 | 0.102 | 9.2134 | 14.8063 | 927.465 | 0.631 | 0.819 | 328.2549 | 17.8038 | 3.2582 | 118.1794 | 135.9832
|  | 712.559 | 6.8e-05 | 7732.6026 | 0.108 | 10.8519 | 16.831 | 1157.8665 | 0.712 | 0.908 | 406.6692 | 19.7048 | 3.1237 | 118.1794 | 137.8841
|  | 809.525 | 6.8e-05 | 5476.547 | 0.101 | 6.7651 | 12.0113 | 743.7555 | 0.674 | 0.986 | 270.5103 | 14.891 | 3.1301 | 118.1794 | 133.0703
|  | 701.162 | 6.8e-05 | 6420.6948 | 0.106 | 9.1572 | 14.9363 | 1050.7518 | 0.695 | 0.806 | 368.0992 | 17.5506 | 2.8417 | 118.1794 | 135.73
|  | 880.096 | 6.8e-05 | 5894.6636 | 0.105 | 6.6978 | 12.0869 | 679.5666 | 0.695 | 0.85 | 248.9089 | 14.8963 | 3.0538 | 118.1794 | 133.0757
|  | 817.434 | 6.8e-05 | 4958.6627 | 0.091 | 6.0661 | 10.7875 | 684.9065 | 0.638 | 0.854 | 242.8558 | 13.4993 | 2.9476 | 118.1794 | 131.6786
|  | 808.415 | 6.8e-05 | 6103.9378 | 0.098 | 7.5505 | 12.7945 | 801.356 | 0.62 | 0.99 | 289.2735 | 15.902 | 3.3777 | 118.1794 | 134.0814
|  | 780.813 | 6.8e-05 | 7320.0526 | 0.11 | 9.3749 | 15.3606 | 958.4596 | 0.685 | 0.904 | 345.4073 | 18.3395 | 3.238 | 118.1794 | 136.5189
|  | 776.982 | 6.8e-05 | 5909.141 | 0.093 | 7.6052 | 12.6338 | 837.8007 | 0.743 | 0.926 | 289.068 | 15.2728 | 2.8685 | 118.1794 | 133.4522
|  | 733.282 | 6.8e-05 | 4973.8447 | 0.099 | 6.783 | 11.9525 | 822.5314 | 0.686 | 0.977 | 293.2813 | 14.6239 | 2.9038 | 118.1794 | 132.8033
|  | 826.267 | 6.8e-05 | 6216.1517 | 0.092 | 7.5232 | 12.4977 | 782.1495 | 0.734 | 0.907 | 270.8784 | 15.2196 | 2.9587 | 118.1794 | 133.399
|  | 892.857 | 6.8e-05 | 6395.1485 | 0.097 | 7.1626 | 12.3103 | 700.4976 | 0.603 | 0.858 | 254.2166 | 15.4346 | 3.396 | 118.1794 | 133.6139
|  | 710.632 | 6.8e-05 | 5487.1592 | 0.102 | 7.7215 | 13.1613 | 925.3368 | 0.676 | 0.887 | 327.0969 | 15.8063 | 2.8749 | 118.1794 | 133.9857
|  | 762.86 | 6.8e-05 | 5594.8494 | 0.11 | 7.334 | 13.0414 | 832.9014 | 0.776 | 0.808 | 298.4036 | 15.4795 | 2.6501 | 118.1794 | 133.6589
|  | 860.186 | 6.8e-05 | 7172.8452 | 0.094 | 8.3387 | 13.4816 | 804.6674 | 0.639 | 0.95 | 284.8744 | 16.6631 | 3.4581 | 118.1794 | 134.8424
|  | 772.62 | 6.8e-05 | 7107.9776 | 0.105 | 9.1998 | 14.9353 | 956.5262 | 0.638 | 0.916 | 342.6775 | 18.0036 | 3.3351 | 118.1794 | 136.183
|  | 769.133 | 6.8e-05 | 8422.5067 | 0.11 | 10.9507 | 17.0368 | 1079.1982 | 0.756 | 0.826 | 379.3347 | 19.8396 | 3.0465 | 118.1794 | 138.019
|  | 791.621 | 6.8e-05 | 4993.6682 | 0.102 | 6.3082 | 11.5018 | 725.9282 | 0.654 | 0.885 | 264.2656 | 14.2255 | 2.9605 | 118.1794 | 132.4048
|  | 869.397 | 6.8e-05 | 4623.1674 | 0.095 | 5.3177 | 10.0235 | 589.8464 | 0.722 | 0.976 | 214.7602 | 12.6964 | 2.9053 | 118.1794 | 130.8758
|  | 886.016 | 6.8e-05 | 4511.4658 | 0.103 | 5.0919 | 10.0037 | 562.279 | 0.684 | 0.935 | 211.618 | 12.7498 | 2.9849 | 118.1794 | 130.9292
|  | 844.341 | 6.8e-05 | 5073.5769 | 0.098 | 6.0089 | 10.9876 | 658.9044 | 0.707 | 0.902 | 237.9314 | 13.6609 | 2.9057 | 118.1794 | 131.8402
|  | 883.588 | 6.8e-05 | 5069.3389 | 0.095 | 5.7372 | 10.544 | 610.5116 | 0.798 | 0.963 | 218.4054 | 13.1227 | 2.8029 | 118.1794 | 131.302
|  | 818.773 | 6.8e-05 | 5795.087 | 0.098 | 7.0778 | 12.2548 | 757.8388 | 0.673 | 0.946 | 271.7819 | 15.1319 | 3.1273 | 118.1794 | 133.3112
|  | 707.307 | 6.8e-05 | 4815.3816 | 0.11 | 6.8081 | 12.4102 | 854.8369 | 0.74 | 0.913 | 309.3798 | 14.8802 | 2.6848 | 118.1794 | 133.0596
|  | 836.631 | 6.8e-05 | 4737.0804 | 0.11 | 5.6621 | 10.9752 | 639.136 | 0.641 | 0.937 | 243.2338 | 13.8378 | 3.1115 | 118.1794 | 132.0172
|  | 767.561 | 6.8e-05 | 5065.0911 | 0.093 | 6.5989 | 11.4932 | 771.518 | 0.686 | 0.969 | 271.7941 | 14.1861 | 2.927 | 118.1794 | 132.3654
|  | 714.325 | 6.8e-05 | 6857.776 | 0.109 | 9.6004 | 15.5584 | 1064.4008 | 0.695 | 0.859 | 377.1139 | 18.318 | 2.9995 | 118.1794 | 136.4973
|  | 753.18 | 6.8e-05 | 4662.8069 | 0.107 | 6.1908 | 11.5414 | 753.4881 | 0.761 | 0.939 | 273.6886 | 14.0173 | 2.6912 | 118.1794 | 132.1967
|  | 833.681 | 6.8e-05 | 5326.5206 | 0.107 | 6.3892 | 11.7866 | 695.1928 | 0.722 | 0.911 | 255.6126 | 14.4908 | 2.9393 | 118.1794 | 132.6701
|  | 794.463 | 6.8e-05 | 8085.3897 | 0.092 | 10.1772 | 15.2867 | 994.9942 | 0.634 | 0.951 | 342.3757 | 18.4963 | 3.4888 | 118.1794 | 136.6757
|  | 855.751 | 6.8e-05 | 7080.4223 | 0.099 | 8.2739 | 13.6453 | 804.6428 | 0.754 | 0.809 | 281.0001 | 16.3517 | 2.9417 | 118.1794 | 134.5311
|  | 894.918 | 6.8e-05 | 6622.5647 | 0.104 | 7.4002 | 12.8767 | 714.2575 | 0.74 | 0.818 | 256.9418 | 15.636 | 2.9993 | 118.1794 | 133.8154
|  | 808.975 | 6.8e-05 | 4339.0569 | 0.106 | 5.3636 | 10.4562 | 637.5503 | 0.766 | 0.938 | 235.0134 | 12.9282 | 2.6869 | 118.1794 | 131.1075
|  | 848.475 | 6.8e-05 | 5214.7235 | 0.093 | 6.146 | 10.9611 | 665.6284 | 0.697 | 0.957 | 237.9141 | 13.7268 | 3.0062 | 118.1794 | 131.9061
|  | 794.252 | 6.8e-05 | 6086.0034 | 0.108 | 7.6626 | 13.3461 | 823.6961 | 0.756 | 0.882 | 296.2298 | 15.9991 | 2.8837 | 118.1794 | 134.1785
|  | 777.154 | 6.8e-05 | 6270.0967 | 0.093 | 8.068 | 13.1413 | 871.2586 | 0.732 | 0.809 | 297.1392 | 15.7028 | 2.7842 | 118.1794 | 133.8821
|  | 731.311 | 6.8e-05 | 5676.7964 | 0.106 | 7.7625 | 13.3783 | 902.3495 | 0.792 | 0.828 | 317.2445 | 15.7763 | 2.6065 | 118.1794 | 133.9557
|  | 845.169 | 6.8e-05 | 4460.9817 | 0.107 | 5.2782 | 10.3773 | 603.7499 | 0.691 | 0.907 | 226.8115 | 13.0352 | 2.889 | 118.1794 | 131.2146
|  | 824.985 | 6.8e-05 | 5298.1948 | 0.098 | 6.4222 | 11.4858 | 704.9385 | 0.601 | 0.988 | 259.4294 | 14.5537 | 3.3347 | 118.1794 | 132.7331
|  | 826.839 | 6.8e-05 | 7103.3184 | 0.091 | 8.5909 | 13.6042 | 853.9163 | 0.603 | 0.942 | 299.1874 | 16.8218 | 3.4974 | 118.1794 | 135.0012
|  | 814.173 | 6.8e-05 | 4788.9866 | 0.108 | 5.882 | 11.189 | 673.665 | 0.602 | 0.811 | 252.4443 | 13.9763 | 3.0296 | 118.1794 | 132.1556
|  | 794.462 | 6.8e-05 | 4116.8313 | 0.101 | 5.1819 | 10.0554 | 634.4483 | 0.659 | 0.892 | 233.9903 | 12.641 | 2.8104 | 118.1794 | 130.8203
|  | 751.623 | 6.8e-05 | 4328.6397 | 0.11 | 5.7591 | 11.1002 | 719.5212 | 0.703 | 0.938 | 267.085 | 13.6508 | 2.7724 | 118.1794 | 131.8302
|  | 733.94 | 6.8e-05 | 6157.3868 | 0.108 | 8.3895 | 14.1774 | 946.9043 | 0.766 | 1 | 338.4713 | 16.8924 | 2.9511 | 118.1794 | 135.0718
|  | 841.236 | 6.8e-05 | 5028.304 | 0.095 | 5.9773 | 10.8362 | 659.013 | 0.64 | 0.853 | 237.6473 | 13.5944 | 2.9981 | 118.1794 | 131.7737
|  | 708.881 | 6.8e-05 | 4556.2089 | 0.093 | 6.4273 | 11.2931 | 820.8357 | 0.77 | 0.885 | 281.8881 | 13.5881 | 2.4946 | 118.1794 | 131.7675
|  | 899.578 | 6.8e-05 | 7566.2482 | 0.105 | 8.4109 | 14.0688 | 773.8648 | 0.783 | 0.898 | 277.0554 | 16.9478 | 3.1294 | 118.1794 | 135.1272
|  | 793.585 | 6.8e-05 | 5374.4464 | 0.095 | 6.7724 | 11.777 | 759.2348 | 0.704 | 0.834 | 265.9073 | 14.3494 | 2.7961 | 118.1794 | 132.5287
|  | 787.817 | 6.8e-05 | 5982.7414 | 0.109 | 7.5941 | 13.3073 | 825.4687 | 0.653 | 0.827 | 300.7408 | 16.1112 | 3.0476 | 118.1794 | 134.2905
|  | 851.004 | 6.8e-05 | 6210.9622 | 0.095 | 7.2984 | 12.3792 | 744.2108 | 0.77 | 0.946 | 261.0621 | 15.1072 | 2.9653 | 118.1794 | 133.2866
|  | 874.869 | 6.8e-05 | 3903.9353 | 0.102 | 4.4623 | 9.1314 | 521.4821 | 0.613 | 0.96 | 201.2972 | 11.9754 | 3.0913 | 118.1794 | 130.1548
|  | 863.426 | 6.8e-05 | 4631.267 | 0.098 | 5.3638 | 10.1865 | 597.3572 | 0.725 | 0.887 | 217.3313 | 12.7602 | 2.7975 | 118.1794 | 130.9395
|  | 777.894 | 6.8e-05 | 5870.8807 | 0.107 | 7.5471 | 13.1709 | 832.551 | 0.8 | 0.868 | 296.3364 | 15.6752 | 2.7221 | 118.1794 | 133.8546
|  | 882.067 | 6.8e-05 | 7203.2517 | 0.098 | 8.1663 | 13.4811 | 773.8542 | 0.617 | 0.98 | 280.4355 | 16.8207 | 3.63 | 118.1794 | 135
|  | 878.777 | 6.8e-05 | 6287.0212 | 0.103 | 7.1543 | 12.5494 | 711.1724 | 0.71 | 0.997 | 260.1674 | 15.5468 | 3.2581 | 118.1794 | 133.7261
|  | 722.725 | 6.8e-05 | 4681.8594 | 0.11 | 6.4781 | 12.0058 | 809.344 | 0.765 | 0.854 | 292.2092 | 14.3607 | 2.5596 | 118.1794 | 132.5401
|  | 859.87 | 6.8e-05 | 6697.5285 | 0.096 | 7.789 | 12.9731 | 769.1855 | 0.721 | 0.897 | 270.5689 | 15.8205 | 3.095 | 118.1794 | 133.9998
|  | 857.881 | 6.8e-05 | 6524.4342 | 0.1 | 7.6053 | 12.9432 | 758.7981 | 0.688 | 0.875 | 271.4634 | 15.8361 | 3.1444 | 118.1794 | 134.0154
|  | 825.728 | 6.8e-05 | 4826.0246 | 0.108 | 5.8446 | 11.1414 | 661.415 | 0.686 | 0.824 | 244.8483 | 13.7481 | 2.8333 | 118.1794 | 131.9275
|  | 866.234 | 6.8e-05 | 4921.2852 | 0.1 | 5.6812 | 10.656 | 618.6852 | 0.766 | 0.924 | 224.7015 | 13.2358 | 2.8041 | 118.1794 | 131.4152
|  | 845.767 | 6.8e-05 | 5031.6141 | 0.098 | 5.9492 | 10.9147 | 653.426 | 0.716 | 0.901 | 235.8129 | 13.5621 | 2.8776 | 118.1794 | 131.7415
|  | 820.286 | 6.8e-05 | 5402.3615 | 0.101 | 6.5859 | 11.7983 | 720.9796 | 0.606 | 0.968 | 266.1908 | 14.848 | 3.3149 | 118.1794 | 133.0273
|  | 812.488 | 6.8e-05 | 7609.8649 | 0.094 | 9.3661 | 14.5674 | 920.5183 | 0.658 | 0.929 | 319.5967 | 17.6575 | 3.3588 | 118.1794 | 135.8368
|  | 847.869 | 6.8e-05 | 6065.6235 | 0.098 | 7.154 | 12.3425 | 737.0751 | 0.68 | 0.942 | 264.7774 | 15.2658 | 3.1774 | 118.1794 | 133.4451
|  | 745.601 | 6.8e-05 | 6093.5949 | 0.105 | 8.1727 | 13.8019 | 915.9694 | 0.792 | 0.907 | 322.5403 | 16.3531 | 2.773 | 118.1794 | 134.5324
|  | 762.417 | 6.8e-05 | 5479.8268 | 0.108 | 7.1874 | 12.7886 | 822.242 | 0.661 | 0.821 | 298.3343 | 15.4669 | 2.9113 | 118.1794 | 133.6463
|  | 885.17 | 6.8e-05 | 5261.5502 | 0.105 | 5.9441 | 11.1623 | 623.9849 | 0.648 | 0.823 | 232.2583 | 13.98 | 3.0627 | 118.1794 | 132.1593
|  | 858.411 | 6.8e-05 | 8080.573 | 0.091 | 9.4134 | 14.4592 | 874.2025 | 0.769 | 0.978 | 298.4973 | 17.4239 | 3.2225 | 118.1794 | 135.6032
|  | 750.85 | 6.8e-05 | 7695.9326 | 0.11 | 10.2496 | 16.3018 | 1057.779 | 0.712 | 0.802 | 373.6525 | 19.0779 | 3.0175 | 118.1794 | 137.2572
|  | 742.473 | 6.8e-05 | 5729.6889 | 0.104 | 7.717 | 13.2417 | 885.3106 | 0.694 | 0.923 | 316.2082 | 15.9648 | 2.9599 | 118.1794 | 134.1441
|  | 894.304 | 6.8e-05 | 5141.2255 | 0.096 | 5.7489 | 10.5952 | 604.0115 | 0.651 | 0.884 | 221.0687 | 13.4438 | 3.0963 | 118.1794 | 131.6231
|  | 770.63 | 6.8e-05 | 6270.3966 | 0.104 | 8.1367 | 13.7175 | 883.6146 | 0.723 | 0.875 | 313.2395 | 16.4146 | 2.9317 | 118.1794 | 134.594
|  | 891.769 | 6.8e-05 | 8186.716 | 0.11 | 9.1803 | 15.1473 | 827.5519 | 0.615 | 0.959 | 307.4873 | 18.6461 | 3.8031 | 118.1794 | 136.8255
|  | 883.85 | 6.8e-05 | 7136.5722 | 0.102 | 8.0744 | 13.5594 | 766.4872 | 0.601 | 0.974 | 282.1173 | 16.9558 | 3.6917 | 118.1794 | 135.1351
|  | 897.541 | 6.8e-05 | 4892.6793 | 0.108 | 5.4512 | 10.6357 | 580.876 | 0.63 | 0.977 | 223.9405 | 13.6677 | 3.2956 | 118.1794 | 131.8471
|  | 731.123 | 6.8e-05 | 5612.5476 | 0.09 | 7.6766 | 12.5745 | 895.912 | 0.684 | 0.922 | 306.5024 | 15.2382 | 2.8953 | 118.1794 | 133.4175
|  | 750.616 | 6.8e-05 | 6441.9061 | 0.091 | 8.5822 | 13.5949 | 939.9887 | 0.675 | 0.914 | 321.3021 | 16.3999 | 3.0489 | 118.1794 | 134.5792
|  | 788.467 | 6.8e-05 | 4849.2096 | 0.105 | 6.1502 | 11.4188 | 716.6121 | 0.775 | 0.866 | 258.2086 | 13.844 | 2.6362 | 118.1794 | 132.0234
|  | 736.345 | 6.8e-05 | 5125.7308 | 0.098 | 6.961 | 12.1196 | 833.3824 | 0.778 | 0.808 | 288.2587 | 14.4335 | 2.5151 | 118.1794 | 132.6129
|  | 894.095 | 6.8e-05 | 6759.1616 | 0.101 | 7.5598 | 12.9344 | 725.1566 | 0.649 | 0.981 | 265.6031 | 16.1483 | 3.4934 | 118.1794 | 134.3276
|  | 781.017 | 6.8e-05 | 6480.8832 | 0.108 | 8.298 | 14.0741 | 883.3471 | 0.693 | 0.953 | 319.9308 | 16.9913 | 3.1708 | 118.1794 | 135.1706
|  | 727.729 | 6.8e-05 | 3969.0301 | 0.102 | 5.454 | 10.4386 | 716.665 | 0.787 | 0.839 | 255.0262 | 12.6201 | 2.3712 | 118.1794 | 130.7995
|  | 702.372 | 6.8e-05 | 4988.1639 | 0.097 | 7.1019 | 12.2407 | 885.4374 | 0.647 | 0.803 | 308.9558 | 14.7561 | 2.7342 | 118.1794 | 132.9355
|  | 874.295 | 6.8e-05 | 6039.7575 | 0.097 | 6.9081 | 12.017 | 698.3274 | 0.716 | 0.876 | 248.8017 | 14.7918 | 3.016 | 118.1794 | 132.9711
|  | 892.916 | 6.8e-05 | 5728.8765 | 0.1 | 6.4159 | 11.5559 | 650.8856 | 0.634 | 0.836 | 238.5305 | 14.4832 | 3.1818 | 118.1794 | 132.6625
|  | 725.634 | 6.8e-05 | 5858.4374 | 0.099 | 8.0735 | 13.4241 | 933.5435 | 0.748 | 0.974 | 325.6334 | 16.0678 | 2.8735 | 118.1794 | 134.2471
|  | 703.468 | 6.8e-05 | 5681.1528 | 0.105 | 8.0759 | 13.6927 | 963.1482 | 0.797 | 0.895 | 337.1546 | 16.1281 | 2.6471 | 118.1794 | 134.3074
|  | 707.269 | 6.8e-05 | 5901.287 | 0.101 | 8.3438 | 13.8138 | 979.0379 | 0.755 | 0.804 | 337.5635 | 16.2349 | 2.6316 | 118.1794 | 134.4142
|  | 791.934 | 6.8e-05 | 4247.4692 | 0.106 | 5.3634 | 10.4559 | 651.2502 | 0.609 | 0.888 | 245.1317 | 13.2007 | 2.9835 | 118.1794 | 131.3801
|  | 707.535 | 6.8e-05 | 7777.5922 | 0.1 | 10.9925 | 16.5461 | 1176.1416 | 0.693 | 0.9 | 403.6769 | 19.4219 | 3.1258 | 118.1794 | 137.6012
|  | 730.05 | 6.8e-05 | 5405.8147 | 0.104 | 7.4047 | 12.882 | 875.9161 | 0.742 | 0.978 | 312.362 | 15.5067 | 2.853 | 118.1794 | 133.6861
|  | 798.643 | 6.8e-05 | 3971.9122 | 0.109 | 4.9733 | 10.0355 | 614.0749 | 0.771 | 0.928 | 228.8604 | 12.4289 | 2.6015 | 118.1794 | 130.6082
|  | 874.817 | 6.8e-05 | 4783.3594 | 0.099 | 5.4678 | 10.3527 | 597.1765 | 0.73 | 0.812 | 216.2646 | 12.8651 | 2.7308 | 118.1794 | 131.0444
|  | 707.835 | 6.8e-05 | 7547.8317 | 0.099 | 10.6633 | 16.1598 | 1152.0486 | 0.666 | 0.999 | 398.9961 | 19.2048 | 3.3097 | 118.1794 | 137.3842
|  | 825.419 | 6.8e-05 | 6849.4899 | 0.091 | 8.2982 | 13.2934 | 835.8418 | 0.688 | 0.994 | 290.4352 | 16.3017 | 3.2699 | 118.1794 | 134.4811
|  | 779.438 | 6.8e-05 | 5141.8864 | 0.098 | 6.5969 | 11.6932 | 759.6061 | 0.791 | 0.865 | 265.9246 | 14.0945 | 2.6101 | 118.1794 | 132.2738
|  | 847.725 | 6.8e-05 | 6183.1601 | 0.09 | 7.2938 | 12.153 | 746.7778 | 0.749 | 0.983 | 259.2113 | 14.9423 | 3.0319 | 118.1794 | 133.1217
|  | 727.907 | 6.8e-05 | 4900.9488 | 0.1 | 6.7329 | 11.9335 | 824.5234 | 0.72 | 0.843 | 290.2446 | 14.3664 | 2.6445 | 118.1794 | 132.5458
|  | 705.291 | 6.8e-05 | 6144.3941 | 0.096 | 8.7119 | 13.9786 | 1010.4501 | 0.624 | 0.885 | 350.4104 | 16.8056 | 3.0729 | 118.1794 | 134.985
|  | 828.825 | 6.8e-05 | 3602.3904 | 0.099 | 4.3464 | 8.8837 | 540.877 | 0.602 | 0.925 | 205.7796 | 11.5978 | 2.95 | 118.1794 | 129.7771
|  | 756.301 | 6.8e-05 | 4899.9523 | 0.11 | 6.4788 | 12.0068 | 773.4748 | 0.75 | 0.861 | 281.2235 | 14.4629 | 2.6697 | 118.1794 | 132.6423
|  | 825.37 | 6.8e-05 | 7184.8932 | 0.095 | 8.7051 | 13.9226 | 862.9954 | 0.764 | 0.892 | 297.1829 | 16.6794 | 2.9966 | 118.1794 | 134.8588
|  | 769.467 | 6.8e-05 | 4614.8142 | 0.106 | 5.9974 | 11.2644 | 722.097 | 0.658 | 0.834 | 264.6764 | 13.8489 | 2.8092 | 118.1794 | 132.0282
|  | 823.082 | 6.8e-05 | 4970.4299 | 0.097 | 6.0388 | 10.9864 | 678.1621 | 0.795 | 0.887 | 239.8239 | 13.4228 | 2.6483 | 118.1794 | 131.6022
|  | 795.756 | 6.8e-05 | 6086.5522 | 0.097 | 7.6488 | 12.8612 | 821.1524 | 0.749 | 0.845 | 285.4599 | 15.4466 | 2.8102 | 118.1794 | 133.626
|  | 702.367 | 6.8e-05 | 5902.2017 | 0.11 | 8.4033 | 14.28 | 990.555 | 0.65 | 0.978 | 359.5788 | 17.1738 | 3.1454 | 118.1794 | 135.3532
|  | 707.817 | 6.8e-05 | 5396.9188 | 0.103 | 7.6247 | 13.0936 | 921.2376 | 0.644 | 0.964 | 330.2858 | 15.8972 | 3.0473 | 118.1794 | 134.0765
|  | 724.45 | 6.8e-05 | 6641.1149 | 0.095 | 9.1671 | 14.411 | 1017.7068 | 0.691 | 0.96 | 350.0225 | 17.243 | 3.0783 | 118.1794 | 135.4224
|  | 869.513 | 6.8e-05 | 4002.1972 | 0.096 | 4.6028 | 9.1356 | 535.6506 | 0.736 | 0.871 | 195.7469 | 11.5739 | 2.6503 | 118.1794 | 129.7533
|  | 703.618 | 6.8e-05 | 7473.2158 | 0.108 | 10.6211 | 16.5915 | 1155.898 | 0.68 | 0.912 | 407.7493 | 19.5092 | 3.1714 | 118.1794 | 137.6885
|  | 894.404 | 6.8e-05 | 5364.9024 | 0.106 | 5.9983 | 11.2655 | 621.29 | 0.661 | 0.989 | 234.8748 | 14.285 | 3.282 | 118.1794 | 132.4643
|  | 849.126 | 6.8e-05 | 5108.3846 | 0.108 | 6.0161 | 11.3583 | 655.7096 | 0.648 | 0.812 | 244.3519 | 14.109 | 2.9899 | 118.1794 | 132.2884
|  | 765.506 | 6.8e-05 | 7223.2399 | 0.106 | 9.4359 | 15.2378 | 981.8604 | 0.742 | 0.909 | 346.6523 | 18.0448 | 3.0511 | 118.1794 | 136.2241
|  | 781.744 | 6.8e-05 | 7239.1687 | 0.09 | 9.2603 | 14.2494 | 949.4984 | 0.634 | 0.937 | 325.816 | 17.3199 | 3.3376 | 118.1794 | 135.4993
|  | 713.088 | 6.8e-05 | 6465.1023 | 0.097 | 9.0663 | 14.4049 | 1026.3318 | 0.71 | 0.895 | 352.3833 | 17.0871 | 2.9154 | 118.1794 | 135.2664
|  | 745.216 | 6.8e-05 | 4260.8014 | 0.099 | 5.7175 | 10.6655 | 722.2152 | 0.622 | 0.974 | 264.3173 | 13.3942 | 2.9659 | 118.1794 | 131.5736
|  | 750.304 | 6.8e-05 | 6924.0576 | 0.104 | 9.2283 | 14.9185 | 987.0089 | 0.67 | 0.817 | 347.1761 | 17.7132 | 3.0377 | 118.1794 | 135.8925
|  | 835.071 | 6.8e-05 | 6917.4455 | 0.104 | 8.2837 | 13.8822 | 825.2158 | 0.782 | 0.909 | 293.0042 | 16.6382 | 2.9957 | 118.1794 | 134.8176
|  | 736.775 | 6.8e-05 | 4862.3576 | 0.103 | 6.5995 | 11.8919 | 803.8022 | 0.716 | 0.948 | 288.7515 | 14.4667 | 2.7986 | 118.1794 | 132.646
|  | 873.869 | 6.8e-05 | 8011.1413 | 0.106 | 9.1674 | 14.9474 | 843.7137 | 0.697 | 0.849 | 302.6669 | 17.9854 | 3.3022 | 118.1794 | 136.1648
|  | 830.722 | 6.8e-05 | 4950.9113 | 0.104 | 5.9598 | 11.1463 | 666.0497 | 0.699 | 0.947 | 245.6923 | 13.8789 | 2.9703 | 118.1794 | 132.0583
|  | 894.828 | 6.8e-05 | 6496.9322 | 0.104 | 7.2605 | 12.7142 | 705.3137 | 0.605 | 0.846 | 260.6224 | 15.8584 | 3.4177 | 118.1794 | 134.0378
|  | 749.391 | 6.8e-05 | 7705.2557 | 0.092 | 10.282 | 15.3915 | 1062.0704 | 0.776 | 0.98 | 356.9756 | 18.191 | 3.0429 | 118.1794 | 136.3703
|  | 789.42 | 6.8e-05 | 6867.0447 | 0.108 | 8.6988 | 14.5238 | 901.8669 | 0.725 | 0.879 | 322.7424 | 17.325 | 3.0448 | 118.1794 | 135.5044
|  | 841.843 | 6.8e-05 | 5755.4009 | 0.107 | 6.8367 | 12.3307 | 720.2356 | 0.678 | 0.951 | 266.513 | 15.2566 | 3.1803 | 118.1794 | 133.436
|  | 737.18 | 6.8e-05 | 6713.6951 | 0.094 | 9.1073 | 14.2977 | 995.775 | 0.721 | 0.909 | 339.4713 | 17.0171 | 2.9559 | 118.1794 | 135.1965
|  | 893.135 | 6.8e-05 | 5181.1021 | 0.09 | 5.801 | 10.4324 | 608.4557 | 0.794 | 0.8 | 211.4549 | 12.8423 | 2.6195 | 118.1794 | 131.0217
|  | 820.365 | 6.8e-05 | 4029.6105 | 0.108 | 4.912 | 9.9223 | 592.8883 | 0.756 | 0.94 | 222.016 | 12.3851 | 2.677 | 118.1794 | 130.5645
|  | 810.49 | 6.8e-05 | 7221.2723 | 0.095 | 8.9098 | 14.14 | 892.5635 | 0.66 | 0.901 | 311.0942 | 17.1454 | 3.2668 | 118.1794 | 135.3248
|  | 874.304 | 6.8e-05 | 5724.0353 | 0.105 | 6.547 | 11.9048 | 673.7625 | 0.712 | 0.836 | 246.0449 | 14.628 | 2.9601 | 118.1794 | 132.8074
|  | 839.239 | 6.8e-05 | 6521.825 | 0.096 | 7.7711 | 12.9532 | 786.8876 | 0.621 | 0.985 | 282.7721 | 16.1373 | 3.461 | 118.1794 | 134.3167
|  | 815.311 | 6.8e-05 | 7773.5955 | 0.105 | 9.5345 | 15.2954 | 928.2932 | 0.636 | 0.814 | 330.9893 | 18.3504 | 3.3207 | 118.1794 | 136.5298
|  | 739.377 | 6.8e-05 | 5809.5439 | 0.091 | 7.8574 | 12.8183 | 899.7617 | 0.662 | 0.854 | 308.0835 | 15.4897 | 2.9037 | 118.1794 | 133.6691
|  | 768.093 | 6.8e-05 | 6708.2345 | 0.096 | 8.7336 | 14.0018 | 929.3769 | 0.665 | 0.839 | 321.7686 | 16.8061 | 3.0481 | 118.1794 | 134.9854
|  | 850.167 | 6.8e-05 | 5737.9059 | 0.1 | 6.7492 | 11.9527 | 707.0844 | 0.795 | 0.846 | 250.3647 | 14.4739 | 2.7405 | 118.1794 | 132.6533
|  | 813.887 | 6.8e-05 | 5073.9751 | 0.09 | 6.2343 | 10.9455 | 700.5429 | 0.644 | 0.87 | 246.988 | 13.6694 | 2.9607 | 118.1794 | 131.8487
|  | 711.8 | 6.8e-05 | 5805.593 | 0.105 | 8.1562 | 13.7833 | 958.1727 | 0.672 | 0.847 | 339.6574 | 16.4402 | 2.888 | 118.1794 | 134.6196
|  | 751.935 | 6.8e-05 | 6220.5688 | 0.09 | 8.2727 | 13.2174 | 915.6489 | 0.727 | 0.946 | 311.1942 | 15.9119 | 2.9288 | 118.1794 | 134.0912
|  | 879.499 | 6.8e-05 | 6778.1963 | 0.095 | 7.7069 | 12.8369 | 746.7236 | 0.646 | 0.869 | 265.3433 | 15.8691 | 3.2959 | 118.1794 | 134.0485
|  | 873.72 | 6.8e-05 | 6805.8242 | 0.11 | 7.7895 | 13.5759 | 757.0236 | 0.73 | 0.848 | 276.322 | 16.4171 | 3.0883 | 118.1794 | 134.5965
|  | 886.364 | 6.8e-05 | 7663.4224 | 0.093 | 8.6459 | 13.7615 | 799.9651 | 0.677 | 0.93 | 280.2205 | 16.8897 | 3.4002 | 118.1794 | 135.069
|  | 782.23 | 6.8e-05 | 5323.5413 | 0.09 | 6.8056 | 11.6044 | 772.7738 | 0.74 | 0.811 | 263.903 | 14.0374 | 2.6446 | 118.1794 | 132.2168
|  | 813.361 | 6.8e-05 | 6061.0029 | 0.11 | 7.4518 | 13.1806 | 789.5267 | 0.662 | 0.91 | 291.359 | 16.1146 | 3.1891 | 118.1794 | 134.294
|  | 844.039 | 6.8e-05 | 6879.7808 | 0.092 | 8.151 | 13.1836 | 807.709 | 0.741 | 0.907 | 278.5051 | 15.9847 | 3.0446 | 118.1794 | 134.1641
|  | 767.982 | 6.8e-05 | 6652.3569 | 0.091 | 8.6621 | 13.6792 | 924.4314 | 0.707 | 0.835 | 313.126 | 16.3523 | 2.9055 | 118.1794 | 134.5317
|  | 880.713 | 6.8e-05 | 6922.2231 | 0.107 | 7.8598 | 13.5322 | 755.5255 | 0.635 | 0.883 | 278.5677 | 16.683 | 3.4248 | 118.1794 | 134.8624
|  | 734.04 | 6.8e-05 | 4571.7163 | 0.102 | 6.2282 | 11.4044 | 776.24 | 0.716 | 0.979 | 279.743 | 13.9633 | 2.7814 | 118.1794 | 132.1427
|  | 747.318 | 6.8e-05 | 7930.8788 | 0.095 | 10.6125 | 15.8885 | 1087.7135 | 0.656 | 0.883 | 371.5071 | 18.8791 | 3.2506 | 118.1794 | 137.0585
|  | 721.908 | 6.8e-05 | 6981.1419 | 0.096 | 9.6704 | 14.986 | 1058.3369 | 0.674 | 0.953 | 364.4708 | 17.8918 | 3.1585 | 118.1794 | 136.0711
|  | 867.483 | 6.8e-05 | 6090.6345 | 0.106 | 7.021 | 12.5122 | 711.4583 | 0.604 | 0.969 | 266.9792 | 15.7488 | 3.518 | 118.1794 | 133.9282
|  | 860.403 | 6.8e-05 | 6369.1268 | 0.095 | 7.4025 | 12.4966 | 743.0638 | 0.649 | 0.838 | 263.3371 | 15.4072 | 3.1637 | 118.1794 | 133.5865
|  | 842.564 | 6.8e-05 | 5404.2571 | 0.099 | 6.4141 | 11.515 | 689.6497 | 0.635 | 0.807 | 249.5015 | 14.295 | 3.0217 | 118.1794 | 132.4744
|  | 871.745 | 6.8e-05 | 5783.8311 | 0.109 | 6.6348 | 12.1616 | 681.7692 | 0.782 | 0.908 | 250.3324 | 14.8394 | 2.9106 | 118.1794 | 133.0187
|  | 899.033 | 6.8e-05 | 6226.5297 | 0.098 | 6.9258 | 12.0787 | 680.269 | 0.61 | 0.978 | 250.8062 | 15.3328 | 3.5371 | 118.1794 | 133.5122
|  | 762.61 | 6.8e-05 | 6568.6566 | 0.096 | 8.6134 | 13.873 | 927.4481 | 0.773 | 0.899 | 318.0071 | 16.491 | 2.8457 | 118.1794 | 134.6704
|  | 778.328 | 6.8e-05 | 5695.6127 | 0.098 | 7.3178 | 12.5302 | 815.1395 | 0.638 | 0.871 | 289.9027 | 15.3435 | 3.0579 | 118.1794 | 133.5228
|  | 809.322 | 6.8e-05 | 5847.9688 | 0.093 | 7.2258 | 12.21 | 777.3391 | 0.8 | 0.803 | 265.6337 | 14.6189 | 2.6183 | 118.1794 | 132.7982
|  | 753.678 | 6.8e-05 | 5802.0475 | 0.09 | 7.6983 | 12.5982 | 870.7374 | 0.792 | 0.89 | 293.6831 | 15.0513 | 2.6664 | 118.1794 | 133.2306
|  | 857.021 | 6.8e-05 | 6269.399 | 0.103 | 7.3153 | 12.737 | 740.1292 | 0.646 | 0.85 | 269.1794 | 15.6871 | 3.2066 | 118.1794 | 133.8664
|  | 717.739 | 6.8e-05 | 6506.6701 | 0.098 | 9.0655 | 14.4533 | 1019.6184 | 0.701 | 0.852 | 350.6747 | 17.1151 | 2.8932 | 118.1794 | 135.2945
|  | 733.666 | 6.8e-05 | 5757.7699 | 0.09 | 7.8479 | 12.761 | 906.0419 | 0.62 | 0.867 | 311.4545 | 15.5382 | 3.0188 | 118.1794 | 133.7176
|  | 821.125 | 6.8e-05 | 5728.3459 | 0.098 | 6.9762 | 12.1373 | 748.4224 | 0.697 | 0.901 | 266.7475 | 14.8942 | 2.9967 | 118.1794 | 133.0736
|  | 865.548 | 6.8e-05 | 4881.2462 | 0.1 | 5.6395 | 10.6037 | 616.1379 | 0.799 | 0.823 | 220.8807 | 13.0004 | 2.6051 | 118.1794 | 131.1798
|  | 764.589 | 6.8e-05 | 3971.5588 | 0.104 | 5.1944 | 10.1702 | 660.2929 | 0.758 | 0.81 | 238.7667 | 12.414 | 2.4388 | 118.1794 | 130.5933
|  | 821.621 | 6.8e-05 | 5193.6778 | 0.109 | 6.3213 | 11.7754 | 700.3904 | 0.65 | 0.863 | 260.7783 | 14.5697 | 3.0373 | 118.1794 | 132.7491
|  | 702.787 | 6.8e-05 | 5420.0797 | 0.102 | 7.7123 | 13.1508 | 934.9183 | 0.687 | 0.948 | 331.1327 | 15.8247 | 2.9064 | 118.1794 | 134.004
|  | 852.843 | 6.8e-05 | 4539.845 | 0.095 | 5.3232 | 10.0305 | 601.7114 | 0.62 | 0.856 | 220.5142 | 12.7884 | 2.9977 | 118.1794 | 130.9677
|  | 705.124 | 6.8e-05 | 5385.3243 | 0.11 | 7.6374 | 13.3986 | 925.7807 | 0.777 | 0.951 | 331.9034 | 15.9142 | 2.7344 | 118.1794 | 134.0936
|  | 788.821 | 6.8e-05 | 7069.0051 | 0.099 | 8.9615 | 14.3912 | 920.6279 | 0.614 | 0.849 | 324.8913 | 17.4271 | 3.2999 | 118.1794 | 135.6065
|  | 829.642 | 6.8e-05 | 6543.6587 | 0.105 | 7.8873 | 13.4787 | 803.906 | 0.739 | 0.842 | 287.1128 | 16.1977 | 2.9554 | 118.1794 | 134.377
|  | 759.362 | 6.8e-05 | 4798.9841 | 0.101 | 6.3198 | 11.4782 | 757.6946 | 0.688 | 0.902 | 272.5195 | 14.072 | 2.8194 | 118.1794 | 132.2513
|  | 790.657 | 6.8e-05 | 4415.864 | 0.102 | 5.5851 | 10.6051 | 670.1515 | 0.777 | 0.884 | 241.4109 | 12.9794 | 2.5807 | 118.1794 | 131.1587
|  | 839.435 | 6.8e-05 | 6590.9829 | 0.104 | 7.8517 | 13.3953 | 792.1323 | 0.718 | 0.894 | 284.537 | 16.2418 | 3.0941 | 118.1794 | 134.4212
|  | 794.405 | 6.8e-05 | 5462.4049 | 0.09 | 6.8761 | 11.6844 | 766.1763 | 0.619 | 0.938 | 270.0836 | 14.5898 | 3.158 | 118.1794 | 132.7692
|  | 867.348 | 6.8e-05 | 5958.9885 | 0.1 | 6.8704 | 12.0953 | 701.351 | 0.683 | 0.828 | 252.3172 | 14.8816 | 3.0285 | 118.1794 | 133.0609
|  | 785.43 | 6.8e-05 | 4706.486 | 0.099 | 5.9922 | 11.0045 | 707.0141 | 0.656 | 0.841 | 254.8414 | 13.6109 | 2.833 | 118.1794 | 131.7902
|  | 810.304 | 6.8e-05 | 4586.8898 | 0.107 | 5.6607 | 10.8728 | 659.7939 | 0.604 | 0.888 | 248.8751 | 13.7132 | 3.0874 | 118.1794 | 131.8925
|  | 771.64 | 6.8e-05 | 8053.1438 | 0.101 | 10.4364 | 16.0364 | 1041.7459 | 0.711 | 0.946 | 362.8487 | 19.0392 | 3.264 | 118.1794 | 137.2186
|  | 740.925 | 6.8e-05 | 7408.5799 | 0.099 | 9.9991 | 15.4816 | 1054.4086 | 0.617 | 0.801 | 365.5046 | 18.4152 | 3.1886 | 118.1794 | 136.5945
|  | 731.522 | 6.8e-05 | 5252.5788 | 0.109 | 7.1803 | 12.8195 | 856.4042 | 0.756 | 0.92 | 308.559 | 15.3488 | 2.7493 | 118.1794 | 133.5282
|  | 854.951 | 6.8e-05 | 6335.0729 | 0.093 | 7.4099 | 12.4165 | 748.2989 | 0.777 | 0.946 | 260.4337 | 15.1407 | 2.9611 | 118.1794 | 133.3201
|  | 828.715 | 6.8e-05 | 5902.6642 | 0.101 | 7.1227 | 12.4308 | 751.9104 | 0.693 | 0.865 | 269.6253 | 15.1941 | 3.0035 | 118.1794 | 133.3735
|  | 726.024 | 6.8e-05 | 8675.47 | 0.091 | 11.9493 | 16.9514 | 1211.7688 | 0.61 | 0.982 | 410.0766 | 20.2453 | 3.5803 | 118.1794 | 138.4247
|  | 886.429 | 6.8e-05 | 6094.0506 | 0.104 | 6.8748 | 12.2598 | 686.5521 | 0.625 | 0.98 | 256.4875 | 15.4603 | 3.4788 | 118.1794 | 133.6397
|  | 788.343 | 6.8e-05 | 4097.5534 | 0.102 | 5.1977 | 10.1089 | 640.6691 | 0.749 | 0.897 | 233.1772 | 12.5 | 2.599 | 118.1794 | 130.6794
|  | 747.245 | 6.8e-05 | 6391.0351 | 0.096 | 8.5528 | 13.8079 | 942.0743 | 0.786 | 0.892 | 321.8978 | 16.3565 | 2.7702 | 118.1794 | 134.5358
|  | 826.591 | 6.8e-05 | 6634.5571 | 0.104 | 8.0264 | 13.5933 | 816.3309 | 0.67 | 0.856 | 293.5327 | 16.4989 | 3.1584 | 118.1794 | 134.6783
|  | 725.869 | 6.8e-05 | 7814.811 | 0.106 | 10.7661 | 16.6382 | 1130.6407 | 0.603 | 0.932 | 402.3087 | 19.8576 | 3.4993 | 118.1794 | 138.037
|  | 763.654 | 6.8e-05 | 5087.9313 | 0.105 | 6.6626 | 12.0446 | 780.4453 | 0.771 | 0.969 | 281.1138 | 14.5978 | 2.7753 | 118.1794 | 132.7772
|  | 780.537 | 6.8e-05 | 3823.6577 | 0.096 | 4.8988 | 9.5231 | 622.0227 | 0.752 | 0.969 | 224.4056 | 11.9107 | 2.5952 | 118.1794 | 130.09
|  | 857.593 | 6.8e-05 | 4421.8158 | 0.1 | 5.1561 | 9.9888 | 585.7889 | 0.683 | 0.838 | 215.5502 | 12.5701 | 2.8058 | 118.1794 | 130.7495
|  | 870.727 | 6.8e-05 | 7360.0237 | 0.092 | 8.4527 | 13.507 | 802.156 | 0.734 | 0.961 | 278.2276 | 16.4737 | 3.2247 | 118.1794 | 134.6531
|  | 795.198 | 6.8e-05 | 6353.1077 | 0.108 | 7.9893 | 13.7229 | 845.9436 | 0.673 | 0.929 | 308.1189 | 16.6611 | 3.1936 | 118.1794 | 134.8404
|  | 844.213 | 6.8e-05 | 6387.7853 | 0.107 | 7.5666 | 13.1935 | 768.4628 | 0.627 | 0.899 | 283.5805 | 16.2794 | 3.3542 | 118.1794 | 134.4587
|  | 772.527 | 6.8e-05 | 7177.5213 | 0.1 | 9.291 | 14.7913 | 962.9482 | 0.684 | 0.864 | 336.0785 | 17.6548 | 3.1126 | 118.1794 | 135.8342
|  | 744.963 | 6.8e-05 | 6541.9668 | 0.093 | 8.7816 | 13.9051 | 961.7387 | 0.766 | 0.924 | 326.378 | 16.5335 | 2.8569 | 118.1794 | 134.7129
|  | 702.979 | 6.8e-05 | 7220.3723 | 0.101 | 10.2711 | 15.8666 | 1131.3888 | 0.671 | 0.986 | 394.2608 | 18.8467 | 3.2392 | 118.1794 | 137.026
|  | 776.655 | 6.8e-05 | 4793.1199 | 0.102 | 6.1715 | 11.3351 | 729.1911 | 0.695 | 0.871 | 263.1813 | 13.8993 | 2.7872 | 118.1794 | 132.0786
|  | 857.381 | 6.8e-05 | 6468.5587 | 0.091 | 7.5446 | 12.4758 | 755.193 | 0.72 | 0.823 | 260.4026 | 15.182 | 2.9415 | 118.1794 | 133.3613
|  | 733.678 | 6.8e-05 | 5424.0048 | 0.099 | 7.3929 | 12.6586 | 870.6567 | 0.717 | 0.947 | 306.4761 | 15.2901 | 2.8603 | 118.1794 | 133.4695
|  | 732.936 | 6.8e-05 | 3937.8841 | 0.101 | 5.3728 | 10.3008 | 704.4896 | 0.615 | 0.921 | 259.334 | 12.9251 | 2.8525 | 118.1794 | 131.1045
|  | 729.294 | 6.8e-05 | 5532.8833 | 0.103 | 7.5866 | 13.05 | 891.1264 | 0.657 | 0.867 | 317.5375 | 15.7473 | 2.9319 | 118.1794 | 133.9267
|  | 841.139 | 6.8e-05 | 5033.1128 | 0.107 | 5.9837 | 11.2825 | 659.5599 | 0.691 | 0.823 | 243.3458 | 13.9188 | 2.8655 | 118.1794 | 132.0981
|  | 742.066 | 6.8e-05 | 5492.2901 | 0.091 | 7.4013 | 12.3174 | 861.4713 | 0.76 | 0.941 | 294.1323 | 14.8421 | 2.7442 | 118.1794 | 133.0214
|  | 780.538 | 6.8e-05 | 7322.5045 | 0.11 | 9.3814 | 15.3676 | 959.2366 | 0.792 | 0.837 | 339.4672 | 18.0178 | 2.8806 | 118.1794 | 136.1971
|  | 703.212 | 6.8e-05 | 6572.7248 | 0.094 | 9.3467 | 14.5472 | 1062.093 | 0.792 | 0.976 | 358.5829 | 17.1469 | 2.8257 | 118.1794 | 135.3262
|  | 864.954 | 6.8e-05 | 5921.2759 | 0.107 | 6.8458 | 12.3417 | 701.6134 | 0.733 | 0.939 | 257.8569 | 15.1663 | 3.0703 | 118.1794 | 133.3457
|  | 840.407 | 6.8e-05 | 4602.7546 | 0.095 | 5.4768 | 10.2225 | 622.3077 | 0.76 | 0.801 | 220.3037 | 12.5898 | 2.5732 | 118.1794 | 130.7692
|  | 771.353 | 6.8e-05 | 9817.0478 | 0.102 | 12.727 | 18.3647 | 1189.5281 | 0.748 | 0.985 | 409.9947 | 21.505 | 3.4134 | 118.1794 | 139.6844
|  | 877.443 | 6.8e-05 | 7519.9736 | 0.109 | 8.5703 | 14.4247 | 803.382 | 0.609 | 0.937 | 298.5053 | 17.8107 | 3.6804 | 118.1794 | 135.99
|  | 802.012 | 6.8e-05 | 5803.3017 | 0.105 | 7.2359 | 12.726 | 785.1598 | 0.749 | 0.946 | 282.9952 | 15.4337 | 2.9431 | 118.1794 | 133.613
|  | 789.822 | 6.8e-05 | 4247.9259 | 0.107 | 5.3783 | 10.5081 | 654.2022 | 0.753 | 0.99 | 242.5871 | 13.0288 | 2.7399 | 118.1794 | 131.2082
|  | 754.466 | 6.8e-05 | 4215.5583 | 0.098 | 5.5875 | 10.4677 | 702.5005 | 0.64 | 0.847 | 253.5232 | 13.0067 | 2.7598 | 118.1794 | 131.186
|  | 898.548 | 6.8e-05 | 5055.6945 | 0.096 | 5.6265 | 10.4444 | 592.5993 | 0.614 | 0.89 | 219.274 | 13.3979 | 3.2104 | 118.1794 | 131.5773
|  | 712.076 | 6.8e-05 | 5290.8749 | 0.11 | 7.4302 | 13.1552 | 900.0856 | 0.772 | 0.845 | 321.2457 | 15.5551 | 2.6086 | 118.1794 | 133.7345
|  | 864.127 | 6.8e-05 | 5927.1317 | 0.092 | 6.8591 | 11.7509 | 703.1962 | 0.669 | 0.912 | 249.1795 | 14.6419 | 3.1424 | 118.1794 | 132.8213
|  | 828.264 | 6.8e-05 | 7104.6888 | 0.094 | 8.5778 | 13.7381 | 851.5787 | 0.63 | 0.871 | 298.1199 | 16.7907 | 3.3181 | 118.1794 | 134.9701
|  | 777.768 | 6.8e-05 | 7482.1492 | 0.106 | 9.62 | 15.4354 | 978.9117 | 0.762 | 0.824 | 342.7603 | 18.128 | 2.9267 | 118.1794 | 136.3073
|  | 858.036 | 6.8e-05 | 5677.0202 | 0.09 | 6.6163 | 11.3882 | 691.3753 | 0.677 | 0.998 | 245.3206 | 14.3136 | 3.1797 | 118.1794 | 132.4929
|  | 829.245 | 6.8e-05 | 6031.029 | 0.09 | 7.2729 | 12.1297 | 761.9601 | 0.786 | 0.992 | 262.6985 | 14.8132 | 2.9168 | 118.1794 | 132.9926
|  | 825.325 | 6.8e-05 | 3799.1762 | 0.091 | 4.6032 | 8.9747 | 564.3658 | 0.739 | 0.888 | 201.9091 | 11.3316 | 2.5618 | 118.1794 | 129.5109
|  | 849.926 | 6.8e-05 | 5259.0181 | 0.097 | 6.1876 | 11.1662 | 667.4888 | 0.621 | 0.939 | 244.5734 | 14.1351 | 3.2271 | 118.1794 | 132.3145
|  | 865.579 | 6.8e-05 | 6139.8434 | 0.095 | 7.0933 | 12.1462 | 717.9096 | 0.616 | 0.989 | 260.4266 | 15.3285 | 3.4591 | 118.1794 | 133.5079
|  | 735.191 | 6.8e-05 | 6665.6929 | 0.094 | 9.0666 | 14.2551 | 995.4955 | 0.718 | 0.823 | 337.3394 | 16.8646 | 2.8364 | 118.1794 | 135.044
|  | 774.523 | 6.8e-05 | 6124.8556 | 0.101 | 7.9079 | 13.3285 | 862.6132 | 0.703 | 0.943 | 306.2814 | 16.1311 | 3.0463 | 118.1794 | 134.3105
|  | 826.855 | 6.8e-05 | 5762.4456 | 0.11 | 6.9691 | 12.6051 | 742.7312 | 0.747 | 0.865 | 271.369 | 15.258 | 2.8836 | 118.1794 | 133.4374
|  | 855.552 | 6.8e-05 | 4493.8718 | 0.094 | 5.2526 | 9.9066 | 594.4917 | 0.721 | 0.836 | 212.9586 | 12.3894 | 2.6987 | 118.1794 | 130.5688
|  | 878.891 | 6.8e-05 | 5049.3906 | 0.098 | 5.7452 | 10.6637 | 614.3422 | 0.637 | 0.898 | 226.6288 | 13.5444 | 3.1311 | 118.1794 | 131.7237
|  | 800.472 | 6.8e-05 | 5380.7408 | 0.097 | 6.722 | 11.8001 | 748.9633 | 0.63 | 0.963 | 270.6073 | 14.7297 | 3.1844 | 118.1794 | 132.9091
|  | 757.299 | 6.8e-05 | 7786.6818 | 0.09 | 10.2822 | 15.2793 | 1050.9903 | 0.796 | 0.884 | 348.1577 | 17.9288 | 2.88 | 118.1794 | 136.1082
|  | 833.979 | 6.8e-05 | 5631.5568 | 0.102 | 6.7526 | 12.036 | 721.0574 | 0.782 | 0.846 | 256.7442 | 14.5601 | 2.7436 | 118.1794 | 132.7395
|  | 729.991 | 6.8e-05 | 5070.8982 | 0.097 | 6.9465 | 12.0615 | 839.4667 | 0.608 | 0.84 | 297.4821 | 14.7668 | 2.9406 | 118.1794 | 132.9462
|  | 744.988 | 6.8e-05 | 6098.1448 | 0.095 | 8.1856 | 13.363 | 917.6824 | 0.699 | 0.833 | 315.4131 | 15.9786 | 2.843 | 118.1794 | 134.1579
|  | 820.988 | 6.8e-05 | 4742.6602 | 0.094 | 5.7768 | 10.5551 | 660.0792 | 0.705 | 0.982 | 237.0722 | 13.2351 | 2.913 | 118.1794 | 131.4144
|  | 832.982 | 6.8e-05 | 6214.9562 | 0.094 | 7.4611 | 12.5182 | 771.5701 | 0.613 | 0.897 | 274.6121 | 15.5548 | 3.3006 | 118.1794 | 133.7342
|  | 714.136 | 6.8e-05 | 5036.7623 | 0.097 | 7.0529 | 12.1844 | 866.8464 | 0.686 | 0.801 | 301.2762 | 14.6304 | 2.6587 | 118.1794 | 132.8097
|  | 865.602 | 6.8e-05 | 7183.1658 | 0.09 | 8.2985 | 13.2448 | 797.0573 | 0.754 | 0.853 | 271.745 | 15.9952 | 2.9896 | 118.1794 | 134.1745
|  | 832.187 | 6.8e-05 | 3703.2617 | 0.091 | 4.45 | 8.7745 | 547.2227 | 0.776 | 0.893 | 195.4165 | 11.0584 | 2.4825 | 118.1794 | 129.2377
|  | 738.741 | 6.8e-05 | 5771.5028 | 0.093 | 7.8126 | 12.8625 | 897.1154 | 0.753 | 0.915 | 306.7654 | 15.4102 | 2.7693 | 118.1794 | 133.5895
|  | 728.37 | 6.8e-05 | 4710.9958 | 0.091 | 6.4679 | 11.2586 | 802.228 | 0.786 | 0.89 | 273.8793 | 13.565 | 2.5069 | 118.1794 | 131.7444
|  | 808.536 | 6.8e-05 | 3687.8126 | 0.097 | 4.5611 | 9.1118 | 572.5627 | 0.74 | 0.94 | 209.2252 | 11.5033 | 2.5995 | 118.1794 | 129.6827
|  | 786.916 | 6.8e-05 | 7455.076 | 0.105 | 9.4738 | 15.2304 | 957.7015 | 0.616 | 0.834 | 342.059 | 18.3037 | 3.3405 | 118.1794 | 136.483
|  | 708.988 | 6.8e-05 | 3907.7489 | 0.097 | 5.5117 | 10.3375 | 740.791 | 0.728 | 0.887 | 261.9635 | 12.6296 | 2.4914 | 118.1794 | 130.8089
|  | 743.153 | 6.8e-05 | 4806.0794 | 0.105 | 6.4671 | 11.8078 | 786.2119 | 0.693 | 0.977 | 286.3627 | 14.4712 | 2.8949 | 118.1794 | 132.6505
|  | 740.624 | 6.8e-05 | 5419.4195 | 0.106 | 7.3174 | 12.8619 | 856.607 | 0.746 | 0.984 | 307.8777 | 15.5055 | 2.8735 | 118.1794 | 133.6848
|  | 769.579 | 6.8e-05 | 5101.6659 | 0.091 | 6.6292 | 11.4451 | 771.8426 | 0.628 | 0.97 | 272.9738 | 14.2851 | 3.087 | 118.1794 | 132.4645
|  | 817.904 | 6.8e-05 | 5645.5865 | 0.108 | 6.9025 | 12.4483 | 746.0677 | 0.705 | 0.913 | 273.7025 | 15.2226 | 3.0156 | 118.1794 | 133.402
|  | 727.484 | 6.8e-05 | 5152.3871 | 0.099 | 7.0825 | 12.3017 | 853.3148 | 0.61 | 0.828 | 303.2576 | 15.0018 | 2.9349 | 118.1794 | 133.1812
|  | 801.091 | 6.8e-05 | 4885.4556 | 0.096 | 6.0985 | 11.0206 | 701.3633 | 0.788 | 0.88 | 246.463 | 13.4259 | 2.6145 | 118.1794 | 131.6052
|  | 844.935 | 6.8e-05 | 5455.8349 | 0.106 | 6.4571 | 11.8329 | 690.7879 | 0.686 | 0.838 | 253.3656 | 14.5573 | 2.9612 | 118.1794 | 132.7366
|  | 761.515 | 6.8e-05 | 6092.13 | 0.107 | 8 | 13.6926 | 884.1475 | 0.645 | 0.905 | 320.486 | 16.5957 | 3.1556 | 118.1794 | 134.7751
|  | 835.867 | 6.8e-05 | 7769.8862 | 0.103 | 9.2956 | 14.9427 | 890.2744 | 0.68 | 0.879 | 316.461 | 17.9873 | 3.3094 | 118.1794 | 136.1667
|  | 863.807 | 6.8e-05 | 7104.9854 | 0.104 | 8.2252 | 13.8168 | 794.0058 | 0.728 | 0.942 | 285.7933 | 16.7872 | 3.2287 | 118.1794 | 134.9665
|  | 706.497 | 6.8e-05 | 5479.5095 | 0.099 | 7.7559 | 13.0697 | 933.5122 | 0.603 | 0.875 | 330.2827 | 15.8674 | 3.041 | 118.1794 | 134.0467
|  | 819.35 | 6.8e-05 | 5555.6341 | 0.099 | 6.7805 | 11.9496 | 735.9518 | 0.791 | 0.88 | 259.5767 | 14.4625 | 2.7315 | 118.1794 | 132.6419
|  | 720.777 | 6.8e-05 | 6181.5649 | 0.103 | 8.5763 | 14.1615 | 978.4534 | 0.653 | 0.965 | 348.1822 | 17.0654 | 3.1564 | 118.1794 | 135.2448
|  | 801.924 | 6.8e-05 | 4917.0088 | 0.096 | 6.1315 | 11.0603 | 703.1609 | 0.742 | 0.931 | 249.6946 | 13.6161 | 2.778 | 118.1794 | 131.7954
|  | 713.443 | 6.8e-05 | 4650.7039 | 0.098 | 6.5187 | 11.6006 | 823.2967 | 0.753 | 0.873 | 287.4969 | 13.9477 | 2.5512 | 118.1794 | 132.127
|  | 828.265 | 6.8e-05 | 7437.4329 | 0.092 | 8.9795 | 14.0625 | 877.9624 | 0.778 | 0.806 | 296.4312 | 16.6956 | 2.862 | 118.1794 | 134.875
|  | 779.862 | 6.8e-05 | 8501.6612 | 0.101 | 10.9015 | 16.5093 | 1061.1635 | 0.77 | 0.819 | 363.1597 | 19.2586 | 2.9883 | 118.1794 | 137.4379
|  | 854.187 | 6.8e-05 | 6864.7931 | 0.092 | 8.0366 | 13.06 | 790.629 | 0.645 | 0.845 | 275.9637 | 16.0293 | 3.2274 | 118.1794 | 134.2086
|  | 814.008 | 6.8e-05 | 5378.7635 | 0.106 | 6.6078 | 12.0163 | 728.1428 | 0.687 | 0.987 | 268.7199 | 14.8743 | 3.1066 | 118.1794 | 133.0537
|  | 799.543 | 6.8e-05 | 5873.291 | 0.099 | 7.3458 | 12.6048 | 795.5376 | 0.708 | 0.814 | 280.0345 | 15.2252 | 2.8482 | 118.1794 | 133.4045
|  | 822.727 | 6.8e-05 | 8405.9543 | 0.105 | 10.2172 | 16.017 | 963.3287 | 0.792 | 0.947 | 338.6203 | 18.9443 | 3.1818 | 118.1794 | 137.1236
|  | 787.581 | 6.8e-05 | 6364.9952 | 0.095 | 8.0817 | 13.2498 | 860.6952 | 0.732 | 0.889 | 297.6564 | 15.9411 | 2.9254 | 118.1794 | 134.1205
|  | 897.458 | 6.8e-05 | 6022.0123 | 0.101 | 6.7101 | 11.946 | 667.2372 | 0.694 | 0.829 | 241.7111 | 14.7509 | 3.0488 | 118.1794 | 132.9303
|  | 720.974 | 6.8e-05 | 4891.6271 | 0.106 | 6.7847 | 12.2299 | 836.7177 | 0.766 | 0.928 | 299.4174 | 14.6793 | 2.6624 | 118.1794 | 132.8587
|  | 702.974 | 6.8e-05 | 4603.1693 | 0.105 | 6.5481 | 11.9062 | 838.0731 | 0.798 | 0.971 | 298.7383 | 14.2804 | 2.5806 | 118.1794 | 132.4597
|  | 724.494 | 6.8e-05 | 5168.2292 | 0.107 | 7.1336 | 12.6852 | 860.9526 | 0.707 | 0.901 | 309.9134 | 15.2681 | 2.8075 | 118.1794 | 133.4474
|  | 829.927 | 6.8e-05 | 6917.6543 | 0.103 | 8.3353 | 13.8949 | 833.7749 | 0.767 | 0.978 | 296.9513 | 16.7585 | 3.1125 | 118.1794 | 134.9378
|  | 875.677 | 6.8e-05 | 4899.0337 | 0.1 | 5.5946 | 10.5473 | 605.7728 | 0.635 | 0.91 | 225.5329 | 13.4296 | 3.1329 | 118.1794 | 131.609
|  | 871.441 | 6.8e-05 | 6266.6871 | 0.094 | 7.1912 | 12.2145 | 719.6225 | 0.754 | 0.829 | 250.7287 | 14.8577 | 2.8731 | 118.1794 | 133.037
|  | 751.051 | 6.8e-05 | 4466.3997 | 0.09 | 5.9469 | 10.6065 | 735.6401 | 0.747 | 0.813 | 252.3241 | 12.8866 | 2.4783 | 118.1794 | 131.0659
|  | 758.872 | 6.8e-05 | 7758.1644 | 0.11 | 10.2233 | 16.2738 | 1044.8032 | 0.711 | 0.924 | 372.781 | 19.2367 | 3.2206 | 118.1794 | 137.4161
|  | 705.057 | 6.8e-05 | 8692.291 | 0.099 | 12.3285 | 17.8012 | 1274.0658 | 0.637 | 0.977 | 438.3874 | 21.018 | 3.4965 | 118.1794 | 139.1974
|  | 768.699 | 6.8e-05 | 5570.6427 | 0.09 | 7.2468 | 12.1007 | 820.0098 | 0.789 | 0.801 | 276.3487 | 14.4452 | 2.5483 | 118.1794 | 132.6245
|  | 759.487 | 6.8e-05 | 4528.8738 | 0.097 | 5.9631 | 10.8944 | 728.7898 | 0.676 | 0.993 | 262.6083 | 13.5624 | 2.9001 | 118.1794 | 131.7418
|  | 882.197 | 6.8e-05 | 6025.1229 | 0.108 | 6.8297 | 12.3606 | 686.8217 | 0.641 | 0.826 | 255.196 | 15.3091 | 3.2048 | 118.1794 | 133.4884
|  | 793.188 | 6.8e-05 | 5839.5599 | 0.11 | 7.3621 | 13.0747 | 803.0993 | 0.77 | 0.974 | 292.6223 | 15.7831 | 2.9439 | 118.1794 | 133.9625
|  | 760.354 | 6.8e-05 | 5238.6432 | 0.101 | 6.8897 | 12.1583 | 801.5468 | 0.711 | 0.956 | 286.7374 | 14.8255 | 2.8991 | 118.1794 | 133.0049
|  | 711.932 | 6.8e-05 | 6330.9724 | 0.106 | 8.8927 | 14.6472 | 1014.8273 | 0.761 | 0.956 | 357.5808 | 17.311 | 2.8954 | 118.1794 | 135.4903
|  | 748.005 | 6.8e-05 | 5236.9444 | 0.107 | 7.0012 | 12.5278 | 823.5447 | 0.708 | 0.97 | 299.3139 | 15.2244 | 2.9311 | 118.1794 | 133.4038
|  | 734.573 | 6.8e-05 | 6285.0858 | 0.098 | 8.5561 | 13.9067 | 958.5732 | 0.661 | 0.938 | 335.6677 | 16.7669 | 3.1089 | 118.1794 | 134.9463
|  | 754.1 | 6.8e-05 | 5371.7577 | 0.103 | 7.1234 | 12.5132 | 826.3654 | 0.795 | 0.825 | 290.1848 | 14.8803 | 2.5729 | 118.1794 | 133.0597
|  | 832.674 | 6.8e-05 | 5765.0476 | 0.1 | 6.9235 | 12.1577 | 734.3216 | 0.788 | 0.802 | 258.2885 | 14.6248 | 2.6816 | 118.1794 | 132.8041
|  | 790.219 | 6.8e-05 | 6739.5216 | 0.094 | 8.5287 | 13.6855 | 889.1663 | 0.708 | 0.892 | 306.6237 | 16.4764 | 3.0335 | 118.1794 | 134.6558
|  | 864.798 | 6.8e-05 | 6548.8846 | 0.102 | 7.5727 | 12.9917 | 750.5791 | 0.786 | 0.956 | 268.3136 | 15.7785 | 3.0291 | 118.1794 | 133.9579
|  | 823.168 | 6.8e-05 | 5853.7135 | 0.098 | 7.1112 | 12.2933 | 756.1644 | 0.778 | 0.879 | 265.5877 | 14.8664 | 2.7968 | 118.1794 | 133.0457
|  | 828.762 | 6.8e-05 | 7490.3342 | 0.098 | 9.038 | 14.4241 | 881.2392 | 0.603 | 0.84 | 311.8588 | 17.5751 | 3.425 | 118.1794 | 135.7544
|  | 890.205 | 6.8e-05 | 4271.2955 | 0.099 | 4.7981 | 9.4891 | 537.897 | 0.789 | 0.833 | 195.8113 | 11.8532 | 2.5698 | 118.1794 | 130.0326
|  | 830.686 | 6.8e-05 | 8137.7113 | 0.1 | 9.7964 | 15.3229 | 927.7182 | 0.746 | 0.859 | 322.1502 | 18.1972 | 3.1242 | 118.1794 | 136.3765
|  | 834.755 | 6.8e-05 | 5335.6029 | 0.09 | 6.3918 | 11.1292 | 694.4911 | 0.751 | 0.908 | 241.5088 | 13.7088 | 2.804 | 118.1794 | 131.8882
|  | 828.664 | 6.8e-05 | 5163.0806 | 0.1 | 6.2306 | 11.3323 | 687.7826 | 0.647 | 0.991 | 253.1053 | 14.2623 | 3.1847 | 118.1794 | 132.4416
|  | 740.888 | 6.8e-05 | 5997.7744 | 0.091 | 8.0954 | 13.0759 | 915.9713 | 0.727 | 0.94 | 312.1891 | 15.7282 | 2.883 | 118.1794 | 133.9076
|  | 865.188 | 6.8e-05 | 6112.1747 | 0.091 | 7.0646 | 11.9409 | 716.2903 | 0.783 | 0.836 | 246.4435 | 14.499 | 2.7805 | 118.1794 | 132.6783
|  | 860.919 | 6.8e-05 | 4545.3377 | 0.101 | 5.2796 | 10.1814 | 592.8111 | 0.766 | 0.912 | 216.8126 | 12.6927 | 2.7297 | 118.1794 | 130.8721
|  | 895.253 | 6.8e-05 | 5672.4062 | 0.092 | 6.3361 | 11.1457 | 643.7906 | 0.738 | 0.864 | 226.9181 | 13.8141 | 2.9004 | 118.1794 | 131.9935
|  | 787.331 | 6.8e-05 | 7542.7808 | 0.092 | 9.5802 | 14.6828 | 964.3503 | 0.741 | 0.979 | 328.4153 | 17.5829 | 3.1522 | 118.1794 | 135.7622
|  | 869.607 | 6.8e-05 | 4261.7265 | 0.103 | 4.9008 | 9.7518 | 558.4634 | 0.792 | 0.958 | 206.8865 | 12.2339 | 2.6979 | 118.1794 | 130.4132
|  | 821.401 | 6.8e-05 | 5766.0356 | 0.096 | 7.0198 | 12.1042 | 751.2807 | 0.63 | 0.958 | 270.4092 | 15.1038 | 3.2604 | 118.1794 | 133.2831
|  | 858.277 | 6.8e-05 | 5122.3119 | 0.105 | 5.9681 | 11.1923 | 645.2692 | 0.738 | 0.807 | 235.2308 | 13.7287 | 2.757 | 118.1794 | 131.9081
|  | 863.601 | 6.8e-05 | 4394.0775 | 0.095 | 5.0881 | 9.7329 | 576.5885 | 0.783 | 0.875 | 206.6053 | 12.1329 | 2.6087 | 118.1794 | 130.3122
|  | 806.395 | 6.8e-05 | 5696.1308 | 0.102 | 7.0637 | 12.4028 | 768.4512 | 0.601 | 0.939 | 281.9367 | 15.46 | 3.323 | 118.1794 | 133.6393
|  | 899.249 | 6.8e-05 | 7283.5553 | 0.103 | 8.0996 | 13.6318 | 754.9272 | 0.677 | 0.807 | 271.5134 | 16.6028 | 3.2293 | 118.1794 | 134.7821
|  | 798.646 | 6.8e-05 | 5633.3416 | 0.103 | 7.0536 | 12.4314 | 775.1687 | 0.692 | 0.976 | 281.1935 | 15.271 | 3.0866 | 118.1794 | 133.4504
|  | 705.584 | 6.8e-05 | 5963.8917 | 0.1 | 8.4524 | 13.8873 | 989.8773 | 0.63 | 0.97 | 350.1245 | 16.7989 | 3.1647 | 118.1794 | 134.9782
|  | 701.566 | 6.8e-05 | 5529.5091 | 0.091 | 7.8817 | 12.8447 | 950.2099 | 0.658 | 0.907 | 325.1059 | 15.5097 | 2.8967 | 118.1794 | 133.689
|  | 792.022 | 6.8e-05 | 5914.5293 | 0.106 | 7.4676 | 13.0373 | 811.9465 | 0.632 | 0.828 | 294.9301 | 15.8842 | 3.0944 | 118.1794 | 134.0636
|  | 834.688 | 6.8e-05 | 5313.3859 | 0.1 | 6.3657 | 11.4956 | 692.6545 | 0.708 | 0.982 | 251.7496 | 14.289 | 3.0364 | 118.1794 | 132.4684
|  | 713.238 | 6.8e-05 | 6047.0485 | 0.105 | 8.4783 | 14.1438 | 981.2528 | 0.759 | 0.891 | 344.3161 | 16.6994 | 2.7778 | 118.1794 | 134.8788
|  | 736.114 | 6.8e-05 | 4851.7006 | 0.107 | 6.591 | 12.0335 | 803.8289 | 0.727 | 0.806 | 288.342 | 14.4332 | 2.6083 | 118.1794 | 132.6125
|  | 737.106 | 6.8e-05 | 5815.2116 | 0.104 | 7.8892 | 13.438 | 904.9748 | 0.744 | 0.947 | 320.8973 | 16.0844 | 2.8766 | 118.1794 | 134.2638
|  | 885.51 | 6.8e-05 | 6544.981 | 0.106 | 7.3912 | 12.9482 | 721.2611 | 0.756 | 0.841 | 260.5859 | 15.6911 | 2.9814 | 118.1794 | 133.8705
|  | 852.872 | 6.8e-05 | 6082.3501 | 0.101 | 7.1316 | 12.4412 | 731.2242 | 0.618 | 0.978 | 269.0773 | 15.6052 | 3.4391 | 118.1794 | 133.7846
|  | 788.774 | 6.8e-05 | 5635.3468 | 0.091 | 7.1444 | 12.0307 | 791.5934 | 0.643 | 0.86 | 275.823 | 14.7942 | 3.0038 | 118.1794 | 132.9736
|  | 893.114 | 6.8e-05 | 6152.6008 | 0.109 | 6.8889 | 12.4702 | 682.3445 | 0.799 | 0.978 | 251.3084 | 15.2624 | 3.0349 | 118.1794 | 133.4418
|  | 762.297 | 6.8e-05 | 4333.3167 | 0.09 | 5.6846 | 10.2922 | 703.3141 | 0.738 | 0.931 | 245.174 | 12.7089 | 2.6268 | 118.1794 | 130.8882
|  | 879.688 | 6.8e-05 | 5101.7106 | 0.092 | 5.7995 | 10.5072 | 617.6448 | 0.705 | 0.895 | 220.612 | 13.1967 | 2.9235 | 118.1794 | 131.3761
|  | 725.638 | 6.8e-05 | 7265.8439 | 0.109 | 10.013 | 16.0011 | 1077.6227 | 0.721 | 0.998 | 383.8035 | 18.9382 | 3.1924 | 118.1794 | 137.1175
|  | 750.157 | 6.8e-05 | 4680.7325 | 0.094 | 6.2397 | 11.1117 | 760.4984 | 0.607 | 0.922 | 272.0387 | 13.8769 | 3.0056 | 118.1794 | 132.0562
|  | 873.966 | 6.8e-05 | 4335.4394 | 0.103 | 4.9606 | 9.8311 | 560.1967 | 0.605 | 1 | 215.7909 | 12.8244 | 3.2535 | 118.1794 | 131.0037
|  | 814.857 | 6.8e-05 | 6133.3974 | 0.101 | 7.527 | 12.8969 | 793.3676 | 0.689 | 0.924 | 284.3757 | 15.7573 | 3.1092 | 118.1794 | 133.9367
|  | 829.179 | 6.8e-05 | 5973.7043 | 0.104 | 7.2044 | 12.6485 | 757.2246 | 0.604 | 0.95 | 279.9873 | 15.7869 | 3.4112 | 118.1794 | 133.9662
|  | 809.336 | 6.8e-05 | 4694.1901 | 0.1 | 5.8001 | 10.804 | 671.38 | 0.774 | 0.961 | 241.9947 | 13.3181 | 2.7327 | 118.1794 | 131.4975
|  | 840.654 | 6.8e-05 | 4852.9895 | 0.099 | 5.7729 | 10.7342 | 644.3475 | 0.617 | 0.9 | 237.9524 | 13.6024 | 3.1176 | 118.1794 | 131.7818
|  | 775.848 | 6.8e-05 | 7440.3448 | 0.093 | 9.59 | 14.7459 | 979.2878 | 0.769 | 0.81 | 328.8959 | 17.3518 | 2.8325 | 118.1794 | 135.5311
|  | 732.643 | 6.8e-05 | 6392.8725 | 0.095 | 8.7258 | 13.9447 | 973.7618 | 0.684 | 0.884 | 334.7928 | 16.6793 | 2.9724 | 118.1794 | 134.8586
|  | 888.89 | 6.8e-05 | 7851.5015 | 0.106 | 8.8329 | 14.5815 | 809.154 | 0.716 | 0.868 | 291.1515 | 17.5985 | 3.2793 | 118.1794 | 135.7779
|  | 756.532 | 6.8e-05 | 7930.9476 | 0.108 | 10.4833 | 16.4477 | 1065.7302 | 0.639 | 0.955 | 382.025 | 19.653 | 3.484 | 118.1794 | 137.8323
|  | 870.628 | 6.8e-05 | 6544.7734 | 0.101 | 7.5173 | 12.8859 | 741.9103 | 0.648 | 0.911 | 269.5007 | 15.9552 | 3.3362 | 118.1794 | 134.1345
|  | 872.889 | 6.8e-05 | 7562.8821 | 0.101 | 8.6642 | 14.1653 | 813.4595 | 0.645 | 0.894 | 292.1763 | 17.3425 | 3.4536 | 118.1794 | 135.5219
|  | 819.043 | 6.8e-05 | 6850.0064 | 0.094 | 8.3634 | 13.5082 | 846.7571 | 0.785 | 0.982 | 292.3674 | 16.2834 | 3.0165 | 118.1794 | 134.4627
|  | 705.348 | 6.8e-05 | 6432.7143 | 0.093 | 9.1199 | 14.26 | 1041.6772 | 0.696 | 0.903 | 353.4965 | 16.955 | 2.9293 | 118.1794 | 135.1343
|  | 748.524 | 6.8e-05 | 6684.7466 | 0.099 | 8.9306 | 14.3581 | 967.9579 | 0.638 | 0.9 | 339.8864 | 17.3001 | 3.1978 | 118.1794 | 135.4795
|  | 797.092 | 6.8e-05 | 5757.6031 | 0.099 | 7.2233 | 12.4642 | 789.0838 | 0.733 | 0.895 | 278.8354 | 15.1135 | 2.8796 | 118.1794 | 133.2929
|  | 741.726 | 6.8e-05 | 7123.2001 | 0.098 | 9.6035 | 15.0197 | 1025.3064 | 0.637 | 0.882 | 356.4521 | 17.9785 | 3.2161 | 118.1794 | 136.1579
|  | 827.862 | 6.8e-05 | 6397.7433 | 0.099 | 7.728 | 13.0383 | 794.7503 | 0.692 | 0.926 | 283.0411 | 15.9337 | 3.1471 | 118.1794 | 134.1131
|  | 703.954 | 6.8e-05 | 5186.9059 | 0.099 | 7.3682 | 12.6305 | 905.4014 | 0.702 | 0.972 | 318.7133 | 15.2564 | 2.8543 | 118.1794 | 133.4358
|  | 877.686 | 6.8e-05 | 7805.0896 | 0.11 | 8.8928 | 14.8293 | 823.1823 | 0.713 | 0.865 | 299.0387 | 17.8474 | 3.2805 | 118.1794 | 136.0268
|  | 737.624 | 6.8e-05 | 7215.4375 | 0.106 | 9.782 | 15.6082 | 1043.7411 | 0.795 | 0.96 | 365.564 | 18.3361 | 2.9652 | 118.1794 | 136.5155
|  | 888.331 | 6.8e-05 | 4783.2159 | 0.109 | 5.3845 | 10.5813 | 582.1006 | 0.698 | 0.986 | 222.0995 | 13.4163 | 3.0815 | 118.1794 | 131.5956
|  | 857.903 | 6.8e-05 | 5326.252 | 0.101 | 6.2085 | 11.343 | 662.766 | 0.706 | 0.866 | 240.5846 | 14.0351 | 2.9262 | 118.1794 | 132.2144
|  | 719.69 | 6.8e-05 | 6369.5727 | 0.103 | 8.8504 | 14.4617 | 1000.7075 | 0.8 | 0.917 | 347.5134 | 17.0069 | 2.7665 | 118.1794 | 135.1863
|  | 815.862 | 6.8e-05 | 4899.4058 | 0.1 | 6.0052 | 11.0573 | 681.6223 | 0.613 | 0.802 | 248.6174 | 13.793 | 2.9735 | 118.1794 | 131.9723
|  | 771.77 | 6.8e-05 | 6731.2561 | 0.106 | 8.7218 | 14.459 | 924.117 | 0.739 | 0.852 | 326.8352 | 17.1524 | 2.9276 | 118.1794 | 135.3318
|  | 876.659 | 6.8e-05 | 5680.1668 | 0.11 | 6.4793 | 12.0074 | 667.3172 | 0.633 | 0.856 | 251.2018 | 14.9748 | 3.2255 | 118.1794 | 133.1542
|  | 754.289 | 6.8e-05 | 6137.0737 | 0.098 | 8.1362 | 13.4479 | 902.7219 | 0.61 | 0.885 | 319.429 | 16.384 | 3.1914 | 118.1794 | 134.5634
|  | 896.809 | 6.8e-05 | 5597.9966 | 0.09 | 6.2421 | 10.9547 | 636.3038 | 0.747 | 0.904 | 223.5972 | 13.6356 | 2.914 | 118.1794 | 131.815
|  | 800.388 | 6.8e-05 | 4760.0097 | 0.103 | 5.9471 | 11.0947 | 690.3145 | 0.661 | 0.927 | 254.106 | 13.8301 | 2.9732 | 118.1794 | 132.0094
|  | 888.885 | 6.8e-05 | 5416.1858 | 0.094 | 6.0932 | 10.9372 | 631.7266 | 0.715 | 0.979 | 227.666 | 13.7611 | 3.0694 | 118.1794 | 131.9404
|  | 872.817 | 6.8e-05 | 6475.9344 | 0.093 | 7.4196 | 12.4274 | 733.622 | 0.77 | 0.976 | 256.7157 | 15.2365 | 3.0534 | 118.1794 | 133.4158
|  | 763.424 | 6.8e-05 | 4583.6505 | 0.106 | 6.0041 | 11.2728 | 728.351 | 0.784 | 0.837 | 261.8077 | 13.5912 | 2.52 | 118.1794 | 131.7705
|  | 833.442 | 6.8e-05 | 5484.2152 | 0.105 | 6.5802 | 11.945 | 709.1859 | 0.606 | 0.83 | 262.1808 | 14.8588 | 3.1672 | 118.1794 | 133.0382
|  | 755.411 | 6.8e-05 | 7236.3646 | 0.104 | 9.5794 | 15.2945 | 1005.0419 | 0.687 | 0.927 | 355.0139 | 18.2363 | 3.1977 | 118.1794 | 136.4157
|  | 876.89 | 6.8e-05 | 4668.3649 | 0.092 | 5.3238 | 9.9245 | 585.2536 | 0.627 | 0.924 | 214.3509 | 12.7814 | 3.1054 | 118.1794 | 130.9608
|  | 814.203 | 6.8e-05 | 5637.9982 | 0.11 | 6.9246 | 12.5514 | 751.0546 | 0.688 | 0.915 | 277.6198 | 15.3706 | 3.0644 | 118.1794 | 133.55
|  | 867.563 | 6.8e-05 | 6582.9439 | 0.106 | 7.5879 | 13.1769 | 749.1828 | 0.626 | 0.867 | 275.805 | 16.2709 | 3.3631 | 118.1794 | 134.4503
|  | 706.19 | 6.8e-05 | 4861.1153 | 0.091 | 6.8836 | 11.736 | 862.5099 | 0.707 | 0.945 | 296.7246 | 14.249 | 2.7315 | 118.1794 | 132.4283
|  | 756.853 | 6.8e-05 | 9285.4547 | 0.104 | 12.2685 | 18.0373 | 1183.0205 | 0.699 | 0.801 | 407.5665 | 20.9758 | 3.1941 | 118.1794 | 139.1552
|  | 857.926 | 6.8e-05 | 7130.9218 | 0.107 | 8.3118 | 14.0461 | 805.0511 | 0.795 | 0.82 | 286.5643 | 16.7179 | 2.9041 | 118.1794 | 134.8972
|  | 871.351 | 6.8e-05 | 7201.8974 | 0.097 | 8.2652 | 13.5433 | 789.6818 | 0.685 | 0.961 | 280.8179 | 16.639 | 3.3649 | 118.1794 | 134.8183
|  | 893.883 | 6.8e-05 | 4655.7208 | 0.1 | 5.2084 | 10.0562 | 565.8043 | 0.648 | 0.992 | 213.5804 | 12.9823 | 3.1805 | 118.1794 | 131.1616
|  | 853.042 | 6.8e-05 | 5548.0624 | 0.093 | 6.5039 | 11.3826 | 687.5215 | 0.626 | 0.912 | 247.0763 | 14.3321 | 3.206 | 118.1794 | 132.5115
|  | 841.356 | 6.8e-05 | 5554.8068 | 0.104 | 6.6022 | 11.9335 | 704.0806 | 0.708 | 0.833 | 255.2247 | 14.602 | 2.9005 | 118.1794 | 132.7813
|  | 868.493 | 6.8e-05 | 6076.7182 | 0.098 | 6.9969 | 12.1612 | 708.9979 | 0.772 | 0.984 | 253.0147 | 14.9424 | 3.0231 | 118.1794 | 133.1218
|  | 835.482 | 6.8e-05 | 7903.5077 | 0.11 | 9.4598 | 15.4532 | 901.1439 | 0.617 | 0.989 | 332.3668 | 18.8827 | 3.7277 | 118.1794 | 137.062
|  | 899.24 | 6.8e-05 | 5010.9051 | 0.104 | 5.5724 | 10.6579 | 588.3388 | 0.68 | 0.937 | 220.9462 | 13.5105 | 3.1007 | 118.1794 | 131.6898
|  | 763.879 | 6.8e-05 | 6265.4479 | 0.091 | 8.2021 | 13.1906 | 896.1964 | 0.788 | 0.891 | 302.6156 | 15.719 | 2.7483 | 118.1794 | 133.8984
|  | 732.492 | 6.8e-05 | 5789.7521 | 0.099 | 7.9042 | 13.2357 | 911.8244 | 0.777 | 0.99 | 317.9706 | 15.8379 | 2.8285 | 118.1794 | 134.0173
|  | 723.328 | 6.8e-05 | 5294.2897 | 0.095 | 7.3193 | 12.4028 | 877.248 | 0.637 | 0.987 | 309.5467 | 15.2255 | 3.0681 | 118.1794 | 133.4048
|  | 856.566 | 6.8e-05 | 5425.8405 | 0.09 | 6.3344 | 11.0624 | 672.7484 | 0.713 | 0.882 | 235.7019 | 13.7288 | 2.8983 | 118.1794 | 131.9082
|  | 888.293 | 6.8e-05 | 7174.1231 | 0.091 | 8.0763 | 13.0553 | 762.7722 | 0.732 | 0.946 | 264.92 | 16.0022 | 3.2032 | 118.1794 | 134.1816
|  | 794.462 | 6.8e-05 | 6182.5897 | 0.102 | 7.7821 | 13.2301 | 832.0213 | 0.768 | 0.8 | 291.4978 | 15.7477 | 2.7365 | 118.1794 | 133.9271
|  | 772.976 | 6.8e-05 | 5421.2232 | 0.108 | 7.0134 | 12.5813 | 797.8677 | 0.62 | 0.979 | 296.2733 | 15.5728 | 3.2516 | 118.1794 | 133.7522
|  | 885.124 | 6.8e-05 | 5202.3979 | 0.103 | 5.8776 | 11.008 | 619.353 | 0.676 | 0.855 | 228.9313 | 13.779 | 3.0119 | 118.1794 | 131.9584
|  | 714.034 | 6.8e-05 | 4687.6473 | 0.102 | 6.565 | 11.812 | 826.5095 | 0.723 | 0.903 | 293.8722 | 14.2688 | 2.6704 | 118.1794 | 132.4481
|  | 750.715 | 6.8e-05 | 3573.1012 | 0.09 | 4.7596 | 9.1431 | 634.4262 | 0.717 | 0.895 | 223.9467 | 11.4322 | 2.4881 | 118.1794 | 129.6115
|  | 820.829 | 6.8e-05 | 4640.2593 | 0.098 | 5.6531 | 10.5495 | 650.7533 | 0.65 | 0.895 | 237.6203 | 13.2631 | 2.9495 | 118.1794 | 131.4425
|  | 748.57 | 6.8e-05 | 3809.4513 | 0.093 | 5.089 | 9.6652 | 665.2685 | 0.682 | 0.986 | 239.0123 | 12.1664 | 2.7186 | 118.1794 | 130.3457
|  | 718.563 | 6.8e-05 | 5587.3175 | 0.104 | 7.7757 | 13.3087 | 919.398 | 0.642 | 0.929 | 329.8794 | 16.1187 | 3.0543 | 118.1794 | 134.298
|  | 747.613 | 6.8e-05 | 6434.1635 | 0.096 | 8.6063 | 13.8654 | 945.5316 | 0.753 | 0.888 | 324.1544 | 16.4793 | 2.8412 | 118.1794 | 134.6586
|  | 851.249 | 6.8e-05 | 4775.4742 | 0.104 | 5.61 | 10.7057 | 624.2991 | 0.755 | 0.949 | 229.9938 | 13.3132 | 2.8342 | 118.1794 | 131.4925
|  | 886.015 | 6.8e-05 | 6685.6146 | 0.094 | 7.5457 | 12.6127 | 730.8616 | 0.732 | 0.875 | 256.0231 | 15.4251 | 3.057 | 118.1794 | 133.6045
|  | 718.93 | 6.8e-05 | 5530.2829 | 0.107 | 7.6924 | 13.3393 | 912.3538 | 0.708 | 0.89 | 326.2318 | 15.9486 | 2.8362 | 118.1794 | 134.1279
|  | 711.123 | 6.8e-05 | 6034.8028 | 0.096 | 8.4863 | 13.7362 | 984.7899 | 0.62 | 0.927 | 343.733 | 16.6217 | 3.1364 | 118.1794 | 134.801
|  | 810.489 | 6.8e-05 | 6676.8865 | 0.091 | 8.2381 | 13.2291 | 847.1237 | 0.607 | 0.954 | 297.1428 | 16.3765 | 3.4211 | 118.1794 | 134.5559
|  | 713.082 | 6.8e-05 | 5373.0126 | 0.101 | 7.5349 | 12.906 | 907.24 | 0.699 | 0.861 | 318.6788 | 15.4526 | 2.7681 | 118.1794 | 133.632
|  | 731.193 | 6.8e-05 | 5434.7553 | 0.101 | 7.4327 | 12.789 | 876.7505 | 0.701 | 0.986 | 311.8661 | 15.5063 | 2.9536 | 118.1794 | 133.6857
|  | 826.811 | 6.8e-05 | 5900.5052 | 0.092 | 7.1365 | 12.0656 | 754.6144 | 0.692 | 0.993 | 265.9004 | 14.9498 | 3.1349 | 118.1794 | 133.1291
|  | 888.478 | 6.8e-05 | 6047.2667 | 0.096 | 6.8063 | 11.8576 | 680.4105 | 0.672 | 0.842 | 243.4716 | 14.7097 | 3.1001 | 118.1794 | 132.8891
|  | 794.682 | 6.8e-05 | 7347.0383 | 0.102 | 9.2453 | 14.8404 | 933.0293 | 0.708 | 0.891 | 328.1657 | 17.7335 | 3.1448 | 118.1794 | 135.9129
|  | 746.368 | 6.8e-05 | 7009.7744 | 0.097 | 9.3918 | 14.7477 | 1003.8999 | 0.754 | 0.9 | 343.6142 | 17.4395 | 2.9259 | 118.1794 | 135.6188
|  | 747.218 | 6.8e-05 | 6816.1162 | 0.099 | 9.122 | 14.5625 | 983.4565 | 0.747 | 0.914 | 339.9664 | 17.274 | 2.9472 | 118.1794 | 135.4533
|  | 790.496 | 6.8e-05 | 7096.7682 | 0.108 | 8.9776 | 14.8325 | 919.7794 | 0.704 | 0.977 | 331.8416 | 17.8377 | 3.2666 | 118.1794 | 136.0171
|  | 713.062 | 6.8e-05 | 5369.9302 | 0.103 | 7.5308 | 12.9859 | 906.9353 | 0.79 | 0.98 | 319.5063 | 15.4923 | 2.7244 | 118.1794 | 133.6717
|  | 707.607 | 6.8e-05 | 4416.5061 | 0.097 | 6.2415 | 11.2309 | 806.3837 | 0.638 | 0.988 | 288.9945 | 13.9056 | 2.9073 | 118.1794 | 132.085
|  | 890.589 | 6.8e-05 | 5397.4937 | 0.107 | 6.0606 | 11.379 | 628.2637 | 0.777 | 0.966 | 232.7693 | 14.0965 | 2.9539 | 118.1794 | 132.2759
|  | 772.657 | 6.8e-05 | 7046.7995 | 0.09 | 9.1202 | 14.1053 | 950.9538 | 0.608 | 0.805 | 324.2152 | 17.0345 | 3.1839 | 118.1794 | 135.2138
|  | 899.634 | 6.8e-05 | 4166.041 | 0.104 | 4.6308 | 9.4207 | 519.8148 | 0.67 | 0.844 | 197.1349 | 12.0597 | 2.8686 | 118.1794 | 130.2391
|  | 864.565 | 6.8e-05 | 4578.5248 | 0.105 | 5.2958 | 10.3351 | 591.5122 | 0.749 | 0.998 | 221.0493 | 12.9956 | 2.8919 | 118.1794 | 131.1749
|  | 750.077 | 6.8e-05 | 7341.2691 | 0.101 | 9.7874 | 15.3644 | 1026.7871 | 0.673 | 0.896 | 358.6648 | 18.2938 | 3.1841 | 118.1794 | 136.4731
|  | 887.16 | 6.8e-05 | 5093.2381 | 0.093 | 5.7411 | 10.4742 | 608.3247 | 0.687 | 0.902 | 219.2351 | 13.2258 | 2.9908 | 118.1794 | 131.4051
|  | 824.464 | 6.8e-05 | 6383.8145 | 0.093 | 7.743 | 12.7859 | 799.0551 | 0.709 | 0.822 | 276.0884 | 15.4785 | 2.9267 | 118.1794 | 133.6579
|  | 773.828 | 6.8e-05 | 5363.1454 | 0.102 | 6.9307 | 12.2466 | 790.706 | 0.795 | 0.898 | 279.6057 | 14.7129 | 2.6808 | 118.1794 | 132.8923
|  | 877.642 | 6.8e-05 | 6048.6338 | 0.095 | 6.8919 | 11.9151 | 694.5741 | 0.772 | 0.88 | 244.1172 | 14.5688 | 2.8844 | 118.1794 | 132.7482
|  | 782.013 | 6.8e-05 | 4578.2037 | 0.09 | 5.8544 | 10.4962 | 699.1701 | 0.622 | 0.8 | 246.0239 | 13.0828 | 2.8115 | 118.1794 | 131.2621
|  | 826.445 | 6.8e-05 | 5032.3982 | 0.09 | 6.0892 | 10.7751 | 679.1559 | 0.748 | 0.8 | 234.6878 | 13.189 | 2.6239 | 118.1794 | 131.3684
|  | 824.326 | 6.8e-05 | 5384.2446 | 0.096 | 6.5317 | 11.5365 | 713.5004 | 0.77 | 0.901 | 251.3169 | 14.0874 | 2.7727 | 118.1794 | 132.2667
|  | 701.325 | 6.8e-05 | 5552.3896 | 0.103 | 7.917 | 13.4261 | 953.3751 | 0.771 | 0.806 | 330.8937 | 15.7804 | 2.5589 | 118.1794 | 133.9597
|  | 709.561 | 6.8e-05 | 6822.6908 | 0.098 | 9.6154 | 15.032 | 1072.6638 | 0.712 | 0.842 | 366.4601 | 17.6818 | 2.8801 | 118.1794 | 135.8611
|  | 897.67 | 6.8e-05 | 5149.5531 | 0.096 | 5.7366 | 10.5801 | 600.8894 | 0.745 | 0.93 | 217.2314 | 13.2601 | 2.9131 | 118.1794 | 131.4395
|  | 895.273 | 6.8e-05 | 5024.1772 | 0.104 | 5.6119 | 10.7082 | 593.7362 | 0.78 | 0.882 | 217.9555 | 13.2688 | 2.7833 | 118.1794 | 131.4482
|  | 841.141 | 6.8e-05 | 5567.1731 | 0.09 | 6.6186 | 11.3909 | 705.4256 | 0.688 | 0.823 | 245.5347 | 14.044 | 2.8838 | 118.1794 | 132.2234
|  | 883.029 | 6.8e-05 | 5228.526 | 0.106 | 5.9211 | 11.1687 | 623.8842 | 0.78 | 0.925 | 229.825 | 13.8001 | 2.8602 | 118.1794 | 131.9794
|  | 846.458 | 6.8e-05 | 5565.9067 | 0.1 | 6.5755 | 11.7468 | 697.95 | 0.781 | 0.805 | 247.0745 | 14.2214 | 2.6898 | 118.1794 | 132.4008
|  | 766.325 | 6.8e-05 | 5309.1345 | 0.097 | 6.928 | 12.0401 | 798.2463 | 0.63 | 0.918 | 285.2143 | 14.8625 | 3.0679 | 118.1794 | 133.0419
|  | 853.975 | 6.8e-05 | 6445.8018 | 0.093 | 7.548 | 12.5703 | 758.4357 | 0.607 | 0.944 | 271.0458 | 15.7397 | 3.445 | 118.1794 | 133.9191
|  | 810.467 | 6.8e-05 | 6117.0292 | 0.106 | 7.5475 | 13.1302 | 799.1179 | 0.761 | 0.874 | 286.274 | 15.7771 | 2.8771 | 118.1794 | 133.9564
|  | 701.767 | 6.8e-05 | 5271.6488 | 0.09 | 7.512 | 12.3941 | 919.995 | 0.699 | 0.999 | 314.9843 | 15.0311 | 2.8663 | 118.1794 | 133.2105
|  | 749.617 | 6.8e-05 | 5235.4271 | 0.09 | 6.9841 | 11.8065 | 820.4367 | 0.751 | 0.913 | 280.3286 | 14.2895 | 2.6989 | 118.1794 | 132.4688
|  | 859.126 | 6.8e-05 | 8710.5593 | 0.093 | 10.1389 | 15.3033 | 917.7942 | 0.607 | 0.898 | 319.6792 | 18.6758 | 3.6658 | 118.1794 | 136.8552
|  | 740.327 | 6.8e-05 | 5564.6984 | 0.105 | 7.5165 | 13.0529 | 872.4312 | 0.6 | 0.89 | 316.9683 | 15.9569 | 3.1565 | 118.1794 | 134.1363
|  | 865.223 | 6.8e-05 | 6011.6289 | 0.092 | 6.9481 | 11.8523 | 708.3655 | 0.66 | 0.972 | 252.4674 | 14.854 | 3.2626 | 118.1794 | 133.0333
|  | 845.266 | 6.8e-05 | 7737.4379 | 0.09 | 9.1538 | 14.14 | 871.4019 | 0.693 | 0.97 | 299.6704 | 17.2245 | 3.3527 | 118.1794 | 135.4038
|  | 755.22 | 6.8e-05 | 4051.4271 | 0.098 | 5.3646 | 10.1874 | 683.0077 | 0.612 | 0.871 | 249.2311 | 12.7993 | 2.839 | 118.1794 | 130.9786
|  | 775.124 | 6.8e-05 | 6986.8762 | 0.109 | 9.0139 | 14.9182 | 940.5447 | 0.779 | 0.836 | 332.9516 | 17.5494 | 2.86 | 118.1794 | 135.7287
|  | 818.603 | 6.8e-05 | 4402.7043 | 0.101 | 5.3783 | 10.3079 | 631.1998 | 0.788 | 0.816 | 226.5487 | 12.6108 | 2.5032 | 118.1794 | 130.7902
|  | 777.808 | 6.8e-05 | 5886.2826 | 0.094 | 7.5678 | 12.6373 | 834.1602 | 0.738 | 0.891 | 288.283 | 15.2476 | 2.8373 | 118.1794 | 133.4269
|  | 830.158 | 6.8e-05 | 5253.045 | 0.107 | 6.3278 | 11.711 | 693.6636 | 0.705 | 0.967 | 256.9674 | 14.506 | 3.0381 | 118.1794 | 132.6854
|  | 893.869 | 6.8e-05 | 7821.8029 | 0.103 | 8.7505 | 14.3527 | 799.6333 | 0.654 | 0.881 | 288.6818 | 17.547 | 3.4721 | 118.1794 | 135.7263
|  | 739.915 | 6.8e-05 | 7119.3224 | 0.091 | 9.6218 | 14.6718 | 1029.1186 | 0.713 | 0.809 | 344.1292 | 17.3146 | 2.8726 | 118.1794 | 135.494
|  | 885.495 | 6.8e-05 | 4704.7107 | 0.106 | 5.3131 | 10.3904 | 578.7902 | 0.64 | 0.848 | 218.9796 | 13.1856 | 3.0382 | 118.1794 | 131.3649
|  | 774.207 | 6.8e-05 | 4333.5899 | 0.106 | 5.5975 | 10.7579 | 685.4032 | 0.705 | 0.951 | 253.2297 | 13.3315 | 2.7974 | 118.1794 | 131.5109
|  | 873.663 | 6.8e-05 | 7239.2874 | 0.105 | 8.2861 | 13.9293 | 788.9207 | 0.637 | 0.806 | 285.8636 | 16.9829 | 3.3191 | 118.1794 | 135.1623
|  | 801.209 | 6.8e-05 | 4448.8679 | 0.101 | 5.5527 | 10.5295 | 658.7683 | 0.701 | 0.832 | 238.783 | 13.0094 | 2.6956 | 118.1794 | 131.1888
|  | 889.838 | 6.8e-05 | 5297.3708 | 0.103 | 5.9532 | 11.1022 | 621.343 | 0.637 | 0.887 | 231.9711 | 14.0363 | 3.1892 | 118.1794 | 132.2157
|  | 889.865 | 6.8e-05 | 5834.2579 | 0.109 | 6.5563 | 12.0656 | 662.6125 | 0.733 | 0.98 | 247.2597 | 14.9619 | 3.1482 | 118.1794 | 133.1412
|  | 732.282 | 6.8e-05 | 5513.0718 | 0.11 | 7.5286 | 13.2711 | 882.9604 | 0.782 | 0.828 | 314.9097 | 15.681 | 2.6195 | 118.1794 | 133.8603
|  | 805.567 | 6.8e-05 | 5044.1826 | 0.102 | 6.2617 | 11.4452 | 709.8509 | 0.718 | 0.983 | 258.377 | 14.1535 | 2.9438 | 118.1794 | 132.3329
|  | 735.022 | 6.8e-05 | 7127.9766 | 0.099 | 9.6976 | 15.1689 | 1041.405 | 0.665 | 0.917 | 362.064 | 18.0965 | 3.1822 | 118.1794 | 136.2759
|  | 740.121 | 6.8e-05 | 5106.2091 | 0.091 | 6.8992 | 11.7537 | 824.2088 | 0.771 | 0.991 | 283.3062 | 14.2583 | 2.7224 | 118.1794 | 132.4377
|  | 841.285 | 6.8e-05 | 6650.1048 | 0.103 | 7.9047 | 13.4122 | 793.9439 | 0.682 | 0.897 | 285.9217 | 16.3568 | 3.2007 | 118.1794 | 134.5362
|  | 848.117 | 6.8e-05 | 7940.1371 | 0.097 | 9.3621 | 14.7165 | 881.5936 | 0.758 | 0.898 | 305.2368 | 17.6036 | 3.1382 | 118.1794 | 135.783
|  | 795.057 | 6.8e-05 | 7712.677 | 0.104 | 9.7008 | 15.4234 | 962.9765 | 0.8 | 0.847 | 334.859 | 18.1038 | 2.9134 | 118.1794 | 136.2831
|  | 885.729 | 6.8e-05 | 3926.6202 | 0.109 | 4.4332 | 9.2951 | 512.8463 | 0.609 | 0.808 | 199.4331 | 12.0118 | 2.9529 | 118.1794 | 130.1911
|  | 755.654 | 6.8e-05 | 6032.1986 | 0.09 | 7.9828 | 12.9067 | 889.723 | 0.63 | 0.916 | 307.1367 | 15.7821 | 3.1254 | 118.1794 | 133.9614
|  | 809.742 | 6.8e-05 | 5667.471 | 0.104 | 6.9991 | 12.4071 | 760.6026 | 0.754 | 0.915 | 273.4256 | 15.0555 | 2.8786 | 118.1794 | 133.2348
|  | 701.987 | 6.8e-05 | 5117.7755 | 0.096 | 7.2904 | 12.4134 | 901.5333 | 0.662 | 0.809 | 312.4541 | 14.915 | 2.7192 | 118.1794 | 133.0944
|  | 723.92 | 6.8e-05 | 6429.274 | 0.11 | 8.8812 | 14.8164 | 997.1635 | 0.793 | 0.821 | 351.284 | 17.2925 | 2.6914 | 118.1794 | 135.4719
|  | 769.102 | 6.8e-05 | 5382.098 | 0.091 | 6.9979 | 11.8656 | 800.7013 | 0.789 | 0.851 | 272.4693 | 14.2499 | 2.5916 | 118.1794 | 132.4292
|  | 740.058 | 6.8e-05 | 4422.8447 | 0.103 | 5.9763 | 11.131 | 749.0329 | 0.726 | 0.933 | 270.3979 | 13.6075 | 2.6918 | 118.1794 | 131.7869
|  | 740.466 | 6.8e-05 | 5209.9101 | 0.091 | 7.036 | 11.9086 | 834.6819 | 0.687 | 0.954 | 289.2348 | 14.5635 | 2.8857 | 118.1794 | 132.7428
|  | 836.601 | 6.8e-05 | 4866.4576 | 0.095 | 5.8169 | 10.6415 | 650.7598 | 0.632 | 0.84 | 235.1303 | 13.3763 | 2.9726 | 118.1794 | 131.5557
|  | 831.259 | 6.8e-05 | 6240.0385 | 0.09 | 7.5067 | 12.3883 | 776.3192 | 0.69 | 0.925 | 269.5299 | 15.2353 | 3.0946 | 118.1794 | 133.4147
|  | 818.32 | 6.8e-05 | 5829.3693 | 0.095 | 7.1236 | 12.1807 | 761.5267 | 0.799 | 0.814 | 262.7029 | 14.6183 | 2.6496 | 118.1794 | 132.7977
|  | 783.801 | 6.8e-05 | 6672.8376 | 0.092 | 8.5134 | 13.5716 | 895.3787 | 0.652 | 0.856 | 308.277 | 16.4307 | 3.1077 | 118.1794 | 134.6101
|  | 773.664 | 6.8e-05 | 5764.5963 | 0.1 | 7.451 | 12.7676 | 829.9807 | 0.715 | 0.968 | 295.0341 | 15.5215 | 2.9934 | 118.1794 | 133.7009
|  | 860.543 | 6.8e-05 | 5446.577 | 0.098 | 6.3292 | 11.3747 | 669.2744 | 0.678 | 0.884 | 242.057 | 14.1644 | 3.0323 | 118.1794 | 132.3438
|  | 723.489 | 6.8e-05 | 5511.4702 | 0.11 | 7.6179 | 13.3758 | 900.7435 | 0.787 | 0.909 | 322.4051 | 15.8614 | 2.7018 | 118.1794 | 134.0408
|  | 746.681 | 6.8e-05 | 6506.2684 | 0.093 | 8.7136 | 13.8332 | 954.5651 | 0.734 | 0.961 | 326.3473 | 16.5701 | 2.9748 | 118.1794 | 134.7494
|  | 744.561 | 6.8e-05 | 6284.5297 | 0.106 | 8.4406 | 14.1465 | 937.1824 | 0.729 | 0.883 | 332.2138 | 16.82 | 2.906 | 118.1794 | 134.9994
|  | 832.513 | 6.8e-05 | 4867.4813 | 0.094 | 5.8467 | 10.6402 | 656.1864 | 0.657 | 0.959 | 237.4657 | 13.4431 | 3.0467 | 118.1794 | 131.6225
|  | 844.564 | 6.8e-05 | 6610.4444 | 0.099 | 7.827 | 13.1495 | 785.6737 | 0.79 | 0.831 | 274.2494 | 15.7502 | 2.8269 | 118.1794 | 133.9296
|  | 756.207 | 6.8e-05 | 5198.2805 | 0.105 | 6.8742 | 12.2982 | 804.726 | 0.745 | 0.825 | 286.7512 | 14.7453 | 2.66 | 118.1794 | 132.9247
|  | 791.499 | 6.8e-05 | 5312.0796 | 0.106 | 6.7114 | 12.1416 | 756.6618 | 0.608 | 0.888 | 279.687 | 15.0533 | 3.1649 | 118.1794 | 133.2327
|  | 888.647 | 6.8e-05 | 3761.1256 | 0.099 | 4.2324 | 8.7278 | 495.609 | 0.6 | 0.987 | 192.2803 | 11.6191 | 3.1428 | 118.1794 | 129.7985
|  | 767.914 | 6.8e-05 | 7257.48 | 0.093 | 9.4509 | 14.603 | 979.8185 | 0.663 | 0.948 | 337.1668 | 17.6062 | 3.2644 | 118.1794 | 135.7856
|  | 850.654 | 6.8e-05 | 5733.3355 | 0.102 | 6.7399 | 12.0208 | 706.0347 | 0.64 | 0.814 | 256.8933 | 14.8599 | 3.0859 | 118.1794 | 133.0392
|  | 864.301 | 6.8e-05 | 6528.2704 | 0.09 | 7.5532 | 12.4395 | 749.7212 | 0.716 | 0.871 | 259.0803 | 15.2268 | 3.0297 | 118.1794 | 133.4061
|  | 783.767 | 6.8e-05 | 4926.2709 | 0.102 | 6.2854 | 11.4741 | 731.4365 | 0.794 | 0.824 | 259.1826 | 13.8134 | 2.5427 | 118.1794 | 131.9928
|  | 798.297 | 6.8e-05 | 7385.5407 | 0.104 | 9.2516 | 14.9436 | 929.2304 | 0.712 | 0.931 | 329.6732 | 17.896 | 3.2092 | 118.1794 | 136.0754
|  | 745.708 | 6.8e-05 | 7182.5377 | 0.101 | 9.6318 | 15.2012 | 1021.8332 | 0.727 | 0.994 | 356.9898 | 18.1023 | 3.1533 | 118.1794 | 136.2816
|  | 800.701 | 6.8e-05 | 5206.4135 | 0.107 | 6.5023 | 11.9254 | 732.3486 | 0.762 | 0.968 | 267.367 | 14.5575 | 2.861 | 118.1794 | 132.7369
|  | 847.348 | 6.8e-05 | 5186.9552 | 0.093 | 6.1214 | 10.9318 | 664.7342 | 0.794 | 0.963 | 234.138 | 13.491 | 2.7817 | 118.1794 | 131.6703
|  | 789.541 | 6.8e-05 | 4813.0052 | 0.098 | 6.096 | 11.0935 | 711.425 | 0.776 | 0.855 | 251.0517 | 13.4787 | 2.5926 | 118.1794 | 131.658
|  | 738.707 | 6.8e-05 | 8189.2536 | 0.107 | 11.0859 | 17.0193 | 1132.8835 | 0.634 | 0.864 | 400.3237 | 20.1091 | 3.3585 | 118.1794 | 138.2885
|  | 709.864 | 6.8e-05 | 4837.4325 | 0.102 | 6.8146 | 12.1095 | 852.3031 | 0.767 | 0.883 | 299.8933 | 14.4761 | 2.5724 | 118.1794 | 132.6554
|  | 765.818 | 6.8e-05 | 8265.5848 | 0.101 | 10.7931 | 16.3998 | 1073.4517 | 0.711 | 0.949 | 372.9498 | 19.4216 | 3.2846 | 118.1794 | 137.601
|  | 847.219 | 6.8e-05 | 5714.3445 | 0.11 | 6.7448 | 12.3332 | 709.2416 | 0.604 | 0.982 | 269.4369 | 15.5225 | 3.4666 | 118.1794 | 133.7019
|  | 880.547 | 6.8e-05 | 6848.9553 | 0.097 | 7.7781 | 13.0058 | 750.4205 | 0.67 | 0.857 | 266.7622 | 15.973 | 3.2252 | 118.1794 | 134.1523
|  | 846.071 | 6.8e-05 | 5123.1335 | 0.094 | 6.0552 | 10.8916 | 660.9295 | 0.73 | 0.958 | 235.8828 | 13.571 | 2.9123 | 118.1794 | 131.7504
|  | 830.7 | 6.8e-05 | 6503.839 | 0.106 | 7.8293 | 13.455 | 798.9426 | 0.71 | 0.906 | 288.973 | 16.3234 | 3.1178 | 118.1794 | 134.5028
|  | 731.496 | 6.8e-05 | 7203.3021 | 0.098 | 9.8474 | 15.2729 | 1057.1677 | 0.749 | 0.968 | 363.2144 | 18.0669 | 3.037 | 118.1794 | 136.2463
|  | 878.847 | 6.8e-05 | 5981.792 | 0.107 | 6.8064 | 12.2943 | 687.8728 | 0.601 | 0.883 | 258.1575 | 15.4279 | 3.4061 | 118.1794 | 133.6073
|  | 726.578 | 6.8e-05 | 6632.9441 | 0.104 | 9.129 | 14.8113 | 1011.9131 | 0.669 | 0.947 | 358.6292 | 17.7189 | 3.1605 | 118.1794 | 135.8983
|  | 714.965 | 6.8e-05 | 4635.7681 | 0.107 | 6.4839 | 11.9028 | 818.6204 | 0.65 | 0.817 | 296.7549 | 14.4275 | 2.7442 | 118.1794 | 132.6069
|  | 784.763 | 6.8e-05 | 6055.1452 | 0.108 | 7.7159 | 13.408 | 837.5195 | 0.661 | 0.941 | 306.2379 | 16.342 | 3.1892 | 118.1794 | 134.5214
|  | 814.821 | 6.8e-05 | 5980.7343 | 0.101 | 7.3399 | 12.6824 | 780.205 | 0.775 | 0.925 | 276.7259 | 15.3328 | 2.8809 | 118.1794 | 133.5121
|  | 823.447 | 6.8e-05 | 5705.1716 | 0.104 | 6.9284 | 12.3234 | 742.8979 | 0.714 | 0.922 | 269.4488 | 15.0876 | 3.0046 | 118.1794 | 133.267
|  | 818.646 | 6.8e-05 | 5810.9337 | 0.103 | 7.0982 | 12.4837 | 759.416 | 0.777 | 0.973 | 272.6066 | 15.1754 | 2.9258 | 118.1794 | 133.3548
|  | 729.181 | 6.8e-05 | 5384.3998 | 0.091 | 7.3842 | 12.2983 | 875.3371 | 0.725 | 0.969 | 300.436 | 14.8969 | 2.8245 | 118.1794 | 133.0763
|  | 779.647 | 6.8e-05 | 7217.1713 | 0.104 | 9.257 | 14.9493 | 951.8256 | 0.637 | 0.874 | 339.1374 | 17.9797 | 3.2939 | 118.1794 | 136.1591
|  | 783.585 | 6.8e-05 | 6187.6973 | 0.103 | 7.8967 | 13.4031 | 851.828 | 0.777 | 0.955 | 301.8493 | 16.0837 | 2.9136 | 118.1794 | 134.263
|  | 887.223 | 6.8e-05 | 5034.427 | 0.095 | 5.6744 | 10.4669 | 603.5614 | 0.672 | 0.81 | 217.842 | 13.1427 | 2.9084 | 118.1794 | 131.322
|  | 766.234 | 6.8e-05 | 4512.6949 | 0.091 | 5.8894 | 10.577 | 716.4145 | 0.613 | 0.997 | 257.0457 | 13.3931 | 3.061 | 118.1794 | 131.5724
|  | 895.113 | 6.8e-05 | 5024.1473 | 0.108 | 5.6129 | 10.845 | 593.9108 | 0.618 | 0.98 | 228.934 | 13.9347 | 3.3584 | 118.1794 | 132.114
|  | 811.049 | 6.8e-05 | 5433.7723 | 0.104 | 6.6997 | 12.0507 | 737.562 | 0.605 | 0.899 | 272.3462 | 15.0203 | 3.2278 | 118.1794 | 133.1996
|  | 858.54 | 6.8e-05 | 5979.4264 | 0.107 | 6.9646 | 12.4841 | 715.0145 | 0.74 | 0.911 | 261.3756 | 15.2593 | 3.0165 | 118.1794 | 133.4387
|  | 786.813 | 6.8e-05 | 5224.5435 | 0.109 | 6.6401 | 12.1682 | 755.769 | 0.658 | 0.943 | 280.431 | 15.004 | 3.0824 | 118.1794 | 133.1833
|  | 736.399 | 6.8e-05 | 4739.4299 | 0.103 | 6.436 | 11.6946 | 790.8695 | 0.775 | 0.879 | 280.7781 | 14.06 | 2.5711 | 118.1794 | 132.2394
|  | 885.772 | 6.8e-05 | 7494.5044 | 0.107 | 8.461 | 14.2137 | 789.0444 | 0.765 | 0.848 | 283.0927 | 17.0514 | 3.0844 | 118.1794 | 135.2307
|  | 836.346 | 6.8e-05 | 6505.8794 | 0.093 | 7.7789 | 12.8255 | 790.1389 | 0.71 | 0.88 | 274.6078 | 15.6174 | 3.0347 | 118.1794 | 133.7967
|  | 739.877 | 6.8e-05 | 5168.4098 | 0.092 | 6.9855 | 11.8949 | 831.3453 | 0.756 | 0.941 | 285.958 | 14.387 | 2.7089 | 118.1794 | 132.5664
|  | 876.6 | 6.8e-05 | 4819.8002 | 0.09 | 5.4983 | 10.0662 | 598.1723 | 0.684 | 0.979 | 215.5767 | 12.8503 | 3.0262 | 118.1794 | 131.0296
|  | 824.306 | 6.8e-05 | 6624.1556 | 0.11 | 8.036 | 13.8609 | 819.2485 | 0.653 | 0.965 | 302.8714 | 16.9768 | 3.3869 | 118.1794 | 135.1562
|  | 795.255 | 6.8e-05 | 5714.8305 | 0.104 | 7.1862 | 12.6272 | 788.1961 | 0.615 | 0.957 | 289.6123 | 15.6615 | 3.2981 | 118.1794 | 133.8408
|  | 889.782 | 6.8e-05 | 4693.666 | 0.091 | 5.2751 | 9.828 | 573.251 | 0.613 | 0.983 | 211.7192 | 12.8101 | 3.2414 | 118.1794 | 130.9895
|  | 852.953 | 6.8e-05 | 5083.0899 | 0.105 | 5.9594 | 11.1814 | 648.6634 | 0.723 | 0.873 | 238.2567 | 13.8191 | 2.867 | 118.1794 | 131.9984
|  | 715.195 | 6.8e-05 | 6819.2269 | 0.107 | 9.5348 | 15.3922 | 1058.2592 | 0.763 | 0.962 | 372.6359 | 18.1225 | 2.9677 | 118.1794 | 136.3019
|  | 745.284 | 6.8e-05 | 4454.0863 | 0.094 | 5.9764 | 10.7969 | 743.7817 | 0.704 | 0.98 | 263.4007 | 13.349 | 2.774 | 118.1794 | 131.5283
|  | 750.185 | 6.8e-05 | 5813.2325 | 0.098 | 7.7491 | 13.0179 | 878.6324 | 0.646 | 0.954 | 311.5921 | 15.8951 | 3.1274 | 118.1794 | 134.0745
|  | 728.849 | 6.8e-05 | 4690.4987 | 0.097 | 6.4355 | 11.4624 | 799.0233 | 0.766 | 0.804 | 276.9776 | 13.7275 | 2.462 | 118.1794 | 131.9069
|  | 773.966 | 6.8e-05 | 4447.5975 | 0.102 | 5.7465 | 10.8085 | 697.734 | 0.618 | 0.948 | 258.3368 | 13.5962 | 3.03 | 118.1794 | 131.7755
|  | 742.873 | 6.8e-05 | 6567.0288 | 0.101 | 8.84 | 14.3563 | 968.7188 | 0.614 | 0.829 | 341.5677 | 17.2544 | 3.1502 | 118.1794 | 135.4338
|  | 774.665 | 6.8e-05 | 7541.3274 | 0.099 | 9.735 | 15.2078 | 990.6449 | 0.777 | 0.951 | 341.8838 | 18.0095 | 3.0453 | 118.1794 | 136.1889
|  | 857.275 | 6.8e-05 | 6368.6122 | 0.106 | 7.4289 | 12.9922 | 747.5479 | 0.707 | 0.923 | 272.8025 | 15.9029 | 3.1638 | 118.1794 | 134.0823
|  | 724.267 | 6.8e-05 | 7072.0578 | 0.108 | 9.7644 | 15.6869 | 1061.717 | 0.649 | 0.981 | 380.8552 | 18.7572 | 3.3372 | 118.1794 | 136.9365
|  | 870.314 | 6.8e-05 | 7780.6339 | 0.095 | 8.94 | 14.172 | 833.0916 | 0.777 | 0.983 | 289.3541 | 17.1244 | 3.2091 | 118.1794 | 135.3037
|  | 893.361 | 6.8e-05 | 5925.2449 | 0.104 | 6.6325 | 11.97 | 665.123 | 0.755 | 0.934 | 242.9494 | 14.7588 | 3.0313 | 118.1794 | 132.9382
|  | 790.539 | 6.8e-05 | 7880.6326 | 0.106 | 9.9687 | 15.8061 | 986.2294 | 0.791 | 0.893 | 345.6948 | 18.5834 | 3.0188 | 118.1794 | 136.7628
|  | 895.32 | 6.8e-05 | 6560.5919 | 0.094 | 7.3277 | 12.3685 | 709.2635 | 0.65 | 0.91 | 253.4911 | 15.433 | 3.3309 | 118.1794 | 133.6123
|  | 815.663 | 6.8e-05 | 6881.3125 | 0.105 | 8.4365 | 14.0973 | 855.2091 | 0.741 | 0.878 | 304.3533 | 16.881 | 3.0258 | 118.1794 | 135.0603
|  | 774.699 | 6.8e-05 | 6291.155 | 0.098 | 8.1208 | 13.4309 | 877.8251 | 0.717 | 0.833 | 305.1134 | 16.0732 | 2.8721 | 118.1794 | 134.2526
|  | 785.988 | 6.8e-05 | 6508.2672 | 0.101 | 8.2804 | 13.7437 | 876.5159 | 0.741 | 0.852 | 306.9596 | 16.4061 | 2.8939 | 118.1794 | 134.5855
|  | 846.714 | 6.8e-05 | 5531.3947 | 0.091 | 6.5328 | 11.3338 | 694.7117 | 0.652 | 0.889 | 246.0196 | 14.165 | 3.0773 | 118.1794 | 132.3443
|  | 878.937 | 6.8e-05 | 5582.9448 | 0.095 | 6.3519 | 11.2844 | 656.8336 | 0.686 | 0.853 | 234.9543 | 14.0427 | 2.9982 | 118.1794 | 132.222
|  | 883.26 | 6.8e-05 | 7196.1027 | 0.103 | 8.1472 | 13.6852 | 771.602 | 0.704 | 0.824 | 276.1131 | 16.5838 | 3.1507 | 118.1794 | 134.7632
|  | 778.935 | 6.8e-05 | 5029.8425 | 0.094 | 6.4573 | 11.3687 | 749.3366 | 0.769 | 0.981 | 262.5806 | 13.9083 | 2.7604 | 118.1794 | 132.0876
|  | 762.007 | 6.8e-05 | 7921.3972 | 0.094 | 10.3954 | 15.616 | 1052.1532 | 0.71 | 0.928 | 357.8587 | 18.543 | 3.1815 | 118.1794 | 136.7223
|  | 788.992 | 6.8e-05 | 6298.7177 | 0.098 | 7.9832 | 13.2788 | 852.1639 | 0.798 | 0.891 | 295.31 | 15.8438 | 2.788 | 118.1794 | 134.0232
|  | 894.843 | 6.8e-05 | 5671.58 | 0.103 | 6.3381 | 11.5757 | 644.2197 | 0.68 | 0.896 | 237.6736 | 14.4623 | 3.1375 | 118.1794 | 132.6416
|  | 791.076 | 6.8e-05 | 8518.8882 | 0.091 | 10.7687 | 15.8157 | 1037.6104 | 0.673 | 0.827 | 349.0344 | 18.7757 | 3.2173 | 118.1794 | 136.955
|  | 833.234 | 6.8e-05 | 4864.2827 | 0.095 | 5.8378 | 10.667 | 654.9532 | 0.706 | 0.904 | 234.6033 | 13.2926 | 2.854 | 118.1794 | 131.472
|  | 876.983 | 6.8e-05 | 5310.3186 | 0.108 | 6.0552 | 11.4076 | 637.6335 | 0.694 | 0.936 | 239.06 | 14.2563 | 3.0965 | 118.1794 | 132.4357
|  | 886.715 | 6.8e-05 | 5728.5304 | 0.093 | 6.4604 | 11.3318 | 658.4631 | 0.787 | 0.809 | 229.4383 | 13.8344 | 2.7202 | 118.1794 | 132.0137
|  | 716.7 | 6.8e-05 | 7134.4298 | 0.108 | 9.9546 | 15.8899 | 1086.809 | 0.774 | 0.85 | 379.5607 | 18.4981 | 2.835 | 118.1794 | 136.6775
|  | 806.318 | 6.8e-05 | 5779.6007 | 0.106 | 7.1679 | 12.6861 | 776.0637 | 0.769 | 0.83 | 277.5639 | 15.2187 | 2.7529 | 118.1794 | 133.3981
|  | 738.743 | 6.8e-05 | 4542.8636 | 0.091 | 6.1495 | 10.886 | 764.7865 | 0.619 | 0.82 | 267.7635 | 13.451 | 2.788 | 118.1794 | 131.6303
|  | 764.301 | 6.8e-05 | 5086.1143 | 0.094 | 6.6546 | 11.599 | 779.159 | 0.785 | 0.923 | 270.1209 | 14.0389 | 2.652 | 118.1794 | 132.2182
|  | 708.159 | 6.8e-05 | 4045.6988 | 0.097 | 5.713 | 10.5876 | 759.6038 | 0.601 | 0.997 | 276.3215 | 13.3062 | 2.955 | 118.1794 | 131.4856
|  | 812.818 | 6.8e-05 | 7160.2113 | 0.109 | 8.8091 | 14.6914 | 883.2923 | 0.658 | 0.894 | 321.0477 | 17.7448 | 3.319 | 118.1794 | 135.9242
|  | 848.104 | 6.8e-05 | 5509.1878 | 0.094 | 6.4959 | 11.4139 | 690.9595 | 0.76 | 0.911 | 243.2652 | 14.0294 | 2.8429 | 118.1794 | 132.2087
|  | 743.395 | 6.8e-05 | 6565.9592 | 0.092 | 8.8324 | 13.9085 | 967.4803 | 0.75 | 0.966 | 328.6991 | 16.616 | 2.943 | 118.1794 | 134.7954
|  | 784.808 | 6.8e-05 | 4410.136 | 0.095 | 5.6194 | 10.3992 | 677.9094 | 0.629 | 0.853 | 244.1297 | 13.0285 | 2.8579 | 118.1794 | 131.2078
|  | 748.194 | 6.8e-05 | 5047.2197 | 0.098 | 6.7459 | 11.8686 | 803.1941 | 0.608 | 0.954 | 289.683 | 14.7383 | 3.1192 | 118.1794 | 132.9176
|  | 781.786 | 6.8e-05 | 4673.8794 | 0.11 | 5.9785 | 11.3803 | 709.2204 | 0.742 | 0.95 | 262.3604 | 13.9475 | 2.7903 | 118.1794 | 132.1268
|  | 716.236 | 6.8e-05 | 5302.037 | 0.097 | 7.4026 | 12.5838 | 892.6427 | 0.759 | 0.999 | 310.9177 | 15.143 | 2.7816 | 118.1794 | 133.3223
|  | 879.803 | 6.8e-05 | 6223.4814 | 0.1 | 7.0737 | 12.3329 | 705.0002 | 0.636 | 0.938 | 258.0568 | 15.4387 | 3.3759 | 118.1794 | 133.618
|  | 772.322 | 6.8e-05 | 5763.7444 | 0.102 | 7.4629 | 12.8658 | 832.3038 | 0.616 | 0.87 | 299.9861 | 15.7546 | 3.1401 | 118.1794 | 133.934
|  | 748.866 | 6.8e-05 | 4893.7499 | 0.097 | 6.5349 | 11.5801 | 785.6523 | 0.768 | 0.809 | 272.8408 | 13.8938 | 2.5149 | 118.1794 | 132.0732
|  | 837.527 | 6.8e-05 | 5821.0042 | 0.099 | 6.9502 | 12.1481 | 731.942 | 0.719 | 0.999 | 263.4463 | 15.0037 | 3.1039 | 118.1794 | 133.1831
|  | 759.757 | 6.8e-05 | 7115.5718 | 0.109 | 9.3656 | 15.3037 | 984.3693 | 0.726 | 0.9 | 350.8777 | 18.1276 | 3.0694 | 118.1794 | 136.3069
|  | 826.172 | 6.8e-05 | 6727.5573 | 0.096 | 8.143 | 13.3633 | 824.6384 | 0.681 | 0.845 | 288.4589 | 16.2055 | 3.0894 | 118.1794 | 134.3849
|  | 743.101 | 6.8e-05 | 4986.748 | 0.109 | 6.7107 | 12.2543 | 805.8878 | 0.665 | 0.874 | 294.9309 | 14.9031 | 2.8792 | 118.1794 | 133.0825
|  | 886.28 | 6.8e-05 | 6259.6451 | 0.097 | 7.0628 | 12.1957 | 699.1295 | 0.63 | 0.929 | 253.9988 | 15.3078 | 3.3826 | 118.1794 | 133.4871
|  | 723.95 | 6.8e-05 | 6334.1247 | 0.102 | 8.7494 | 14.3049 | 987.2327 | 0.722 | 0.883 | 344.5526 | 16.9618 | 2.888 | 118.1794 | 135.1412
|  | 840.293 | 6.8e-05 | 5503.046 | 0.11 | 6.549 | 12.0933 | 701.1758 | 0.615 | 0.862 | 263.4325 | 15.0525 | 3.2166 | 118.1794 | 133.2319
|  | 792.913 | 6.8e-05 | 7364.3047 | 0.095 | 9.2877 | 14.5371 | 937.9679 | 0.758 | 0.908 | 321.0584 | 17.3109 | 3.015 | 118.1794 | 135.4902
|  | 895.189 | 6.8e-05 | 5700.2329 | 0.093 | 6.3676 | 11.2231 | 645.9713 | 0.759 | 0.813 | 226.5613 | 13.7914 | 2.7917 | 118.1794 | 131.9708
|  | 789.194 | 6.8e-05 | 5763.2322 | 0.091 | 7.3027 | 12.2077 | 802.812 | 0.74 | 0.847 | 274.805 | 14.7475 | 2.7606 | 118.1794 | 132.9268
|  | 844.929 | 6.8e-05 | 4419.9293 | 0.092 | 5.2311 | 9.809 | 600.3243 | 0.715 | 0.996 | 216.6933 | 12.4501 | 2.8708 | 118.1794 | 130.6295
|  | 859.338 | 6.8e-05 | 4569.191 | 0.097 | 5.3171 | 10.0927 | 596.7085 | 0.776 | 0.986 | 216.4942 | 12.6508 | 2.7806 | 118.1794 | 130.8302
|  | 730.534 | 6.8e-05 | 6636.0683 | 0.09 | 9.0839 | 14.0678 | 1003.1116 | 0.664 | 0.972 | 341.5481 | 16.9669 | 3.1511 | 118.1794 | 135.1462
|  | 764.54 | 6.8e-05 | 5895.5034 | 0.104 | 7.7112 | 13.235 | 859.3227 | 0.711 | 0.898 | 306.5138 | 15.9353 | 2.9351 | 118.1794 | 134.1146
|  | 898.761 | 6.8e-05 | 5626.6446 | 0.102 | 6.2604 | 11.4438 | 636.1634 | 0.664 | 0.946 | 236.107 | 14.4299 | 3.2458 | 118.1794 | 132.6092
|  | 739.72 | 6.8e-05 | 6684.6918 | 0.096 | 9.0368 | 14.324 | 987.2293 | 0.687 | 0.953 | 341.6368 | 17.1847 | 3.1094 | 118.1794 | 135.364
|  | 793.441 | 6.8e-05 | 5551.4436 | 0.103 | 6.9967 | 12.3644 | 776.0486 | 0.665 | 0.848 | 279.8002 | 15.0963 | 2.9695 | 118.1794 | 133.2757
|  | 857.231 | 6.8e-05 | 4544.8035 | 0.099 | 5.3017 | 10.142 | 597.0211 | 0.732 | 0.988 | 219.5012 | 12.7951 | 2.8839 | 118.1794 | 130.9745
|  | 715.707 | 6.8e-05 | 6112.5856 | 0.1 | 8.5406 | 13.9838 | 982.6539 | 0.616 | 0.826 | 344.7596 | 16.7788 | 3.038 | 118.1794 | 134.9581
|  | 800.528 | 6.8e-05 | 5071.627 | 0.1 | 6.3354 | 11.459 | 719.9131 | 0.695 | 0.849 | 258.1987 | 14.0553 | 2.8221 | 118.1794 | 132.2346
|  | 739.505 | 6.8e-05 | 4990.8113 | 0.1 | 6.7489 | 11.9523 | 812.871 | 0.785 | 0.875 | 284.8138 | 14.3222 | 2.576 | 118.1794 | 132.5016
|  | 850.734 | 6.8e-05 | 3750.2218 | 0.11 | 4.4082 | 9.2883 | 531.934 | 0.751 | 0.862 | 201.7304 | 11.6701 | 2.5889 | 118.1794 | 129.8494
|  | 824.803 | 6.8e-05 | 7111.439 | 0.097 | 8.622 | 13.9303 | 858.0857 | 0.708 | 0.8 | 297.5713 | 16.6898 | 2.9994 | 118.1794 | 134.8691
|  | 810.055 | 6.8e-05 | 6692.7547 | 0.106 | 8.2621 | 13.9463 | 849.2231 | 0.613 | 0.907 | 310.022 | 17.0772 | 3.4031 | 118.1794 | 135.2565
|  | 736.159 | 6.8e-05 | 3988.2348 | 0.102 | 5.4176 | 10.3921 | 705.3053 | 0.645 | 0.801 | 256.1221 | 12.8212 | 2.6403 | 118.1794 | 131.0005
|  | 786.385 | 6.8e-05 | 5790.501 | 0.104 | 7.3634 | 12.834 | 810.1426 | 0.649 | 0.886 | 293.2647 | 15.6821 | 3.0957 | 118.1794 | 133.8615
|  | 853.72 | 6.8e-05 | 9170.3297 | 0.094 | 10.7416 | 15.9608 | 959.8579 | 0.613 | 0.919 | 334.0066 | 19.3901 | 3.7275 | 118.1794 | 137.5694
|  | 769.783 | 6.8e-05 | 5972.3714 | 0.091 | 7.7585 | 12.7106 | 856.9591 | 0.674 | 0.891 | 295.2538 | 15.4551 | 2.9832 | 118.1794 | 133.6345
|  | 846.661 | 6.8e-05 | 5320.2851 | 0.094 | 6.2838 | 11.1641 | 676.9918 | 0.62 | 0.899 | 244.5423 | 14.079 | 3.1684 | 118.1794 | 132.2584
|  | 819.521 | 6.8e-05 | 4098.9077 | 0.096 | 5.0016 | 9.6559 | 600.6959 | 0.753 | 0.938 | 217.0341 | 12.0948 | 2.6509 | 118.1794 | 130.2741
|  | 836.722 | 6.8e-05 | 4815.3879 | 0.096 | 5.7551 | 10.6028 | 646.0433 | 0.767 | 0.957 | 231.2567 | 13.1578 | 2.7772 | 118.1794 | 131.3372
|  | 834.22 | 6.8e-05 | 6827.2438 | 0.104 | 8.184 | 13.7706 | 819.4177 | 0.699 | 0.92 | 294.7223 | 16.7187 | 3.2045 | 118.1794 | 134.8981
|  | 853.68 | 6.8e-05 | 3977.3147 | 0.093 | 4.659 | 9.1129 | 550.0188 | 0.683 | 0.876 | 200.5291 | 11.6408 | 2.7477 | 118.1794 | 129.8201
|  | 747.738 | 6.8e-05 | 5279.6632 | 0.096 | 7.0608 | 12.1514 | 828.5101 | 0.692 | 0.97 | 292.0629 | 14.8503 | 2.9336 | 118.1794 | 133.0296
|  | 824.025 | 6.8e-05 | 6334.7293 | 0.098 | 7.6875 | 12.9489 | 795.6599 | 0.646 | 0.818 | 282.0607 | 15.8049 | 3.1044 | 118.1794 | 133.9843
|  | 733.344 | 6.8e-05 | 5667.0801 | 0.106 | 7.7277 | 13.3383 | 897.1589 | 0.68 | 0.989 | 324.0878 | 16.1614 | 3.0686 | 118.1794 | 134.3408
|  | 759.424 | 6.8e-05 | 6206.4169 | 0.106 | 8.1725 | 13.8454 | 899.2825 | 0.699 | 0.962 | 323.2335 | 16.692 | 3.0942 | 118.1794 | 134.8714
|  | 718.434 | 6.8e-05 | 7134.0897 | 0.091 | 9.9301 | 14.9835 | 1082.4063 | 0.693 | 0.95 | 364.9805 | 17.8306 | 3.0947 | 118.1794 | 136.0099
|  | 765.211 | 6.8e-05 | 7719.1874 | 0.108 | 10.0877 | 16.0312 | 1026.9637 | 0.755 | 0.842 | 360.9085 | 18.7796 | 2.9874 | 118.1794 | 136.959
|  | 736.759 | 6.8e-05 | 5592.4429 | 0.104 | 7.5906 | 13.0966 | 882.4051 | 0.789 | 0.915 | 311.1815 | 15.5901 | 2.7102 | 118.1794 | 133.7694
|  | 877.843 | 6.8e-05 | 5064.1598 | 0.104 | 5.7689 | 10.9069 | 616.7648 | 0.6 | 0.889 | 232.9901 | 13.908 | 3.262 | 118.1794 | 132.0873
|  | 821.337 | 6.8e-05 | 6542.5149 | 0.093 | 7.9657 | 13.0299 | 817.4043 | 0.691 | 0.85 | 283.1795 | 15.8158 | 3.0282 | 118.1794 | 133.9952
|  | 773.246 | 6.8e-05 | 6148.5558 | 0.108 | 7.9516 | 13.6797 | 867.2188 | 0.717 | 0.984 | 314.3058 | 16.5264 | 3.0943 | 118.1794 | 134.7058
|  | 882.184 | 6.8e-05 | 7383.6147 | 0.092 | 8.3697 | 13.4184 | 786.5448 | 0.629 | 0.878 | 276.268 | 16.5729 | 3.4288 | 118.1794 | 134.7523
|  | 754.863 | 6.8e-05 | 5464.2769 | 0.098 | 7.2388 | 12.4399 | 834.4192 | 0.646 | 0.801 | 293.8559 | 15.0838 | 2.8738 | 118.1794 | 133.2632
|  | 840.54 | 6.8e-05 | 4752.375 | 0.096 | 5.654 | 10.4783 | 635.5541 | 0.703 | 0.835 | 227.903 | 13.0262 | 2.7695 | 118.1794 | 131.2056
|  | 895.59 | 6.8e-05 | 5051.497 | 0.092 | 5.6404 | 10.3142 | 595.5351 | 0.621 | 0.837 | 216.0966 | 13.1603 | 3.0936 | 118.1794 | 131.3397
|  | 883.863 | 6.8e-05 | 4904.7671 | 0.096 | 5.5492 | 10.3485 | 596.9162 | 0.8 | 1 | 215.3537 | 12.9433 | 2.8205 | 118.1794 | 131.1227
|  | 856.466 | 6.8e-05 | 5220.6993 | 0.106 | 6.0956 | 11.3871 | 655.8104 | 0.608 | 0.85 | 245.8256 | 14.3168 | 3.1845 | 118.1794 | 132.4962
|  | 862.233 | 6.8e-05 | 4693.9996 | 0.094 | 5.444 | 10.1458 | 604.1299 | 0.753 | 0.845 | 215.0315 | 12.6077 | 2.676 | 118.1794 | 130.7871
|  | 769.378 | 6.8e-05 | 4818.4387 | 0.094 | 6.2628 | 11.1391 | 743.3283 | 0.631 | 0.831 | 263.2926 | 13.7749 | 2.8649 | 118.1794 | 131.9542
|  | 731.694 | 6.8e-05 | 6148.7734 | 0.097 | 8.4035 | 13.6939 | 950.8658 | 0.732 | 0.906 | 328.1357 | 16.3265 | 2.8614 | 118.1794 | 134.5058
|  | 775.198 | 6.8e-05 | 8718.1568 | 0.099 | 11.2464 | 16.7437 | 1089.9455 | 0.726 | 0.96 | 375.4514 | 19.7913 | 3.3127 | 118.1794 | 137.9707
|  | 854.462 | 6.8e-05 | 6699.5691 | 0.092 | 7.8407 | 12.8469 | 777.4743 | 0.741 | 0.967 | 270.4221 | 15.7124 | 3.1148 | 118.1794 | 133.8918
|  | 785.84 | 6.8e-05 | 4031.0734 | 0.09 | 5.1296 | 9.611 | 637.0883 | 0.601 | 0.96 | 231.2701 | 12.3584 | 2.9863 | 118.1794 | 130.5378
|  | 757.841 | 6.8e-05 | 5994.4566 | 0.101 | 7.9099 | 13.3307 | 881.7506 | 0.756 | 0.91 | 309.3793 | 15.9433 | 2.8398 | 118.1794 | 134.1227
|  | 775.867 | 6.8e-05 | 6451.686 | 0.093 | 8.3155 | 13.4086 | 890.4566 | 0.625 | 0.878 | 309.6872 | 16.3388 | 3.185 | 118.1794 | 134.5181
|  | 823.333 | 6.8e-05 | 5486.8417 | 0.092 | 6.6642 | 11.5272 | 723.9887 | 0.734 | 0.822 | 251.0561 | 14.0558 | 2.7484 | 118.1794 | 132.2352
|  | 867.667 | 6.8e-05 | 4483.8027 | 0.091 | 5.1677 | 9.6941 | 579.8539 | 0.793 | 0.969 | 206.3731 | 12.1763 | 2.698 | 118.1794 | 130.3557
|  | 822.894 | 6.8e-05 | 6105.8881 | 0.093 | 7.42 | 12.4278 | 778.1598 | 0.644 | 0.984 | 276.1935 | 15.4549 | 3.2903 | 118.1794 | 133.6343
|  | 889.895 | 6.8e-05 | 5446.9256 | 0.09 | 6.1209 | 10.8124 | 632.9155 | 0.782 | 0.916 | 221.5729 | 13.408 | 2.8213 | 118.1794 | 131.5874
|  | 706.897 | 6.8e-05 | 6741.0234 | 0.109 | 9.5361 | 15.4889 | 1070.7787 | 0.642 | 0.918 | 383.5455 | 18.4366 | 3.2041 | 118.1794 | 136.616
|  | 777.373 | 6.8e-05 | 6967.8035 | 0.103 | 8.9633 | 14.5844 | 934.3098 | 0.727 | 0.949 | 330.1045 | 17.4498 | 3.1145 | 118.1794 | 135.6291
|  | 839.716 | 6.8e-05 | 5375.5282 | 0.098 | 6.4016 | 11.4613 | 691.0924 | 0.615 | 0.87 | 251.636 | 14.3686 | 3.1601 | 118.1794 | 132.5479
|  | 751.681 | 6.8e-05 | 6503.8833 | 0.11 | 8.6525 | 14.5609 | 943.7753 | 0.692 | 0.895 | 340.0593 | 17.3819 | 3.0663 | 118.1794 | 135.5613
|  | 870.427 | 6.8e-05 | 5377.3574 | 0.11 | 6.1778 | 11.632 | 651.0806 | 0.628 | 0.982 | 248.7947 | 14.7259 | 3.363 | 118.1794 | 132.9053
|  | 859.339 | 6.8e-05 | 4739.9151 | 0.091 | 5.5158 | 10.1247 | 611.48 | 0.787 | 0.941 | 215.9284 | 12.6178 | 2.7099 | 118.1794 | 130.7971
|  | 880.573 | 6.8e-05 | 6690.4669 | 0.11 | 7.5979 | 13.3523 | 738.7623 | 0.755 | 0.837 | 269.1562 | 16.1168 | 3.0049 | 118.1794 | 134.2962
|  | 881.759 | 6.8e-05 | 6368.3519 | 0.099 | 7.2223 | 12.4632 | 713.2541 | 0.629 | 0.942 | 260.381 | 15.6123 | 3.423 | 118.1794 | 133.7917
|  | 756.855 | 6.8e-05 | 5880.6409 | 0.11 | 7.7698 | 13.5531 | 872.4449 | 0.67 | 0.974 | 319.7266 | 16.4551 | 3.1544 | 118.1794 | 134.6345
|  | 749.54 | 6.8e-05 | 6633.4856 | 0.102 | 8.8501 | 14.4144 | 960.8285 | 0.638 | 0.815 | 338.3887 | 17.2472 | 3.0792 | 118.1794 | 135.4266
|  | 743.298 | 6.8e-05 | 5737.2791 | 0.092 | 7.7187 | 12.7132 | 884.4537 | 0.649 | 0.942 | 307.159 | 15.5251 | 3.0564 | 118.1794 | 133.7045
|  | 736.472 | 6.8e-05 | 5597.9561 | 0.103 | 7.601 | 13.0665 | 883.5585 | 0.719 | 0.813 | 310.9636 | 15.5731 | 2.7245 | 118.1794 | 133.7524
|  | 702.409 | 6.8e-05 | 5655.3026 | 0.106 | 8.0513 | 13.7081 | 962.6384 | 0.712 | 0.887 | 341.2364 | 16.2988 | 2.8159 | 118.1794 | 134.4781
|  | 835.195 | 6.8e-05 | 4761.8308 | 0.1 | 5.7015 | 10.6813 | 643.1993 | 0.78 | 0.929 | 232.1649 | 13.1854 | 2.7219 | 118.1794 | 131.3648
|  | 718.061 | 6.8e-05 | 6168.0259 | 0.095 | 8.5898 | 13.7995 | 983.1911 | 0.64 | 0.866 | 339.453 | 16.5749 | 3.0167 | 118.1794 | 134.7542
|  | 722.342 | 6.8e-05 | 5239.0843 | 0.108 | 7.2529 | 12.8661 | 873.1219 | 0.771 | 0.995 | 314.2123 | 15.4339 | 2.791 | 118.1794 | 133.6132
|  | 783.036 | 6.8e-05 | 5599.8456 | 0.109 | 7.1515 | 12.7851 | 797.9161 | 0.75 | 0.841 | 287.9574 | 15.3327 | 2.7692 | 118.1794 | 133.5121
|  | 766.811 | 6.8e-05 | 6163.812 | 0.109 | 8.0382 | 13.8213 | 880.8361 | 0.74 | 0.914 | 317.0148 | 16.5301 | 2.9444 | 118.1794 | 134.7095
|  | 861.497 | 6.8e-05 | 6560.8758 | 0.092 | 7.6157 | 12.5999 | 756.3004 | 0.767 | 0.92 | 261.9061 | 15.3429 | 2.9816 | 118.1794 | 133.5223
|  | 858.311 | 6.8e-05 | 6026.6997 | 0.105 | 7.0216 | 12.4734 | 719.0978 | 0.683 | 0.979 | 265.0333 | 15.4687 | 3.2558 | 118.1794 | 133.6481
|  | 714.209 | 6.8e-05 | 4933.1653 | 0.097 | 6.9072 | 12.0159 | 854.7734 | 0.61 | 0.812 | 301.4659 | 14.6411 | 2.8534 | 118.1794 | 132.8204
|  | 753.237 | 6.8e-05 | 5740.3397 | 0.097 | 7.6209 | 12.83 | 865.3963 | 0.754 | 0.82 | 298.5127 | 15.2899 | 2.6738 | 118.1794 | 133.4692
|  | 755.25 | 6.8e-05 | 4510.962 | 0.094 | 5.9728 | 10.7926 | 733.6759 | 0.759 | 0.875 | 255.8958 | 13.142 | 2.5537 | 118.1794 | 131.3214
|  | 789.916 | 6.8e-05 | 7549.0446 | 0.106 | 9.5568 | 15.3677 | 959.6272 | 0.608 | 0.988 | 348.2388 | 18.7054 | 3.628 | 118.1794 | 136.8848
|  | 790.102 | 6.8e-05 | 5810.5727 | 0.098 | 7.3542 | 12.5718 | 805.6568 | 0.687 | 0.895 | 285.1567 | 15.3206 | 2.9878 | 118.1794 | 133.5
|  | 754.085 | 6.8e-05 | 4819.5942 | 0.094 | 6.3913 | 11.2911 | 768.7454 | 0.716 | 0.941 | 269.8939 | 13.8396 | 2.7701 | 118.1794 | 132.0189
|  | 755.48 | 6.8e-05 | 5617.8244 | 0.106 | 7.4361 | 13.0006 | 848.8218 | 0.738 | 0.932 | 304.5269 | 15.6444 | 2.8736 | 118.1794 | 133.8237
|  | 760.355 | 6.8e-05 | 5813.9941 | 0.102 | 7.6464 | 13.0759 | 859.2082 | 0.722 | 0.913 | 304.5777 | 15.7479 | 2.9044 | 118.1794 | 133.9273
|  | 754.939 | 6.8e-05 | 5621.2153 | 0.106 | 7.4459 | 13.0121 | 850.1778 | 0.746 | 0.889 | 303.6573 | 15.5885 | 2.8005 | 118.1794 | 133.7679
|  | 723.02 | 6.8e-05 | 6819.4921 | 0.094 | 9.432 | 14.6355 | 1039.2664 | 0.784 | 1 | 352.4229 | 17.327 | 2.9255 | 118.1794 | 135.5064
|  | 892.203 | 6.8e-05 | 6953.746 | 0.096 | 7.7939 | 12.9785 | 741.6218 | 0.628 | 0.994 | 268.241 | 16.2741 | 3.5822 | 118.1794 | 134.4535
|  | 835.54 | 6.8e-05 | 5683.3201 | 0.095 | 6.802 | 11.8113 | 723.2116 | 0.681 | 0.966 | 258.4553 | 14.6846 | 3.1232 | 118.1794 | 132.8639
|  | 890.797 | 6.8e-05 | 5602.6533 | 0.101 | 6.2895 | 11.4415 | 643.8341 | 0.741 | 0.96 | 235.0344 | 14.237 | 3.0386 | 118.1794 | 132.4164
|  | 791.988 | 6.8e-05 | 5377.0966 | 0.104 | 6.7894 | 12.158 | 762.0386 | 0.779 | 0.952 | 273.7352 | 14.7421 | 2.8088 | 118.1794 | 132.9214
|  | 820.641 | 6.8e-05 | 5264.9889 | 0.104 | 6.4157 | 11.7077 | 708.1942 | 0.637 | 0.913 | 261.4743 | 14.5912 | 3.1342 | 118.1794 | 132.7706
|  | 834.795 | 6.8e-05 | 4515.9653 | 0.104 | 5.4097 | 10.4494 | 621.3601 | 0.612 | 0.954 | 235.2561 | 13.3546 | 3.1578 | 118.1794 | 131.5339
|  | 890.823 | 6.8e-05 | 5809.8997 | 0.091 | 6.5219 | 11.3213 | 659.583 | 0.786 | 0.802 | 228.1991 | 13.8234 | 2.7196 | 118.1794 | 132.0027
|  | 860.027 | 6.8e-05 | 7031.6356 | 0.099 | 8.1761 | 13.5375 | 794.3163 | 0.796 | 0.889 | 278.0236 | 16.2593 | 2.9585 | 118.1794 | 134.4387
|  | 700.921 | 6.8e-05 | 4733.2276 | 0.106 | 6.7529 | 12.1916 | 857.9577 | 0.615 | 0.92 | 313.0758 | 14.922 | 2.9679 | 118.1794 | 133.1014
|  | 893.117 | 6.8e-05 | 4915.7791 | 0.098 | 5.5041 | 10.3633 | 587.5214 | 0.653 | 0.964 | 218.5944 | 13.2757 | 3.1657 | 118.1794 | 131.455
|  | 846.093 | 6.8e-05 | 5378.774 | 0.091 | 6.3572 | 11.1298 | 682.7076 | 0.706 | 0.972 | 241.6525 | 13.9033 | 3.0146 | 118.1794 | 132.0827
|  | 892.37 | 6.8e-05 | 4832.3165 | 0.098 | 5.4151 | 10.2513 | 581.6629 | 0.775 | 0.889 | 210.6287 | 12.7812 | 2.7498 | 118.1794 | 130.9606
|  | 707.699 | 6.8e-05 | 5823.3249 | 0.108 | 8.2285 | 13.9955 | 969.4136 | 0.675 | 0.902 | 347.4875 | 16.7223 | 2.964 | 118.1794 | 134.9017
|  | 769.699 | 6.8e-05 | 4630.2993 | 0.107 | 6.0157 | 11.3227 | 723.3479 | 0.694 | 0.869 | 265.0356 | 13.8718 | 2.7708 | 118.1794 | 132.0512
|  | 796.047 | 6.8e-05 | 5173.0792 | 0.107 | 6.4985 | 11.9206 | 736.3387 | 0.68 | 0.935 | 271.3443 | 14.6882 | 3.0082 | 118.1794 | 132.8676
|  | 764.932 | 6.8e-05 | 4324.8875 | 0.099 | 5.654 | 10.5863 | 698.3737 | 0.639 | 0.931 | 254.8762 | 13.2575 | 2.9034 | 118.1794 | 131.4368
|  | 730.541 | 6.8e-05 | 4774.6766 | 0.092 | 6.5358 | 11.3787 | 805.436 | 0.605 | 0.847 | 282.638 | 14.0405 | 2.8933 | 118.1794 | 132.2199
|  | 865.68 | 6.8e-05 | 4328.9007 | 0.1 | 5.0006 | 9.7869 | 568.5895 | 0.73 | 0.829 | 208.0854 | 12.2492 | 2.6764 | 118.1794 | 130.4286
|  | 779.135 | 6.8e-05 | 7479.9138 | 0.108 | 9.6003 | 15.5106 | 975.8564 | 0.703 | 0.808 | 345.7817 | 18.3199 | 3.0536 | 118.1794 | 136.4993
|  | 846.836 | 6.8e-05 | 6268.7096 | 0.105 | 7.4025 | 12.9205 | 754.9693 | 0.745 | 0.875 | 271.8673 | 15.6554 | 2.9727 | 118.1794 | 133.8348
|  | 822.63 | 6.8e-05 | 6502.44 | 0.106 | 7.9045 | 13.5409 | 811.9315 | 0.767 | 0.998 | 292.8748 | 16.3831 | 3.0893 | 118.1794 | 134.5624
|  | 861.124 | 6.8e-05 | 7081.8133 | 0.099 | 8.2239 | 13.5903 | 796.3969 | 0.797 | 0.863 | 278.0854 | 16.2837 | 2.9276 | 118.1794 | 134.463
|  | 717.061 | 6.8e-05 | 5612.2073 | 0.105 | 7.8267 | 13.4095 | 925.3479 | 0.651 | 0.875 | 330.8914 | 16.1343 | 2.9617 | 118.1794 | 134.3137
|  | 744.866 | 6.8e-05 | 5065.3313 | 0.097 | 6.8003 | 11.8916 | 811.1186 | 0.706 | 0.917 | 285.6773 | 14.4698 | 2.8023 | 118.1794 | 132.6492
|  | 823.939 | 6.8e-05 | 5934.6336 | 0.094 | 7.2028 | 12.2276 | 761.9274 | 0.761 | 0.826 | 263.555 | 14.7664 | 2.7596 | 118.1794 | 132.9458
|  | 788.917 | 6.8e-05 | 5817.0541 | 0.092 | 7.3735 | 12.3313 | 808.2752 | 0.772 | 0.851 | 276.2908 | 14.822 | 2.7073 | 118.1794 | 133.0014
|  | 743.456 | 6.8e-05 | 6867.0443 | 0.1 | 9.2367 | 14.7336 | 996.6986 | 0.625 | 0.846 | 349.2561 | 17.6566 | 3.1773 | 118.1794 | 135.836
|  | 883.717 | 6.8e-05 | 7066.6955 | 0.102 | 7.9966 | 13.4721 | 761.6667 | 0.752 | 0.803 | 269.8021 | 16.2132 | 2.9795 | 118.1794 | 134.3925
|  | 857.764 | 6.8e-05 | 6515.666 | 0.105 | 7.5961 | 13.1448 | 758.2904 | 0.684 | 0.9 | 276.0021 | 16.0986 | 3.2106 | 118.1794 | 134.278
|  | 801.986 | 6.8e-05 | 6900.8316 | 0.106 | 8.6047 | 14.3292 | 881.3174 | 0.673 | 0.934 | 317.9845 | 17.3413 | 3.274 | 118.1794 | 135.5207
|  | 871.949 | 6.8e-05 | 7342.5577 | 0.107 | 8.4209 | 14.1687 | 799.0167 | 0.653 | 0.916 | 292.647 | 17.3518 | 3.4599 | 118.1794 | 135.5311
|  | 872.597 | 6.8e-05 | 6924.8692 | 0.102 | 7.9359 | 13.4039 | 767.4691 | 0.636 | 0.85 | 277.6669 | 16.4758 | 3.3391 | 118.1794 | 134.6552
|  | 705.251 | 6.8e-05 | 5780.1744 | 0.102 | 8.1959 | 13.695 | 970.2057 | 0.602 | 0.865 | 344.7377 | 16.5326 | 3.0843 | 118.1794 | 134.712
|  | 744.699 | 6.8e-05 | 6242.078 | 0.09 | 8.382 | 13.3335 | 932.6691 | 0.768 | 0.955 | 314.9226 | 15.9475 | 2.8413 | 118.1794 | 134.1269
|  | 728.963 | 6.8e-05 | 5345.9348 | 0.094 | 7.3336 | 12.3752 | 871.5976 | 0.652 | 0.855 | 302.8488 | 15.0121 | 2.8661 | 118.1794 | 133.1914
|  | 802.523 | 6.8e-05 | 6135.3678 | 0.096 | 7.6451 | 12.8128 | 813.968 | 0.641 | 0.828 | 286.5687 | 15.6385 | 3.0714 | 118.1794 | 133.8179
|  | 863.756 | 6.8e-05 | 4090.2153 | 0.101 | 4.7354 | 9.4691 | 549.5262 | 0.754 | 0.936 | 203.6883 | 11.9637 | 2.7115 | 118.1794 | 130.1431
|  | 742.13 | 6.8e-05 | 5166.0664 | 0.106 | 6.9611 | 12.441 | 826.8932 | 0.765 | 0.904 | 295.7523 | 14.9251 | 2.7002 | 118.1794 | 133.1045
|  | 855.669 | 6.8e-05 | 5038.7596 | 0.091 | 5.8887 | 10.5761 | 641.4786 | 0.772 | 0.819 | 223.4107 | 12.9993 | 2.6339 | 118.1794 | 131.1786
|  | 730.281 | 6.8e-05 | 7204.6243 | 0.103 | 9.8656 | 15.5474 | 1060.2305 | 0.61 | 0.838 | 373.2429 | 18.5349 | 3.2473 | 118.1794 | 136.7143
|  | 869.931 | 6.8e-05 | 6364.8055 | 0.109 | 7.3164 | 12.981 | 729.2193 | 0.741 | 0.876 | 266.6824 | 15.7757 | 3.0377 | 118.1794 | 133.955
|  | 776.999 | 6.8e-05 | 6696.1884 | 0.093 | 8.618 | 13.7319 | 910.5988 | 0.701 | 0.874 | 312.1387 | 16.4921 | 3.0003 | 118.1794 | 134.6715
|  | 709.941 | 6.8e-05 | 6778.3715 | 0.1 | 9.5478 | 15.0626 | 1067.0609 | 0.707 | 0.886 | 368.3656 | 17.7832 | 2.9572 | 118.1794 | 135.9626
|  | 852.857 | 6.8e-05 | 6321.6685 | 0.1 | 7.4123 | 12.7234 | 750.3033 | 0.761 | 0.992 | 268.2892 | 15.5592 | 3.0825 | 118.1794 | 133.7386
|  | 734.94 | 6.8e-05 | 6597.1468 | 0.107 | 8.9764 | 14.7853 | 989.2218 | 0.676 | 0.956 | 354.2499 | 17.704 | 3.1725 | 118.1794 | 135.8833
|  | 774.315 | 6.8e-05 | 5713.3342 | 0.094 | 7.3786 | 12.4257 | 823.8972 | 0.627 | 0.896 | 290.2436 | 15.2823 | 3.105 | 118.1794 | 133.4617
|  | 745.348 | 6.8e-05 | 4812.4234 | 0.095 | 6.4566 | 11.408 | 783.0451 | 0.683 | 0.948 | 276.8105 | 14.0298 | 2.8498 | 118.1794 | 132.2091
|  | 747.546 | 6.8e-05 | 5435.2707 | 0.1 | 7.2708 | 12.5609 | 845.0719 | 0.73 | 0.814 | 295.6467 | 15.0286 | 2.6823 | 118.1794 | 133.208
|  | 773.843 | 6.8e-05 | 7209.3342 | 0.101 | 9.3163 | 14.8674 | 963.0557 | 0.658 | 0.991 | 341.6196 | 17.9765 | 3.3795 | 118.1794 | 136.1558
|  | 887.178 | 6.8e-05 | 5475.6087 | 0.09 | 6.1719 | 10.8724 | 638.3807 | 0.716 | 0.877 | 224.8548 | 13.5651 | 2.9268 | 118.1794 | 131.7444
|  | 808.608 | 6.8e-05 | 6473.139 | 0.103 | 8.0053 | 13.5258 | 833.021 | 0.798 | 0.954 | 295.0387 | 16.2228 | 2.9316 | 118.1794 | 134.4022
|  | 898.891 | 6.8e-05 | 5459.5829 | 0.106 | 6.0737 | 11.3597 | 623.3577 | 0.684 | 0.992 | 234.5964 | 14.3396 | 3.239 | 118.1794 | 132.519
|  | 881.781 | 6.8e-05 | 4411.0895 | 0.103 | 5.0025 | 9.8863 | 558.3486 | 0.72 | 0.885 | 208.0005 | 12.4719 | 2.8105 | 118.1794 | 130.6513
|  | 768.915 | 6.8e-05 | 5204.8715 | 0.105 | 6.7691 | 12.1726 | 783.3434 | 0.702 | 0.919 | 283.7507 | 14.8363 | 2.8953 | 118.1794 | 133.0156
|  | 814.538 | 6.8e-05 | 5862.9936 | 0.092 | 7.1979 | 12.1348 | 770.3772 | 0.779 | 0.933 | 266.0949 | 14.7386 | 2.8302 | 118.1794 | 132.918
|  | 859.502 | 6.8e-05 | 6543.9462 | 0.092 | 7.6136 | 12.5976 | 757.9218 | 0.796 | 1 | 262.9727 | 15.3697 | 3.0131 | 118.1794 | 133.5491
|  | 840.786 | 6.8e-05 | 7475.2066 | 0.099 | 8.8907 | 14.3153 | 859.1765 | 0.604 | 0.842 | 305.8083 | 17.4841 | 3.4443 | 118.1794 | 135.6635
|  | 759.024 | 6.8e-05 | 4911.9329 | 0.11 | 6.4714 | 11.9976 | 770.1083 | 0.677 | 0.841 | 282.6615 | 14.5892 | 2.817 | 118.1794 | 132.7685
|  | 793.954 | 6.8e-05 | 6506.24 | 0.101 | 8.1947 | 13.6488 | 861.7287 | 0.682 | 0.968 | 307.5437 | 16.6039 | 3.2121 | 118.1794 | 134.7833
|  | 893.672 | 6.8e-05 | 6121.545 | 0.097 | 6.8499 | 11.9493 | 679.3389 | 0.723 | 0.921 | 243.4487 | 14.7943 | 3.0923 | 118.1794 | 132.9737
|  | 866.739 | 6.8e-05 | 5088.273 | 0.094 | 5.8706 | 10.6691 | 631.9884 | 0.666 | 0.881 | 227.8376 | 13.4284 | 2.9992 | 118.1794 | 131.6077
|  | 756.625 | 6.8e-05 | 5526.8412 | 0.095 | 7.3046 | 12.3862 | 837.5156 | 0.622 | 0.972 | 297.5106 | 15.3071 | 3.1749 | 118.1794 | 133.4864
|  | 835.292 | 6.8e-05 | 4776.6894 | 0.108 | 5.7186 | 10.9808 | 644.4119 | 0.675 | 0.969 | 242.7782 | 13.7898 | 3.0533 | 118.1794 | 131.9691
|  | 875.905 | 6.8e-05 | 5088.6262 | 0.093 | 5.8096 | 10.5574 | 621.0331 | 0.68 | 0.845 | 222.3666 | 13.2445 | 2.9208 | 118.1794 | 131.4239
|  | 769.07 | 6.8e-05 | 5022.3876 | 0.099 | 6.5305 | 11.6539 | 764.6683 | 0.797 | 0.827 | 267.3133 | 13.9796 | 2.5279 | 118.1794 | 132.159
|  | 877.765 | 6.8e-05 | 7249.3105 | 0.104 | 8.2588 | 13.8544 | 783.508 | 0.78 | 0.987 | 281.3333 | 16.7922 | 3.1933 | 118.1794 | 134.9716
|  | 764.889 | 6.8e-05 | 4681.1868 | 0.107 | 6.1201 | 11.4533 | 736.2908 | 0.701 | 0.879 | 269.1795 | 14.0007 | 2.7689 | 118.1794 | 132.18
|  | 730.662 | 6.8e-05 | 4941.4811 | 0.099 | 6.763 | 11.929 | 823.8597 | 0.647 | 0.816 | 291.7396 | 14.4951 | 2.7892 | 118.1794 | 132.6744
|  | 819.588 | 6.8e-05 | 6730.7968 | 0.107 | 8.2124 | 13.9339 | 835.9771 | 0.722 | 0.985 | 303.0806 | 16.8913 | 3.2145 | 118.1794 | 135.0706
|  | 863.52 | 6.8e-05 | 5507.4257 | 0.09 | 6.3779 | 11.113 | 670.3802 | 0.604 | 0.928 | 240.8507 | 14.1426 | 3.2931 | 118.1794 | 132.322
|  | 739.218 | 6.8e-05 | 3923.7471 | 0.1 | 5.308 | 10.184 | 692.8765 | 0.678 | 0.986 | 253.1977 | 12.7274 | 2.7646 | 118.1794 | 130.9068
|  | 858.226 | 6.8e-05 | 7193.6866 | 0.11 | 8.382 | 14.2559 | 809.2964 | 0.744 | 0.911 | 294.2898 | 17.1746 | 3.1724 | 118.1794 | 135.3539
|  | 735.329 | 6.8e-05 | 5595.0205 | 0.107 | 7.6089 | 13.2426 | 885.539 | 0.691 | 0.955 | 319.8928 | 15.9954 | 2.9922 | 118.1794 | 134.1748
|  | 818.881 | 6.8e-05 | 5587.4167 | 0.09 | 6.8232 | 11.6245 | 739.4613 | 0.691 | 0.895 | 257.4685 | 14.3369 | 2.9483 | 118.1794 | 132.5162
|  | 764.235 | 6.8e-05 | 8353.5173 | 0.09 | 10.9306 | 15.915 | 1084.7861 | 0.63 | 0.918 | 366.9639 | 19.0704 | 3.4297 | 118.1794 | 137.2497
|  | 821.714 | 6.8e-05 | 5397.7997 | 0.09 | 6.569 | 11.3338 | 718.4878 | 0.699 | 0.984 | 252.5019 | 14.1089 | 3.0164 | 118.1794 | 132.2883
|  | 865.686 | 6.8e-05 | 9336.9169 | 0.091 | 10.7856 | 15.8322 | 949.1709 | 0.618 | 0.99 | 329.0046 | 19.3674 | 3.8426 | 118.1794 | 137.5468
|  | 702.407 | 6.8e-05 | 6319.2993 | 0.099 | 8.9966 | 14.4288 | 1036.5907 | 0.655 | 0.96 | 362.1991 | 17.3 | 3.1208 | 118.1794 | 135.4793
|  | 779.94 | 6.8e-05 | 8007.71 | 0.103 | 10.2671 | 15.9665 | 1019.4822 | 0.705 | 0.956 | 358.4522 | 19.0108 | 3.3091 | 118.1794 | 137.1902
|  | 734.427 | 6.8e-05 | 5313.3961 | 0.106 | 7.2348 | 12.7649 | 857.3203 | 0.609 | 0.807 | 310.2727 | 15.4953 | 2.9679 | 118.1794 | 133.6747
|  | 898.049 | 6.8e-05 | 4503.6423 | 0.092 | 5.0149 | 9.5368 | 549.1428 | 0.637 | 0.828 | 200.6089 | 12.2506 | 2.9498 | 118.1794 | 130.43
|  | 750.341 | 6.8e-05 | 5072.2893 | 0.103 | 6.76 | 12.0839 | 802.0121 | 0.735 | 0.975 | 287.9702 | 14.6932 | 2.8361 | 118.1794 | 132.8725
|  | 882.175 | 6.8e-05 | 7091.5649 | 0.102 | 8.0387 | 13.5194 | 765.6781 | 0.712 | 0.886 | 274.4982 | 16.4666 | 3.2035 | 118.1794 | 134.6459
|  | 814.33 | 6.8e-05 | 6245.2747 | 0.11 | 7.6692 | 13.4358 | 803.8525 | 0.671 | 0.976 | 297.1646 | 16.4553 | 3.2821 | 118.1794 | 134.6347
|  | 887.664 | 6.8e-05 | 6006.9008 | 0.095 | 6.7671 | 11.7708 | 678.4149 | 0.656 | 0.913 | 244.3268 | 14.7478 | 3.2359 | 118.1794 | 132.9272
|  | 795.479 | 6.8e-05 | 5258.1864 | 0.097 | 6.6101 | 11.6688 | 745.2789 | 0.647 | 0.86 | 266.2659 | 14.403 | 2.9719 | 118.1794 | 132.5824
|  | 752.585 | 6.8e-05 | 4345.8001 | 0.108 | 5.7745 | 11.0522 | 719.8853 | 0.678 | 0.907 | 266.1715 | 13.6215 | 2.7927 | 118.1794 | 131.8009
|  | 705.599 | 6.8e-05 | 5592.1772 | 0.109 | 7.9254 | 13.6916 | 948.2731 | 0.615 | 0.801 | 341.9802 | 16.4085 | 2.9531 | 118.1794 | 134.5878
|  | 870.218 | 6.8e-05 | 5606.902 | 0.091 | 6.4431 | 11.2299 | 669.7478 | 0.701 | 0.865 | 235.6615 | 13.9452 | 2.9515 | 118.1794 | 132.1246
|  | 725.096 | 6.8e-05 | 6606.2267 | 0.105 | 9.1108 | 14.8388 | 1012.634 | 0.697 | 0.996 | 359.7251 | 17.7368 | 3.15 | 118.1794 | 135.9162
|  | 749.814 | 6.8e-05 | 5270.7817 | 0.099 | 7.0295 | 12.2403 | 823.7653 | 0.674 | 0.833 | 290.8682 | 14.8306 | 2.8156 | 118.1794 | 133.01
|  | 847.902 | 6.8e-05 | 6284.1247 | 0.109 | 7.4114 | 13.093 | 754.6226 | 0.688 | 0.836 | 276.2333 | 15.9269 | 3.0803 | 118.1794 | 134.1062
|  | 849.065 | 6.8e-05 | 5792.7816 | 0.108 | 6.8225 | 12.352 | 713.1254 | 0.785 | 0.945 | 260.525 | 15.0418 | 2.9237 | 118.1794 | 133.2211
|  | 746.329 | 6.8e-05 | 5437.4308 | 0.1 | 7.2856 | 12.5779 | 847.5943 | 0.648 | 0.945 | 303.2603 | 15.3906 | 3.0573 | 118.1794 | 133.5699
|  | 803.345 | 6.8e-05 | 4720.415 | 0.106 | 5.8759 | 11.1118 | 682.2748 | 0.733 | 0.894 | 249.918 | 13.6524 | 2.7615 | 118.1794 | 131.8317
|  | 773.959 | 6.8e-05 | 5086.6292 | 0.092 | 6.5722 | 11.421 | 763.0732 | 0.782 | 0.97 | 264.4753 | 13.9191 | 2.7154 | 118.1794 | 132.0985
|  | 751.556 | 6.8e-05 | 7053.1176 | 0.103 | 9.3847 | 15.038 | 996.4631 | 0.797 | 1 | 348.2136 | 17.7957 | 2.9975 | 118.1794 | 135.9751
|  | 874.483 | 6.8e-05 | 5980.2273 | 0.107 | 6.8386 | 12.333 | 693.4826 | 0.622 | 0.953 | 260.4759 | 15.4892 | 3.4306 | 118.1794 | 133.6685
|  | 827.682 | 6.8e-05 | 6039.5169 | 0.101 | 7.2969 | 12.6327 | 765.0768 | 0.712 | 0.805 | 271.6618 | 15.2898 | 2.8881 | 118.1794 | 133.4691
|  | 855.91 | 6.8e-05 | 7354.6228 | 0.095 | 8.5928 | 13.8026 | 825.0295 | 0.661 | 0.861 | 288.9809 | 16.8192 | 3.2789 | 118.1794 | 134.9986
|  | 855.505 | 6.8e-05 | 4314.4572 | 0.102 | 5.0432 | 9.9076 | 578.6144 | 0.765 | 0.991 | 214.3071 | 12.4672 | 2.7822 | 118.1794 | 130.6465
|  | 833.187 | 6.8e-05 | 6356.9983 | 0.101 | 7.6297 | 13.014 | 782.9607 | 0.757 | 0.9 | 277.7363 | 15.7356 | 2.9583 | 118.1794 | 133.915
|  | 789.816 | 6.8e-05 | 4695.5277 | 0.101 | 5.9451 | 11.0199 | 699.3949 | 0.719 | 0.889 | 252.2911 | 13.5499 | 2.75 | 118.1794 | 131.7293
|  | 726.675 | 6.8e-05 | 6682.522 | 0.094 | 9.196 | 14.3904 | 1016.7229 | 0.603 | 0.889 | 351.4682 | 17.3674 | 3.2358 | 118.1794 | 135.5468
|  | 723.577 | 6.8e-05 | 4910.6438 | 0.102 | 6.7866 | 12.0763 | 833.8612 | 0.641 | 0.999 | 302.2643 | 14.8724 | 3.0392 | 118.1794 | 133.0517
|  | 702.291 | 6.8e-05 | 5381.4028 | 0.101 | 7.6626 | 13.0514 | 931.5608 | 0.67 | 0.864 | 327.8103 | 15.6548 | 2.8298 | 118.1794 | 133.8342
|  | 895.286 | 6.8e-05 | 6970.7083 | 0.107 | 7.786 | 13.4473 | 738.5689 | 0.784 | 0.809 | 265.2416 | 16.1478 | 2.9352 | 118.1794 | 134.3271
|  | 877.78 | 6.8e-05 | 6462.7693 | 0.11 | 7.3626 | 13.0753 | 725.7366 | 0.715 | 0.962 | 269.1387 | 16.0646 | 3.2493 | 118.1794 | 134.244
|  | 813.164 | 6.8e-05 | 5884.1275 | 0.104 | 7.2361 | 12.6856 | 774.4033 | 0.609 | 0.835 | 282.5204 | 15.622 | 3.1917 | 118.1794 | 133.8014
|  | 783.658 | 6.8e-05 | 6166.6598 | 0.09 | 7.8691 | 12.7838 | 849.7642 | 0.617 | 0.969 | 296.7919 | 15.8157 | 3.2955 | 118.1794 | 133.995
|  | 899.083 | 6.8e-05 | 6445.9828 | 0.11 | 7.1695 | 12.8456 | 696.0961 | 0.757 | 0.827 | 254.9058 | 15.5843 | 2.9769 | 118.1794 | 133.7637
|  | 794.291 | 6.8e-05 | 5859.8754 | 0.098 | 7.3775 | 12.5983 | 803.0987 | 0.615 | 0.812 | 285.8055 | 15.4369 | 3.0854 | 118.1794 | 133.6162
|  | 718.546 | 6.8e-05 | 5855.9876 | 0.108 | 8.1498 | 13.906 | 948.6773 | 0.757 | 0.821 | 335.1082 | 16.3738 | 2.6823 | 118.1794 | 134.5531
|  | 825.731 | 6.8e-05 | 5064.2586 | 0.108 | 6.1331 | 11.5051 | 683.0026 | 0.75 | 0.939 | 251.8206 | 14.1397 | 2.8636 | 118.1794 | 132.319
|  | 890.596 | 6.8e-05 | 7972.7912 | 0.108 | 8.9522 | 14.8045 | 814.8577 | 0.653 | 0.833 | 296.6124 | 17.963 | 3.4332 | 118.1794 | 136.1424
|  | 873.232 | 6.8e-05 | 5590.3429 | 0.108 | 6.4019 | 11.8389 | 664.5877 | 0.688 | 0.817 | 245.6502 | 14.5867 | 2.9867 | 118.1794 | 132.766
|  | 701.788 | 6.8e-05 | 4538.3002 | 0.096 | 6.4668 | 11.4599 | 832.5206 | 0.775 | 0.948 | 289.4186 | 13.8115 | 2.5561 | 118.1794 | 131.9909
|  | 811.705 | 6.8e-05 | 5966.8001 | 0.098 | 7.3509 | 12.5681 | 783.9831 | 0.616 | 0.9 | 281.856 | 15.5573 | 3.2492 | 118.1794 | 133.7367
|  | 895.336 | 6.8e-05 | 4182.5124 | 0.097 | 4.6714 | 9.2581 | 525.3606 | 0.699 | 0.888 | 194.694 | 11.8535 | 2.8211 | 118.1794 | 130.0329
|  | 898.493 | 6.8e-05 | 6859.3633 | 0.105 | 7.6343 | 13.1889 | 726.3413 | 0.786 | 0.918 | 262.0412 | 16.0101 | 3.0665 | 118.1794 | 134.1894
|  | 875.709 | 6.8e-05 | 7214.3709 | 0.09 | 8.2383 | 13.1807 | 784.0468 | 0.668 | 0.838 | 270.9197 | 16.1328 | 3.2088 | 118.1794 | 134.3121
|  | 777.365 | 6.8e-05 | 4536.7009 | 0.097 | 5.836 | 10.739 | 701.8773 | 0.635 | 0.913 | 254.2764 | 13.4413 | 2.9372 | 118.1794 | 131.6206
|  | 713.976 | 6.8e-05 | 5327.8857 | 0.098 | 7.4623 | 12.6947 | 900.2711 | 0.638 | 0.874 | 316.8619 | 15.3838 | 2.9229 | 118.1794 | 133.5631
|  | 831.742 | 6.8e-05 | 7804.3541 | 0.11 | 9.3831 | 15.3696 | 900.2981 | 0.673 | 0.989 | 329.0769 | 18.6121 | 3.5245 | 118.1794 | 136.7914
|  | 712.21 | 6.8e-05 | 6754.7152 | 0.109 | 9.4842 | 15.4326 | 1058.9301 | 0.678 | 0.895 | 377.1612 | 18.266 | 3.0798 | 118.1794 | 136.4454
|  | 859.3 | 6.8e-05 | 6053.7783 | 0.102 | 7.045 | 12.3809 | 719.8672 | 0.638 | 0.999 | 265.5939 | 15.5193 | 3.4113 | 118.1794 | 133.6986
|  | 825.604 | 6.8e-05 | 7605.8602 | 0.097 | 9.2125 | 14.5593 | 895.96 | 0.671 | 0.816 | 311.4412 | 17.4846 | 3.1797 | 118.1794 | 135.664
|  | 884.163 | 6.8e-05 | 7179.2325 | 0.108 | 8.1198 | 13.8719 | 769.0847 | 0.689 | 0.877 | 281.0986 | 16.9005 | 3.2919 | 118.1794 | 135.0799
|  | 745.024 | 6.8e-05 | 7209.5086 | 0.104 | 9.6769 | 15.3981 | 1025.9576 | 0.737 | 0.863 | 357.7556 | 18.1245 | 2.9635 | 118.1794 | 136.3038
|  | 868.199 | 6.8e-05 | 6464.0042 | 0.099 | 7.4453 | 12.7184 | 739.2279 | 0.727 | 0.973 | 264.9098 | 15.6396 | 3.1753 | 118.1794 | 133.819
|  | 897.182 | 6.8e-05 | 3829.9816 | 0.098 | 4.2689 | 8.7482 | 493.7111 | 0.748 | 0.98 | 184.9077 | 11.2809 | 2.753 | 118.1794 | 129.4603
|  | 738.821 | 6.8e-05 | 7569.4566 | 0.09 | 10.2453 | 15.2427 | 1074.6997 | 0.747 | 0.923 | 358.27 | 17.9994 | 2.9964 | 118.1794 | 136.1788
|  | 749.473 | 6.8e-05 | 7972.3221 | 0.1 | 10.6372 | 16.1877 | 1086.2738 | 0.688 | 0.845 | 374.1932 | 19.0704 | 3.1335 | 118.1794 | 137.2498
|  | 875.515 | 6.8e-05 | 5454.8535 | 0.097 | 6.2305 | 11.2176 | 650.9667 | 0.727 | 0.872 | 233.3191 | 13.8907 | 2.9054 | 118.1794 | 132.07
|  | 846.41 | 6.8e-05 | 7015.972 | 0.091 | 8.2891 | 13.2836 | 814.5167 | 0.654 | 0.996 | 285.4985 | 16.4321 | 3.4223 | 118.1794 | 134.6115
|  | 750.538 | 6.8e-05 | 6876.4345 | 0.098 | 9.162 | 14.5557 | 981.9675 | 0.653 | 0.93 | 343.2443 | 17.518 | 3.2199 | 118.1794 | 135.6974
|  | 729.813 | 6.8e-05 | 6128.2424 | 0.108 | 8.397 | 14.1859 | 952.8269 | 0.787 | 0.866 | 336.4075 | 16.695 | 2.7273 | 118.1794 | 134.8744
|  | 881.444 | 6.8e-05 | 5310.0817 | 0.105 | 6.0243 | 11.2624 | 632.2454 | 0.655 | 0.853 | 235.2888 | 14.1028 | 3.0873 | 118.1794 | 132.2821
|  | 868.562 | 6.8e-05 | 5506.5011 | 0.091 | 6.3398 | 11.1095 | 663.8325 | 0.725 | 0.807 | 231.7017 | 13.6848 | 2.7992 | 118.1794 | 131.8642
|  | 832.431 | 6.8e-05 | 5861.3327 | 0.11 | 7.0412 | 12.6919 | 742.8365 | 0.678 | 0.82 | 273.1789 | 15.4634 | 3.0124 | 118.1794 | 133.6427
|  | 706.002 | 6.8e-05 | 5700.8173 | 0.09 | 8.0748 | 13.0057 | 959.6015 | 0.602 | 0.826 | 327.7731 | 15.7358 | 2.9675 | 118.1794 | 133.9151
|  | 720.96 | 6.8e-05 | 5677.7433 | 0.104 | 7.8753 | 13.4221 | 924.1475 | 0.609 | 0.818 | 330.2706 | 16.1916 | 3.0104 | 118.1794 | 134.371
|  | 843.508 | 6.8e-05 | 4973.33 | 0.104 | 5.896 | 11.0666 | 651.2667 | 0.615 | 0.871 | 243.1028 | 13.944 | 3.1276 | 118.1794 | 132.1234
|  | 802.054 | 6.8e-05 | 6962.9208 | 0.11 | 8.6814 | 14.5933 | 886.4706 | 0.668 | 0.923 | 323.1923 | 17.6268 | 3.2972 | 118.1794 | 135.8062
|  | 755.366 | 6.8e-05 | 5032.2283 | 0.095 | 6.662 | 11.6486 | 788.958 | 0.769 | 0.976 | 275.7172 | 14.1622 | 2.7321 | 118.1794 | 132.3415
|  | 739.745 | 6.8e-05 | 6107.6546 | 0.104 | 8.2564 | 13.8517 | 929.5134 | 0.761 | 0.954 | 328.2182 | 16.5103 | 2.8897 | 118.1794 | 134.6896
|  | 819.299 | 6.8e-05 | 5419.3497 | 0.091 | 6.6146 | 11.4283 | 723.9415 | 0.748 | 0.825 | 249.7801 | 13.9158 | 2.7038 | 118.1794 | 132.0952
|  | 841.779 | 6.8e-05 | 7137.0486 | 0.103 | 8.4785 | 14.0537 | 831.4287 | 0.62 | 0.936 | 301.987 | 17.286 | 3.5134 | 118.1794 | 135.4654
|  | 785.218 | 6.8e-05 | 6703.0544 | 0.103 | 8.5366 | 14.1178 | 895.3802 | 0.704 | 0.858 | 316.4857 | 16.8987 | 3.0228 | 118.1794 | 135.0781
|  | 832.643 | 6.8e-05 | 6393.1051 | 0.104 | 7.6781 | 13.1971 | 786.7786 | 0.601 | 0.866 | 287.7259 | 16.291 | 3.3629 | 118.1794 | 134.4703
|  | 831.191 | 6.8e-05 | 6329.8347 | 0.104 | 7.6154 | 13.1251 | 783.8559 | 0.744 | 0.904 | 281.0535 | 15.8854 | 3.0003 | 118.1794 | 134.0648
|  | 844.864 | 6.8e-05 | 5421.1486 | 0.097 | 6.4166 | 11.44 | 687.9532 | 0.614 | 0.878 | 250.1163 | 14.3694 | 3.1841 | 118.1794 | 132.5487
|  | 896.644 | 6.8e-05 | 4166.4649 | 0.11 | 4.6467 | 9.6204 | 522.7425 | 0.694 | 0.995 | 203.1563 | 12.3868 | 3.0069 | 118.1794 | 130.5662
|  | 737.481 | 6.8e-05 | 7207.8014 | 0.108 | 9.7735 | 15.6967 | 1043.3416 | 0.694 | 0.937 | 371.3912 | 18.6248 | 3.1827 | 118.1794 | 136.8041
|  | 731.269 | 6.8e-05 | 7392.5872 | 0.099 | 10.1093 | 15.5952 | 1076.1639 | 0.604 | 0.883 | 375.481 | 18.6713 | 3.3436 | 118.1794 | 136.8506
|  | 802.817 | 6.8e-05 | 6111.0537 | 0.092 | 7.612 | 12.5958 | 811.3206 | 0.608 | 0.924 | 286.1764 | 15.6228 | 3.2902 | 118.1794 | 133.8022
|  | 813.735 | 6.8e-05 | 7912.3701 | 0.103 | 9.7235 | 15.3978 | 942.3425 | 0.622 | 0.952 | 337.9738 | 18.7014 | 3.5909 | 118.1794 | 136.8808
|  | 842.57 | 6.8e-05 | 4438.1759 | 0.105 | 5.2674 | 10.2982 | 604.787 | 0.664 | 0.918 | 227.2648 | 13.0211 | 2.9597 | 118.1794 | 131.2004
|  | 844.571 | 6.8e-05 | 6129.0841 | 0.102 | 7.257 | 12.6281 | 747.044 | 0.757 | 0.839 | 265.7637 | 15.263 | 2.8641 | 118.1794 | 133.4424
|  | 897.267 | 6.8e-05 | 7241.8107 | 0.096 | 8.071 | 13.2843 | 754.8106 | 0.626 | 0.913 | 270.7146 | 16.5174 | 3.5142 | 118.1794 | 134.6968
|  | 725.015 | 6.8e-05 | 6003.8453 | 0.109 | 8.281 | 14.0982 | 950.2781 | 0.758 | 0.987 | 340.5452 | 16.7892 | 2.9251 | 118.1794 | 134.9686
|  | 898.171 | 6.8e-05 | 7605.3837 | 0.094 | 8.4676 | 13.6202 | 778.5594 | 0.668 | 0.86 | 273.239 | 16.6882 | 3.3349 | 118.1794 | 134.8676
|  | 892.907 | 6.8e-05 | 5184.968 | 0.095 | 5.8068 | 10.6292 | 609.0174 | 0.647 | 0.834 | 221.1287 | 13.4264 | 3.0405 | 118.1794 | 131.6058
|  | 829.163 | 6.8e-05 | 7306.5411 | 0.098 | 8.8119 | 14.1826 | 866.0655 | 0.77 | 0.868 | 300.166 | 16.9243 | 2.9801 | 118.1794 | 135.1036
|  | 806.797 | 6.8e-05 | 4561.8974 | 0.108 | 5.6543 | 10.8983 | 662.1646 | 0.637 | 0.867 | 248.2151 | 13.6176 | 2.9557 | 118.1794 | 131.797
|  | 770.72 | 6.8e-05 | 4190.9849 | 0.097 | 5.4378 | 10.2448 | 675.3451 | 0.672 | 0.911 | 244.0849 | 12.7922 | 2.769 | 118.1794 | 130.9716
|  | 717.666 | 6.8e-05 | 5560.8123 | 0.098 | 7.7485 | 13.0172 | 918.398 | 0.779 | 0.892 | 316.7724 | 15.4589 | 2.654 | 118.1794 | 133.6383
|  | 879.26 | 6.8e-05 | 6630.4836 | 0.11 | 7.541 | 13.2856 | 736.1687 | 0.643 | 0.917 | 274.8592 | 16.4337 | 3.4219 | 118.1794 | 134.6131
|  | 721.618 | 6.8e-05 | 4582.8579 | 0.092 | 6.3508 | 11.163 | 799.935 | 0.615 | 0.835 | 280.1049 | 13.7448 | 2.8063 | 118.1794 | 131.9241
|  | 866.266 | 6.8e-05 | 4118.5308 | 0.102 | 4.7543 | 9.5256 | 549.396 | 0.772 | 0.962 | 204.0781 | 12.0214 | 2.7129 | 118.1794 | 130.2008
|  | 732.334 | 6.8e-05 | 4550.8739 | 0.098 | 6.2142 | 11.2365 | 776.8859 | 0.651 | 0.871 | 277.1567 | 13.802 | 2.7886 | 118.1794 | 131.9814
|  | 802.629 | 6.8e-05 | 6154.5451 | 0.091 | 7.668 | 12.6115 | 815.4837 | 0.614 | 0.911 | 285.9128 | 15.6048 | 3.2536 | 118.1794 | 133.7841
|  | 808.213 | 6.8e-05 | 5679.4936 | 0.091 | 7.0272 | 11.8987 | 764.081 | 0.723 | 0.907 | 264.8598 | 14.5563 | 2.8886 | 118.1794 | 132.7357
|  | 891.232 | 6.8e-05 | 5767.6115 | 0.104 | 6.4715 | 11.7755 | 655.8766 | 0.702 | 0.897 | 241.2417 | 14.6202 | 3.092 | 118.1794 | 132.7995
|  | 766.7 | 6.8e-05 | 5418.2985 | 0.103 | 7.067 | 12.4471 | 808.4917 | 0.714 | 0.88 | 288.8089 | 15.0572 | 2.8371 | 118.1794 | 133.2366
|  | 830.21 | 6.8e-05 | 5514.9397 | 0.102 | 6.6428 | 11.9051 | 716.4567 | 0.798 | 0.836 | 254.5321 | 14.3694 | 2.6786 | 118.1794 | 132.5488
|  | 806.735 | 6.8e-05 | 4765.6837 | 0.1 | 5.9074 | 10.9369 | 681.8278 | 0.663 | 0.905 | 248.6277 | 13.6392 | 2.9373 | 118.1794 | 131.8186
|  | 773.953 | 6.8e-05 | 5116.5993 | 0.097 | 6.611 | 11.6699 | 766.0775 | 0.729 | 0.961 | 271.4711 | 14.2872 | 2.8449 | 118.1794 | 132.4666
|  | 883.386 | 6.8e-05 | 5482.7304 | 0.099 | 6.2065 | 11.2653 | 643.5117 | 0.75 | 0.983 | 233.6552 | 14.0357 | 3.0114 | 118.1794 | 132.2151
|  | 864.613 | 6.8e-05 | 7256.3802 | 0.101 | 8.3926 | 13.8677 | 803.9946 | 0.675 | 0.882 | 287.4373 | 16.8995 | 3.2954 | 118.1794 | 135.0789
|  | 732.157 | 6.8e-05 | 5958.1283 | 0.095 | 8.1378 | 13.311 | 930.127 | 0.699 | 0.885 | 320.5686 | 15.96 | 2.8794 | 118.1794 | 134.1394
|  | 722.21 | 6.8e-05 | 5988.0952 | 0.107 | 8.2913 | 14.0231 | 954.764 | 0.758 | 0.94 | 338.9919 | 16.648 | 2.8532 | 118.1794 | 134.8273
|  | 773.849 | 6.8e-05 | 5297.0962 | 0.103 | 6.8451 | 12.1852 | 784.1652 | 0.698 | 0.903 | 282.209 | 14.8503 | 2.8969 | 118.1794 | 133.0297
|  | 712.104 | 6.8e-05 | 6644.3406 | 0.095 | 9.3306 | 14.5818 | 1047.6228 | 0.611 | 0.991 | 364.492 | 17.6498 | 3.3348 | 118.1794 | 135.8292
|  | 759.408 | 6.8e-05 | 8083.202 | 0.096 | 10.6441 | 15.9757 | 1072.5225 | 0.752 | 0.85 | 362.6117 | 18.7252 | 2.9885 | 118.1794 | 136.9045
|  | 791.052 | 6.8e-05 | 6353.6571 | 0.096 | 8.0319 | 13.2414 | 853.3952 | 0.644 | 0.986 | 302.5985 | 16.2772 | 3.2998 | 118.1794 | 134.4566
|  | 836.547 | 6.8e-05 | 3651.2727 | 0.103 | 4.3647 | 9.0271 | 537.3885 | 0.684 | 0.937 | 203.5154 | 11.577 | 2.7717 | 118.1794 | 129.7564
|  | 799.017 | 6.8e-05 | 8835.2472 | 0.099 | 11.0576 | 16.5559 | 1045.591 | 0.637 | 0.925 | 365.0976 | 19.8369 | 3.5664 | 118.1794 | 138.0163
|  | 841.697 | 6.8e-05 | 5965.0918 | 0.105 | 7.087 | 12.5507 | 737.8383 | 0.734 | 0.982 | 269.0236 | 15.3977 | 3.0945 | 118.1794 | 133.577
|  | 885.017 | 6.8e-05 | 7999.9045 | 0.097 | 9.0393 | 14.3762 | 825.3026 | 0.682 | 1 | 293.0802 | 17.6379 | 3.5453 | 118.1794 | 135.8173
|  | 727.188 | 6.8e-05 | 7294.1084 | 0.093 | 10.0306 | 15.1941 | 1076.5801 | 0.726 | 0.816 | 360.5591 | 17.8292 | 2.8642 | 118.1794 | 136.0086
|  | 878.917 | 6.8e-05 | 4624.3611 | 0.096 | 5.2614 | 9.9875 | 579.3363 | 0.632 | 0.901 | 214.4039 | 12.8141 | 3.0724 | 118.1794 | 130.9935
|  | 806.513 | 6.8e-05 | 4092.1696 | 0.091 | 5.0739 | 9.5765 | 616.2537 | 0.738 | 0.946 | 219.2014 | 12.0216 | 2.6578 | 118.1794 | 130.201
|  | 748.204 | 6.8e-05 | 4724.6739 | 0.108 | 6.3147 | 11.7312 | 768.5826 | 0.775 | 0.88 | 277.5882 | 14.1231 | 2.5999 | 118.1794 | 132.3025
|  | 726.655 | 6.8e-05 | 5735.3666 | 0.09 | 7.8928 | 12.8096 | 918.2686 | 0.673 | 0.985 | 315.3729 | 15.5834 | 3.015 | 118.1794 | 133.7627
|  | 777.454 | 6.8e-05 | 4444.7003 | 0.1 | 5.717 | 10.7006 | 692.2238 | 0.646 | 0.872 | 252.022 | 13.3236 | 2.8511 | 118.1794 | 131.503
|  | 760.954 | 6.8e-05 | 7780.359 | 0.093 | 10.2245 | 15.3893 | 1042.0258 | 0.749 | 0.887 | 350.845 | 18.1544 | 3.0055 | 118.1794 | 136.3338
|  | 749.773 | 6.8e-05 | 5200.6311 | 0.09 | 6.9363 | 11.7525 | 816.5142 | 0.635 | 0.989 | 285.9987 | 14.5815 | 3.075 | 118.1794 | 132.7609
|  | 735.201 | 6.8e-05 | 4479.0098 | 0.097 | 6.0922 | 11.0511 | 763.6961 | 0.752 | 0.999 | 270.5888 | 13.5277 | 2.692 | 118.1794 | 131.7071
|  | 767.269 | 6.8e-05 | 6334.9038 | 0.107 | 8.2564 | 13.9837 | 896.1691 | 0.745 | 0.927 | 320.3054 | 16.7117 | 2.9653 | 118.1794 | 134.8911
|  | 848.559 | 6.8e-05 | 7710.7459 | 0.095 | 9.0869 | 14.3268 | 863.7809 | 0.615 | 0.937 | 305.3131 | 17.6172 | 3.5765 | 118.1794 | 135.7965
|  | 807.808 | 6.8e-05 | 6783.1805 | 0.108 | 8.397 | 14.1859 | 860.8313 | 0.629 | 0.932 | 315.2891 | 17.3191 | 3.4057 | 118.1794 | 135.4985
|  | 743.618 | 6.8e-05 | 5627.6623 | 0.109 | 7.5679 | 13.2768 | 872.5257 | 0.78 | 0.892 | 312.2341 | 15.7884 | 2.7301 | 118.1794 | 133.9678
|  | 720.5 | 6.8e-05 | 6245.1868 | 0.091 | 8.6679 | 13.6853 | 985.7869 | 0.763 | 0.842 | 329.7315 | 16.1549 | 2.6844 | 118.1794 | 134.3342
|  | 719.074 | 6.8e-05 | 4062.0239 | 0.095 | 5.649 | 10.4356 | 742.4748 | 0.782 | 0.987 | 260.9014 | 12.7573 | 2.5236 | 118.1794 | 130.9367
|  | 791.732 | 6.8e-05 | 4178.3458 | 0.11 | 5.2775 | 10.4724 | 644.4392 | 0.784 | 0.819 | 236.8915 | 12.7537 | 2.4797 | 118.1794 | 130.9331
|  | 885.188 | 6.8e-05 | 5178.8497 | 0.096 | 5.8506 | 10.7198 | 617.4082 | 0.735 | 0.858 | 221.442 | 13.3292 | 2.8363 | 118.1794 | 131.5086
|  | 729.175 | 6.8e-05 | 5939.7466 | 0.106 | 8.1458 | 13.8152 | 934.5482 | 0.653 | 0.926 | 336.011 | 16.6607 | 3.093 | 118.1794 | 134.8401
|  | 794.789 | 6.8e-05 | 5448.3281 | 0.091 | 6.8551 | 11.7036 | 764.2436 | 0.686 | 0.812 | 264.3168 | 14.2852 | 2.806 | 118.1794 | 132.4645
|  | 792.901 | 6.8e-05 | 5887.7375 | 0.099 | 7.4256 | 12.6959 | 807.9976 | 0.695 | 0.918 | 286.9325 | 15.4706 | 3.016 | 118.1794 | 133.65
|  | 785.819 | 6.8e-05 | 4945.2609 | 0.103 | 6.2931 | 11.521 | 730.1263 | 0.719 | 0.937 | 264.6767 | 14.1432 | 2.8502 | 118.1794 | 132.3225
|  | 783.579 | 6.8e-05 | 6687.7155 | 0.105 | 8.5348 | 14.2066 | 897.1325 | 0.763 | 0.98 | 319.2751 | 17.0121 | 3.0494 | 118.1794 | 135.1914
|  | 710.287 | 6.8e-05 | 7246.1518 | 0.107 | 10.2017 | 16.1018 | 1114.6997 | 0.674 | 0.857 | 392.126 | 18.9395 | 3.0844 | 118.1794 | 137.1189
|  | 716.82 | 6.8e-05 | 5358.5107 | 0.094 | 7.4754 | 12.5342 | 897.7497 | 0.657 | 0.944 | 312.9197 | 15.2529 | 2.9551 | 118.1794 | 133.4322
|  | 775.285 | 6.8e-05 | 6316.2671 | 0.099 | 8.147 | 13.5055 | 879.051 | 0.648 | 0.842 | 309.7925 | 16.3321 | 3.0724 | 118.1794 | 134.5114
|  | 722.254 | 6.8e-05 | 6402.3058 | 0.11 | 8.8643 | 14.7977 | 998.1989 | 0.741 | 0.988 | 357.8553 | 17.5754 | 3.0193 | 118.1794 | 135.7548
|  | 763.681 | 6.8e-05 | 5796.6949 | 0.109 | 7.5905 | 13.3031 | 851.2877 | 0.683 | 0.921 | 310.0509 | 16.101 | 3.0412 | 118.1794 | 134.2804
|  | 887.815 | 6.8e-05 | 5023.8526 | 0.098 | 5.6587 | 10.5564 | 602.0462 | 0.69 | 0.938 | 221.1727 | 13.3525 | 3.0392 | 118.1794 | 131.5319
|  | 727.303 | 6.8e-05 | 6508.7487 | 0.102 | 8.9492 | 14.5218 | 997.5824 | 0.75 | 0.81 | 344.7807 | 17.0517 | 2.7499 | 118.1794 | 135.231
|  | 828.134 | 6.8e-05 | 5136.2416 | 0.096 | 6.2022 | 11.1451 | 686.1283 | 0.698 | 0.999 | 247.4334 | 13.9337 | 3.0311 | 118.1794 | 132.1131
|  | 708.629 | 6.8e-05 | 8157.7755 | 0.101 | 11.5121 | 17.1201 | 1211.0415 | 0.613 | 0.873 | 419.5448 | 20.2165 | 3.3656 | 118.1794 | 138.3959
|  | 750.409 | 6.8e-05 | 5515.7462 | 0.094 | 7.3503 | 12.394 | 847.9733 | 0.682 | 0.906 | 295.3094 | 15.069 | 2.9076 | 118.1794 | 133.2484
|  | 877.845 | 6.8e-05 | 6560.0419 | 0.104 | 7.4729 | 12.9609 | 732.9101 | 0.775 | 0.895 | 263.3211 | 15.7185 | 2.9974 | 118.1794 | 133.8979
|  | 713.541 | 6.8e-05 | 6752.7487 | 0.109 | 9.4637 | 15.4104 | 1055.4352 | 0.77 | 0.848 | 370.6454 | 17.984 | 2.7974 | 118.1794 | 136.1634
|  | 831.367 | 6.8e-05 | 5448.2912 | 0.099 | 6.5534 | 11.6812 | 709.0251 | 0.638 | 0.858 | 256.7067 | 14.5124 | 3.0774 | 118.1794 | 132.6917
|  | 863.211 | 6.8e-05 | 6753.9648 | 0.109 | 7.8242 | 13.5748 | 768.5173 | 0.733 | 0.871 | 279.7195 | 16.4191 | 3.0915 | 118.1794 | 134.5984
|  | 840.588 | 6.8e-05 | 8280.2967 | 0.108 | 9.8506 | 15.7791 | 920.1699 | 0.686 | 0.872 | 330.2329 | 18.8761 | 3.3663 | 118.1794 | 137.0555
|  | 899.56 | 6.8e-05 | 5204.1702 | 0.1 | 5.7852 | 10.7856 | 603.0132 | 0.723 | 0.958 | 221.8635 | 13.5714 | 3.028 | 118.1794 | 131.7508
|  | 818.094 | 6.8e-05 | 5668.4748 | 0.108 | 6.9289 | 12.48 | 747.7932 | 0.704 | 0.984 | 275.8436 | 15.3453 | 3.1144 | 118.1794 | 133.5246
|  | 710.821 | 6.8e-05 | 6654.8335 | 0.095 | 9.3622 | 14.6147 | 1051.8822 | 0.785 | 0.863 | 354.1166 | 17.1165 | 2.7193 | 118.1794 | 135.2959
|  | 873.773 | 6.8e-05 | 4890.065 | 0.099 | 5.5965 | 10.5145 | 607.2322 | 0.77 | 0.989 | 221.4266 | 13.1564 | 2.8717 | 118.1794 | 131.3358
|  | 715.05 | 6.8e-05 | 5348.7463 | 0.092 | 7.4802 | 12.4501 | 900.3611 | 0.682 | 0.825 | 307.617 | 14.9574 | 2.7254 | 118.1794 | 133.1367
|  | 810.188 | 6.8e-05 | 4628.3955 | 0.097 | 5.7127 | 10.5873 | 663.9265 | 0.603 | 0.922 | 243.9963 | 13.4424 | 3.1034 | 118.1794 | 131.6218
|  | 813.999 | 6.8e-05 | 6152.7264 | 0.098 | 7.5586 | 12.8037 | 796.4307 | 0.79 | 0.948 | 279.2954 | 15.4595 | 2.8868 | 118.1794 | 133.6389
|  | 763.421 | 6.8e-05 | 7070.2798 | 0.104 | 9.2613 | 14.954 | 972.3597 | 0.727 | 0.901 | 342.0711 | 17.7578 | 3.0476 | 118.1794 | 135.9372
|  | 712.951 | 6.8e-05 | 6607.3505 | 0.094 | 9.2676 | 14.465 | 1041.6652 | 0.789 | 0.802 | 348.1471 | 16.8784 | 2.6232 | 118.1794 | 135.0578
|  | 717.206 | 6.8e-05 | 8902.5316 | 0.101 | 12.4128 | 18.0019 | 1258.1871 | 0.768 | 0.807 | 424.5373 | 20.7047 | 2.9378 | 118.1794 | 138.884
|  | 892.496 | 6.8e-05 | 6290.8602 | 0.101 | 7.0486 | 12.3445 | 693.3283 | 0.624 | 0.895 | 254.6931 | 15.4573 | 3.3834 | 118.1794 | 133.6366
|  | 892.985 | 6.8e-05 | 7502.8116 | 0.094 | 8.4019 | 13.5496 | 779.0257 | 0.748 | 0.888 | 270.6946 | 16.4374 | 3.1389 | 118.1794 | 134.6167
|  | 758.677 | 6.8e-05 | 6460.0058 | 0.093 | 8.5148 | 13.6221 | 925.1308 | 0.703 | 0.968 | 318.7797 | 16.4459 | 3.0693 | 118.1794 | 134.6252
|  | 860.355 | 6.8e-05 | 6314.4244 | 0.105 | 7.3393 | 12.8469 | 738.8718 | 0.618 | 0.904 | 272.9644 | 15.9695 | 3.3942 | 118.1794 | 134.1489
|  | 716.483 | 6.8e-05 | 3846.1471 | 0.103 | 5.3681 | 10.3623 | 720.2504 | 0.775 | 0.905 | 258.7067 | 12.6044 | 2.437 | 118.1794 | 130.7838
|  | 783.596 | 6.8e-05 | 3856.1705 | 0.09 | 4.9211 | 9.3488 | 621.4791 | 0.8 | 0.974 | 218.4939 | 11.6423 | 2.493 | 118.1794 | 129.8217
|  | 830.969 | 6.8e-05 | 7952.7276 | 0.101 | 9.5704 | 15.1365 | 913.0869 | 0.705 | 0.892 | 321.0282 | 18.14 | 3.2646 | 118.1794 | 136.3193
|  | 845.344 | 6.8e-05 | 7377.9662 | 0.102 | 8.7278 | 14.2813 | 844.0692 | 0.605 | 0.937 | 306.0419 | 17.5923 | 3.599 | 118.1794 | 135.7717
|  | 766.128 | 6.8e-05 | 4010.041 | 0.097 | 5.2342 | 9.9874 | 662.3279 | 0.692 | 0.84 | 237.6143 | 12.3789 | 2.5994 | 118.1794 | 130.5583
|  | 852.647 | 6.8e-05 | 5769.4158 | 0.092 | 6.7665 | 11.6449 | 706.2338 | 0.649 | 0.846 | 249.5902 | 14.4712 | 3.0721 | 118.1794 | 132.6506
|  | 719.2 | 6.8e-05 | 8467.4241 | 0.101 | 11.7734 | 17.3783 | 1211.2324 | 0.696 | 0.957 | 417.3764 | 20.412 | 3.2976 | 118.1794 | 138.5914
|  | 888.939 | 6.8e-05 | 4081.8894 | 0.11 | 4.5919 | 9.5445 | 523.1147 | 0.722 | 0.837 | 199.3403 | 12.0497 | 2.723 | 118.1794 | 130.2291
|  | 824.023 | 6.8e-05 | 7236.1836 | 0.094 | 8.7815 | 13.9547 | 869.4612 | 0.715 | 0.81 | 298.2515 | 16.7121 | 2.9971 | 118.1794 | 134.8915
|  | 734.336 | 6.8e-05 | 5363.5738 | 0.104 | 7.304 | 12.7648 | 862.8875 | 0.6 | 0.893 | 313.0658 | 15.6329 | 3.1174 | 118.1794 | 133.8123
|  | 883.844 | 6.8e-05 | 6611.5757 | 0.1 | 7.4805 | 12.8012 | 728.4281 | 0.708 | 0.969 | 262.9485 | 15.8036 | 3.2634 | 118.1794 | 133.9829
|  | 868.612 | 6.8e-05 | 6098.6787 | 0.094 | 7.0212 | 12.0212 | 710.5427 | 0.697 | 0.869 | 250.9384 | 14.8218 | 3.0442 | 118.1794 | 133.0012
|  | 785.678 | 6.8e-05 | 5304.2155 | 0.098 | 6.7511 | 11.8748 | 765.272 | 0.788 | 0.928 | 269.1284 | 14.3785 | 2.7214 | 118.1794 | 132.5578
|  | 766.067 | 6.8e-05 | 6993.5853 | 0.11 | 9.1292 | 15.091 | 959.7646 | 0.776 | 0.903 | 341.8573 | 17.8082 | 2.9535 | 118.1794 | 135.9876
|  | 870.461 | 6.8e-05 | 5440.5349 | 0.107 | 6.2502 | 11.6151 | 656.1275 | 0.738 | 0.965 | 243.3011 | 14.4013 | 3.0286 | 118.1794 | 132.5807
|  | 827.252 | 6.8e-05 | 4788.8337 | 0.101 | 5.7888 | 10.826 | 655.9935 | 0.779 | 0.907 | 236.5607 | 13.3073 | 2.6971 | 118.1794 | 131.4866
|  | 876.573 | 6.8e-05 | 5279.1619 | 0.099 | 6.0225 | 11.0415 | 635.6322 | 0.619 | 0.897 | 234.9865 | 14.0068 | 3.2232 | 118.1794 | 132.1862
|  | 713.257 | 6.8e-05 | 4754.1951 | 0.098 | 6.6655 | 11.7741 | 835.8288 | 0.648 | 0.989 | 298.739 | 14.4893 | 2.9513 | 118.1794 | 132.6686
|  | 736.96 | 6.8e-05 | 5452.3883 | 0.091 | 7.3985 | 12.3142 | 867.2162 | 0.643 | 0.848 | 298.8546 | 14.9766 | 2.8939 | 118.1794 | 133.1559
|  | 716.21 | 6.8e-05 | 5352.098 | 0.101 | 7.4728 | 12.835 | 898.307 | 0.723 | 0.97 | 317.3834 | 15.4573 | 2.8504 | 118.1794 | 133.6367
|  | 858.112 | 6.8e-05 | 6721.2731 | 0.11 | 7.8326 | 13.626 | 773.6368 | 0.688 | 0.825 | 282.9532 | 16.5108 | 3.1357 | 118.1794 | 134.6901
|  | 706.712 | 6.8e-05 | 5594.7282 | 0.09 | 7.9166 | 12.8352 | 946.0729 | 0.717 | 0.89 | 319.6009 | 15.3589 | 2.7431 | 118.1794 | 133.5382
|  | 742.622 | 6.8e-05 | 4279.4857 | 0.107 | 5.7627 | 11.0029 | 728.5468 | 0.8 | 0.858 | 262.5152 | 13.2566 | 2.4496 | 118.1794 | 131.4359
|  | 780.362 | 6.8e-05 | 4682.2659 | 0.109 | 6.0001 | 11.3731 | 712.2294 | 0.736 | 0.944 | 262.7486 | 13.9427 | 2.7929 | 118.1794 | 132.122
|  | 810.312 | 6.8e-05 | 6164.435 | 0.102 | 7.6075 | 13.0314 | 803.4974 | 0.715 | 0.837 | 285.3367 | 15.7224 | 2.925 | 118.1794 | 133.9018
|  | 746.376 | 6.8e-05 | 8232.0323 | 0.104 | 11.0293 | 16.8013 | 1117.424 | 0.618 | 0.82 | 391.5705 | 19.8736 | 3.3395 | 118.1794 | 138.053
|  | 762.463 | 6.8e-05 | 4972.9913 | 0.099 | 6.5223 | 11.6442 | 770.6489 | 0.629 | 0.929 | 278.446 | 14.4367 | 3.0354 | 118.1794 | 132.6161
|  | 863.048 | 6.8e-05 | 5329.6037 | 0.096 | 6.1753 | 11.1129 | 656.4693 | 0.79 | 0.806 | 230.8295 | 13.5468 | 2.6455 | 118.1794 | 131.7261
|  | 896.893 | 6.8e-05 | 5566.1371 | 0.108 | 6.206 | 11.5962 | 633.7884 | 0.729 | 0.802 | 233.6705 | 14.2513 | 2.886 | 118.1794 | 132.4306
|  | 744.587 | 6.8e-05 | 4277.3736 | 0.092 | 5.7446 | 10.4408 | 725.1064 | 0.772 | 0.867 | 250.9875 | 12.708 | 2.4643 | 118.1794 | 130.8873
|  | 813.791 | 6.8e-05 | 4898.3957 | 0.098 | 6.0192 | 11.0002 | 684.4218 | 0.704 | 0.976 | 247.6781 | 13.706 | 2.941 | 118.1794 | 131.8853
|  | 810.487 | 6.8e-05 | 4944.0766 | 0.09 | 6.1001 | 10.7879 | 693.3557 | 0.798 | 0.868 | 238.752 | 13.1584 | 2.5766 | 118.1794 | 131.3377
|  | 700.038 | 6.8e-05 | 6204.6017 | 0.092 | 8.8632 | 13.9408 | 1029.7915 | 0.657 | 0.906 | 350.7017 | 16.6943 | 2.9929 | 118.1794 | 134.8737
|  | 753.136 | 6.8e-05 | 6724.2937 | 0.091 | 8.9284 | 13.9581 | 961.8739 | 0.704 | 0.85 | 325.0794 | 16.6484 | 2.9242 | 118.1794 | 134.8277
|  | 827.06 | 6.8e-05 | 7622.0773 | 0.099 | 9.2159 | 14.6623 | 894.6021 | 0.725 | 0.875 | 312.008 | 17.5474 | 3.136 | 118.1794 | 135.7267
|  | 784.361 | 6.8e-05 | 8851.1678 | 0.109 | 11.2846 | 17.3286 | 1079.6503 | 0.789 | 0.801 | 376.4411 | 20.0781 | 2.9886 | 118.1794 | 138.2574
|  | 818.514 | 6.8e-05 | 5470.5463 | 0.095 | 6.6835 | 11.6737 | 729.6585 | 0.743 | 0.981 | 258.2145 | 14.372 | 2.9329 | 118.1794 | 132.5513
|  | 836.77 | 6.8e-05 | 6977.0509 | 0.104 | 8.3381 | 13.9429 | 827.1428 | 0.693 | 0.829 | 295.3192 | 16.8038 | 3.1096 | 118.1794 | 134.9831
|  | 734.116 | 6.8e-05 | 6606.6369 | 0.091 | 8.9994 | 14.0321 | 992.0233 | 0.699 | 0.952 | 337.0626 | 16.8261 | 3.037 | 118.1794 | 135.0055
|  | 865.331 | 6.8e-05 | 4676.9702 | 0.102 | 5.4048 | 10.3758 | 599.0761 | 0.612 | 0.941 | 226.401 | 13.322 | 3.2024 | 118.1794 | 131.5014
|  | 721.36 | 6.8e-05 | 6434.237 | 0.11 | 8.9196 | 14.8591 | 1003.5846 | 0.712 | 0.893 | 358.5423 | 17.5874 | 2.9655 | 118.1794 | 135.7667
|  | 807.622 | 6.8e-05 | 6589.0832 | 0.108 | 8.1586 | 13.9161 | 844.6546 | 0.655 | 0.854 | 306.7377 | 16.8455 | 3.1841 | 118.1794 | 135.0249
|  | 788.989 | 6.8e-05 | 4365.0043 | 0.095 | 5.5324 | 10.2916 | 667.3407 | 0.716 | 0.873 | 237.4796 | 12.7411 | 2.6625 | 118.1794 | 130.9204
|  | 721.543 | 6.8e-05 | 5848.833 | 0.094 | 8.106 | 13.2296 | 941.3516 | 0.787 | 0.961 | 321.1632 | 15.7578 | 2.7481 | 118.1794 | 133.9372
|  | 834.244 | 6.8e-05 | 4719.9604 | 0.109 | 5.6578 | 10.9363 | 640.6387 | 0.659 | 0.832 | 240.0078 | 13.6153 | 2.912 | 118.1794 | 131.7947
|  | 759.674 | 6.8e-05 | 5665.6784 | 0.107 | 7.458 | 13.067 | 845.7952 | 0.639 | 0.847 | 306.8746 | 15.8525 | 3.0277 | 118.1794 | 134.0318
|  | 781.263 | 6.8e-05 | 4523.2646 | 0.102 | 5.7897 | 10.8626 | 694.6755 | 0.693 | 0.843 | 251.5713 | 13.3649 | 2.7199 | 118.1794 | 131.5443
|  | 875.608 | 6.8e-05 | 5325.92 | 0.09 | 6.0825 | 10.7672 | 640.5548 | 0.726 | 1 | 227.5064 | 13.546 | 3.0205 | 118.1794 | 131.7254
|  | 836.337 | 6.8e-05 | 6734.4565 | 0.104 | 8.0523 | 13.6225 | 808.5538 | 0.667 | 0.808 | 289.9967 | 16.4924 | 3.1194 | 118.1794 | 134.6717
|  | 857.104 | 6.8e-05 | 8021.1269 | 0.104 | 9.3584 | 15.0583 | 872.1217 | 0.646 | 0.834 | 312.059 | 18.1878 | 3.4015 | 118.1794 | 136.3671
|  | 791.475 | 6.8e-05 | 6474.2648 | 0.09 | 8.18 | 13.1184 | 863.3914 | 0.754 | 0.96 | 294.3952 | 15.8444 | 2.9631 | 118.1794 | 134.0238
|  | 887.22 | 6.8e-05 | 5155.8508 | 0.11 | 5.8112 | 11.1671 | 613.231 | 0.609 | 0.999 | 237.4707 | 14.3268 | 3.4345 | 118.1794 | 132.5062
|  | 711.489 | 6.8e-05 | 7104.7392 | 0.093 | 9.9857 | 15.1488 | 1097.0536 | 0.616 | 0.827 | 372.6074 | 18.0272 | 3.1287 | 118.1794 | 136.2066
|  | 729.606 | 6.8e-05 | 6918.5178 | 0.098 | 9.4825 | 14.8933 | 1033.5642 | 0.665 | 0.947 | 359.2784 | 17.825 | 3.1866 | 118.1794 | 136.0043
|  | 726.008 | 6.8e-05 | 4952.5186 | 0.09 | 6.8216 | 11.6226 | 833.9201 | 0.747 | 0.946 | 285.3326 | 14.0865 | 2.6781 | 118.1794 | 132.2658
|  | 729.611 | 6.8e-05 | 6281.509 | 0.109 | 8.6094 | 14.4685 | 969.0952 | 0.712 | 0.925 | 347.1774 | 17.2247 | 2.9959 | 118.1794 | 135.4041
|  | 798.49 | 6.8e-05 | 5519.8975 | 0.093 | 6.9129 | 11.855 | 764.9756 | 0.677 | 0.915 | 268.9809 | 14.6049 | 2.9891 | 118.1794 | 132.7843
|  | 796.024 | 6.8e-05 | 6760.9634 | 0.108 | 8.4934 | 14.2942 | 880.2476 | 0.618 | 0.857 | 320.3067 | 17.3381 | 3.3085 | 118.1794 | 135.5174
|  | 730.227 | 6.8e-05 | 7500.0185 | 0.101 | 10.2708 | 15.8663 | 1089.1503 | 0.774 | 0.836 | 372.2274 | 18.4831 | 2.8444 | 118.1794 | 136.6625
|  | 895.569 | 6.8e-05 | 5631.3674 | 0.097 | 6.288 | 11.2867 | 640.305 | 0.748 | 0.942 | 230.5381 | 14.0395 | 2.9922 | 118.1794 | 132.2188
|  | 777.671 | 6.8e-05 | 6812.716 | 0.092 | 8.7604 | 13.8328 | 919.8064 | 0.774 | 0.914 | 311.9037 | 16.494 | 2.8926 | 118.1794 | 134.6733
|  | 748.21 | 6.8e-05 | 8412.472 | 0.092 | 11.2435 | 16.3366 | 1129.0659 | 0.676 | 0.93 | 380.8285 | 19.3759 | 3.3036 | 118.1794 | 137.5553
|  | 702.712 | 6.8e-05 | 3810.6683 | 0.1 | 5.4228 | 10.3303 | 739.3462 | 0.677 | 0.96 | 267.6109 | 12.7876 | 2.671 | 118.1794 | 130.967
|  | 851.995 | 6.8e-05 | 5380.5193 | 0.094 | 6.3152 | 11.2012 | 674.9896 | 0.756 | 0.98 | 239.7482 | 13.89 | 2.9225 | 118.1794 | 132.0693
|  | 727.106 | 6.8e-05 | 5983.0404 | 0.091 | 8.2286 | 13.2189 | 943.5418 | 0.614 | 0.85 | 323.9006 | 16.0147 | 3.0389 | 118.1794 | 134.194
|  | 865.19 | 6.8e-05 | 5805.8079 | 0.093 | 6.7104 | 11.6223 | 692.1475 | 0.614 | 0.832 | 247.3371 | 14.5516 | 3.1839 | 118.1794 | 132.7309
|  | 709.395 | 6.8e-05 | 6979.3501 | 0.106 | 9.8385 | 15.6682 | 1089.4463 | 0.741 | 0.821 | 378.8204 | 18.2739 | 2.8323 | 118.1794 | 136.4532
|  | 803.63 | 6.8e-05 | 6268.024 | 0.104 | 7.7996 | 13.336 | 823.7642 | 0.789 | 0.977 | 293.7421 | 16.0521 | 2.9523 | 118.1794 | 134.2314
|  | 715.923 | 6.8e-05 | 7962.2208 | 0.11 | 11.1216 | 17.2137 | 1171.4444 | 0.77 | 0.991 | 412.8767 | 20.1 | 3.1372 | 118.1794 | 138.2793
|  | 764.064 | 6.8e-05 | 6026.5332 | 0.09 | 7.8875 | 12.8038 | 872.9141 | 0.747 | 0.954 | 297.4611 | 15.455 | 2.8818 | 118.1794 | 133.6344
|  | 779.943 | 6.8e-05 | 4766.15 | 0.11 | 6.1109 | 11.5478 | 721.3562 | 0.649 | 0.997 | 271.4359 | 14.3959 | 3.0958 | 118.1794 | 132.5753
|  | 733.531 | 6.8e-05 | 8183.9813 | 0.108 | 11.157 | 17.145 | 1145.746 | 0.654 | 0.85 | 404.0775 | 20.1554 | 3.2722 | 118.1794 | 138.3348
|  | 717.186 | 6.8e-05 | 5096.3416 | 0.094 | 7.106 | 12.1178 | 867.4852 | 0.725 | 0.996 | 301.5182 | 14.7046 | 2.8117 | 118.1794 | 132.884
|  | 855.945 | 6.8e-05 | 7484.4032 | 0.11 | 8.744 | 14.6635 | 834.65 | 0.757 | 0.972 | 303.4202 | 17.6603 | 3.2575 | 118.1794 | 135.8397
|  | 889.713 | 6.8e-05 | 3921.9655 | 0.104 | 4.4081 | 9.1162 | 508.6222 | 0.749 | 0.855 | 190.7991 | 11.5434 | 2.6383 | 118.1794 | 129.7228
|  | 785.916 | 6.8e-05 | 6296.6836 | 0.108 | 8.0119 | 13.7488 | 857.5453 | 0.672 | 0.918 | 311.6854 | 16.6572 | 3.1613 | 118.1794 | 134.8365
|  | 846.107 | 6.8e-05 | 4581.8016 | 0.101 | 5.4152 | 10.3549 | 613.4673 | 0.666 | 0.839 | 225.8147 | 12.9923 | 2.8667 | 118.1794 | 131.1717
|  | 756.735 | 6.8e-05 | 6121.9522 | 0.092 | 8.09 | 13.1177 | 896.3886 | 0.697 | 0.985 | 309.5317 | 15.9279 | 3.0545 | 118.1794 | 134.1072
|  | 897.545 | 6.8e-05 | 5444.981 | 0.092 | 6.0665 | 10.8273 | 623.8017 | 0.678 | 0.828 | 222.2615 | 13.5653 | 2.9761 | 118.1794 | 131.7447
|  | 852.504 | 6.8e-05 | 5207.6011 | 0.099 | 6.1086 | 11.1465 | 659.7922 | 0.713 | 0.959 | 239.8284 | 13.9029 | 2.9961 | 118.1794 | 132.0823
|  | 867.85 | 6.8e-05 | 5568.2485 | 0.09 | 6.4161 | 11.1574 | 669.7006 | 0.608 | 0.961 | 241.1316 | 14.2301 | 3.3399 | 118.1794 | 132.4095
|  | 788.288 | 6.8e-05 | 5348.5101 | 0.09 | 6.785 | 11.581 | 765.2848 | 0.708 | 0.994 | 266.8105 | 14.302 | 2.9577 | 118.1794 | 132.4814
|  | 802.773 | 6.8e-05 | 4555.6605 | 0.102 | 5.6749 | 10.7186 | 667.0971 | 0.734 | 0.907 | 242.436 | 13.2342 | 2.7344 | 118.1794 | 131.4136
|  | 878.98 | 6.8e-05 | 3745.948 | 0.101 | 4.2617 | 8.8266 | 503.368 | 0.647 | 0.971 | 193.4285 | 11.5613 | 2.9725 | 118.1794 | 129.7407
|  | 716.567 | 6.8e-05 | 4772.8625 | 0.105 | 6.6607 | 12.0423 | 831.5736 | 0.615 | 0.998 | 305.5234 | 14.8871 | 3.0922 | 118.1794 | 133.0665
|  | 770.933 | 6.8e-05 | 5316.195 | 0.103 | 6.8958 | 12.2452 | 791.0105 | 0.668 | 0.863 | 284.8231 | 14.9314 | 2.9198 | 118.1794 | 133.1108
|  | 847.916 | 6.8e-05 | 7023.1422 | 0.104 | 8.2828 | 13.8812 | 812.6602 | 0.763 | 0.982 | 291.2621 | 16.7937 | 3.1657 | 118.1794 | 134.973
|  | 791.149 | 6.8e-05 | 5886.8774 | 0.094 | 7.4409 | 12.4956 | 810.903 | 0.793 | 0.832 | 277.7375 | 14.9418 | 2.6588 | 118.1794 | 133.1211
|  | 831.244 | 6.8e-05 | 7724.3431 | 0.096 | 9.2925 | 14.593 | 895.0272 | 0.644 | 0.858 | 312.5626 | 17.6675 | 3.3418 | 118.1794 | 135.8468
|  | 843.356 | 6.8e-05 | 4759.2907 | 0.103 | 5.6433 | 10.7135 | 632.6342 | 0.746 | 0.954 | 232.4639 | 13.3314 | 2.8455 | 118.1794 | 131.5107
|  | 729.579 | 6.8e-05 | 5408.8859 | 0.109 | 7.4137 | 13.0958 | 877.1908 | 0.661 | 0.934 | 319.8947 | 15.8704 | 3.0159 | 118.1794 | 134.0498
|  | 764.594 | 6.8e-05 | 4478.8784 | 0.109 | 5.8579 | 11.1926 | 715.381 | 0.681 | 0.821 | 263.3499 | 13.6922 | 2.7169 | 118.1794 | 131.8716
|  | 845.558 | 6.8e-05 | 5579.5789 | 0.094 | 6.5987 | 11.534 | 700.3331 | 0.718 | 0.821 | 245.8799 | 14.1376 | 2.83 | 118.1794 | 132.3169
|  | 718.897 | 6.8e-05 | 5083.1057 | 0.097 | 7.0707 | 12.2048 | 862.5502 | 0.772 | 0.953 | 299.9614 | 14.6636 | 2.6726 | 118.1794 | 132.843
|  | 768.284 | 6.8e-05 | 3623.7565 | 0.093 | 4.7167 | 9.1879 | 616.1868 | 0.7 | 0.886 | 220.8707 | 11.539 | 2.5555 | 118.1794 | 129.7184
|  | 846.127 | 6.8e-05 | 6704.6218 | 0.1 | 7.9239 | 13.3022 | 790.678 | 0.798 | 0.968 | 279.2935 | 16.0696 | 3.008 | 118.1794 | 134.249
|  | 788.502 | 6.8e-05 | 5351.5266 | 0.107 | 6.787 | 12.2709 | 765.2262 | 0.738 | 0.931 | 278.2256 | 14.9179 | 2.8772 | 118.1794 | 133.0973
|  | 705.843 | 6.8e-05 | 4283.6 | 0.108 | 6.0688 | 11.4246 | 793.4176 | 0.786 | 0.908 | 285.8646 | 13.7207 | 2.4958 | 118.1794 | 131.9001
|  | 834.73 | 6.8e-05 | 7066.973 | 0.11 | 8.4662 | 14.3512 | 837.6353 | 0.632 | 0.82 | 306.4054 | 17.3921 | 3.3053 | 118.1794 | 135.5714
|  | 728.793 | 6.8e-05 | 5780.3218 | 0.098 | 7.9314 | 13.2212 | 918.552 | 0.689 | 0.813 | 318.5856 | 15.7884 | 2.7904 | 118.1794 | 133.9678
|  | 752.038 | 6.8e-05 | 6241.0085 | 0.096 | 8.2988 | 13.5331 | 917.4441 | 0.715 | 0.88 | 316.7978 | 16.2006 | 2.8994 | 118.1794 | 134.38
|  | 771.804 | 6.8e-05 | 5298.4585 | 0.103 | 6.865 | 12.2088 | 787.7663 | 0.779 | 0.848 | 278.9622 | 14.6407 | 2.6434 | 118.1794 | 132.82
|  | 840.663 | 6.8e-05 | 7418.6982 | 0.091 | 8.8248 | 13.85 | 855.0496 | 0.761 | 0.915 | 291.5513 | 16.6666 | 3.0615 | 118.1794 | 134.8459
|  | 834.021 | 6.8e-05 | 5913.9104 | 0.104 | 7.0908 | 12.5153 | 744.8993 | 0.673 | 0.853 | 270.3159 | 15.3305 | 3.06 | 118.1794 | 133.5099
|  | 815.743 | 6.8e-05 | 7665.4813 | 0.107 | 9.3969 | 15.2435 | 918.8545 | 0.719 | 0.923 | 328.6494 | 18.2304 | 3.2466 | 118.1794 | 136.4097
|  | 857.576 | 6.8e-05 | 8542.6223 | 0.093 | 9.9614 | 15.1242 | 908.6902 | 0.8 | 0.811 | 306.1734 | 17.8546 | 2.9678 | 118.1794 | 136.0339
|  | 893.118 | 6.8e-05 | 7839.5912 | 0.108 | 8.7778 | 14.6115 | 801.9678 | 0.776 | 0.859 | 287.9206 | 17.486 | 3.1244 | 118.1794 | 135.6654
|  | 881.969 | 6.8e-05 | 6057.9016 | 0.103 | 6.8686 | 12.213 | 689.6075 | 0.601 | 0.857 | 255.2662 | 15.3093 | 3.3655 | 118.1794 | 133.4887
|  | 827.813 | 6.8e-05 | 6754.2484 | 0.09 | 8.1591 | 13.0961 | 824.0882 | 0.703 | 0.811 | 281.0468 | 15.8205 | 2.9613 | 118.1794 | 133.9998
|  | 797.086 | 6.8e-05 | 5285.4213 | 0.11 | 6.6309 | 12.194 | 745.339 | 0.71 | 0.898 | 274.4179 | 14.874 | 2.913 | 118.1794 | 133.0533
|  | 759.214 | 6.8e-05 | 6733.1103 | 0.105 | 8.8685 | 14.5746 | 949.9036 | 0.732 | 0.992 | 337.8294 | 17.441 | 3.1156 | 118.1794 | 135.6203
|  | 848.583 | 6.8e-05 | 5914.5959 | 0.096 | 6.97 | 12.0469 | 723.7728 | 0.745 | 0.838 | 254.1239 | 14.6639 | 2.8445 | 118.1794 | 132.8432
|  | 733.514 | 6.8e-05 | 7697.9237 | 0.097 | 10.4946 | 15.8806 | 1099.9623 | 0.649 | 0.838 | 376.7778 | 18.7933 | 3.166 | 118.1794 | 136.9726
|  | 845.293 | 6.8e-05 | 4920.8593 | 0.097 | 5.8215 | 10.7212 | 644.4035 | 0.606 | 0.894 | 236.9923 | 13.6223 | 3.1533 | 118.1794 | 131.8017
|  | 791.031 | 6.8e-05 | 8932.8607 | 0.107 | 11.2927 | 17.2302 | 1071.0603 | 0.714 | 0.992 | 379.7207 | 20.4252 | 3.4728 | 118.1794 | 138.6046
|  | 836.292 | 6.8e-05 | 5429.0336 | 0.11 | 6.4918 | 12.0228 | 700.4242 | 0.747 | 0.811 | 256.3342 | 14.5772 | 2.7765 | 118.1794 | 132.7565
|  | 720.126 | 6.8e-05 | 6338.6145 | 0.095 | 8.8021 | 14.0259 | 996.456 | 0.738 | 0.972 | 341.5493 | 16.7252 | 2.934 | 118.1794 | 134.9045
|  | 720.068 | 6.8e-05 | 6093.6295 | 0.091 | 8.4626 | 13.4683 | 970.7429 | 0.738 | 0.907 | 327.7301 | 16.0472 | 2.8031 | 118.1794 | 134.2265
|  | 870.637 | 6.8e-05 | 7392.8139 | 0.098 | 8.4913 | 13.8364 | 804.6754 | 0.765 | 0.856 | 280.8161 | 16.6252 | 3.0314 | 118.1794 | 134.8046
|  | 880.772 | 6.8e-05 | 6192.7313 | 0.109 | 7.031 | 12.6411 | 701.3881 | 0.75 | 0.8 | 255.6019 | 15.3086 | 2.8994 | 118.1794 | 133.488
|  | 719.702 | 6.8e-05 | 7320.0125 | 0.09 | 10.1709 | 15.1688 | 1097.8999 | 0.658 | 0.918 | 369.4299 | 18.0798 | 3.1641 | 118.1794 | 136.2592
|  | 779.552 | 6.8e-05 | 5276.2343 | 0.094 | 6.7683 | 11.7308 | 772.5921 | 0.643 | 0.835 | 271.9537 | 14.4161 | 2.9189 | 118.1794 | 132.5955
|  | 753.956 | 6.8e-05 | 5314.2273 | 0.108 | 7.0485 | 12.6232 | 820.7158 | 0.798 | 0.802 | 291.9128 | 14.9661 | 2.5466 | 118.1794 | 133.1454
|  | 700.683 | 6.8e-05 | 4967.9745 | 0.1 | 7.0902 | 12.352 | 886.5971 | 0.62 | 0.851 | 314.7963 | 14.9989 | 2.8771 | 118.1794 | 133.1783
|  | 786.047 | 6.8e-05 | 5785.085 | 0.101 | 7.3597 | 12.7051 | 810.2176 | 0.648 | 0.974 | 292.8594 | 15.6537 | 3.2049 | 118.1794 | 133.833
|  | 878.064 | 6.8e-05 | 9230.1076 | 0.104 | 10.5119 | 16.2716 | 919.8922 | 0.749 | 0.822 | 322.4677 | 19.254 | 3.2418 | 118.1794 | 137.4334
|  | 745.473 | 6.8e-05 | 6823.4092 | 0.108 | 9.1531 | 15.0252 | 988.0004 | 0.703 | 0.807 | 349.667 | 17.7254 | 2.935 | 118.1794 | 135.9047
|  | 808.635 | 6.8e-05 | 5386.537 | 0.092 | 6.6613 | 11.5239 | 736.9334 | 0.703 | 0.846 | 256.7911 | 14.1202 | 2.8221 | 118.1794 | 132.2996
|  | 754.223 | 6.8e-05 | 6205.3652 | 0.103 | 8.2275 | 13.7749 | 909.539 | 0.704 | 0.856 | 320.951 | 16.4607 | 2.9193 | 118.1794 | 134.64
|  | 706.838 | 6.8e-05 | 5213.0399 | 0.109 | 7.3752 | 13.0503 | 902.2709 | 0.636 | 0.942 | 329.5966 | 15.8421 | 3.0345 | 118.1794 | 134.0214
|  | 749.35 | 6.8e-05 | 4929.8046 | 0.097 | 6.5788 | 11.6319 | 788.6567 | 0.732 | 0.842 | 275.8639 | 14.0569 | 2.6358 | 118.1794 | 132.2362
|  | 812.637 | 6.8e-05 | 5160.2083 | 0.101 | 6.35 | 11.5147 | 710.2751 | 0.701 | 0.813 | 254.8336 | 14.0819 | 2.7905 | 118.1794 | 132.2613
|  | 798.489 | 6.8e-05 | 7151.173 | 0.099 | 8.9559 | 14.3852 | 909.1021 | 0.784 | 0.843 | 313.4965 | 17.022 | 2.8661 | 118.1794 | 135.2014
|  | 865.711 | 6.8e-05 | 6130.9892 | 0.103 | 7.082 | 12.4647 | 717.0369 | 0.673 | 0.928 | 262.2313 | 15.4371 | 3.2309 | 118.1794 | 133.6165
|  | 831.594 | 6.8e-05 | 5184.552 | 0.096 | 6.2345 | 11.1838 | 685.6429 | 0.63 | 0.87 | 247.6567 | 14.0046 | 3.0661 | 118.1794 | 132.1839
|  | 871.977 | 6.8e-05 | 5876.6941 | 0.094 | 6.7395 | 11.6975 | 688.7417 | 0.626 | 0.889 | 247.7285 | 14.6889 | 3.2515 | 118.1794 | 132.8683
|  | 816.862 | 6.8e-05 | 6948.2485 | 0.103 | 8.506 | 14.0841 | 858.6413 | 0.719 | 0.979 | 306.9227 | 17.0485 | 3.2222 | 118.1794 | 135.2279
|  | 793.533 | 6.8e-05 | 5214.9556 | 0.108 | 6.5718 | 12.0475 | 744.2202 | 0.758 | 0.9 | 270.7151 | 14.6079 | 2.783 | 118.1794 | 132.7872
|  | 716.393 | 6.8e-05 | 4788.8749 | 0.102 | 6.6847 | 11.9551 | 833.7698 | 0.756 | 0.803 | 292.5629 | 14.2521 | 2.4968 | 118.1794 | 132.4315
|  | 850.42 | 6.8e-05 | 6443.8269 | 0.106 | 7.5772 | 13.1646 | 763.5712 | 0.717 | 0.973 | 278.6685 | 16.115 | 3.207 | 118.1794 | 134.2944
|  | 736.158 | 6.8e-05 | 5720.0175 | 0.091 | 7.7701 | 12.7232 | 896.9934 | 0.617 | 0.971 | 312.4502 | 15.6409 | 3.1714 | 118.1794 | 133.8202
|  | 728.397 | 6.8e-05 | 5038.7242 | 0.091 | 6.9176 | 11.7746 | 838.9631 | 0.626 | 0.804 | 289.8995 | 14.359 | 2.8091 | 118.1794 | 132.5384
|  | 800.98 | 6.8e-05 | 6623.0323 | 0.1 | 8.2687 | 13.6853 | 859.2994 | 0.695 | 0.925 | 304.2607 | 16.5721 | 3.1378 | 118.1794 | 134.7514
|  | 848.354 | 6.8e-05 | 7412.6825 | 0.102 | 8.7377 | 14.2921 | 841.7138 | 0.672 | 0.893 | 300.7492 | 17.3496 | 3.3234 | 118.1794 | 135.529
|  | 726.728 | 6.8e-05 | 5347.8107 | 0.092 | 7.3588 | 12.3149 | 876.2747 | 0.62 | 0.902 | 305.1711 | 15.0808 | 3.0064 | 118.1794 | 133.2602
|  | 749.574 | 6.8e-05 | 5651.1002 | 0.091 | 7.5391 | 12.4698 | 863.3904 | 0.773 | 0.858 | 292.3844 | 14.9031 | 2.645 | 118.1794 | 133.0825
|  | 766.839 | 6.8e-05 | 4967.1828 | 0.099 | 6.4775 | 11.5908 | 762.7388 | 0.771 | 0.954 | 270.2918 | 14.0944 | 2.7213 | 118.1794 | 132.2737
|  | 708.225 | 6.8e-05 | 4294.4391 | 0.095 | 6.0637 | 10.9403 | 790.3054 | 0.688 | 0.801 | 275.5003 | 13.2679 | 2.53 | 118.1794 | 131.4473
|  | 839.472 | 6.8e-05 | 7566.5213 | 0.104 | 9.0134 | 14.686 | 868.4201 | 0.798 | 0.878 | 305.5526 | 17.4422 | 2.9959 | 118.1794 | 135.6216
|  | 863.515 | 6.8e-05 | 4270.8378 | 0.108 | 4.9459 | 9.9679 | 565.8504 | 0.713 | 0.95 | 214.8549 | 12.6161 | 2.8785 | 118.1794 | 130.7954
|  | 899.105 | 6.8e-05 | 7093.6807 | 0.094 | 7.8897 | 12.9932 | 741.9474 | 0.707 | 0.822 | 259.2987 | 15.8533 | 3.1088 | 118.1794 | 134.0327
|  | 800.178 | 6.8e-05 | 5252.8339 | 0.109 | 6.5646 | 12.0757 | 737.498 | 0.609 | 0.838 | 274.4226 | 14.9319 | 3.1046 | 118.1794 | 133.1113
|  | 886.115 | 6.8e-05 | 4531.8609 | 0.096 | 5.1143 | 9.8005 | 563.8674 | 0.634 | 0.821 | 207.7577 | 12.5186 | 2.9545 | 118.1794 | 130.698
|  | 782.074 | 6.8e-05 | 9061.5801 | 0.1 | 11.5866 | 17.137 | 1102.044 | 0.631 | 0.933 | 384.6054 | 20.4537 | 3.6051 | 118.1794 | 138.6331
|  | 719.892 | 6.8e-05 | 5158.7568 | 0.104 | 7.166 | 12.6036 | 869.0815 | 0.678 | 0.999 | 313.523 | 15.3478 | 2.9828 | 118.1794 | 133.5271
|  | 860.728 | 6.8e-05 | 8766.4639 | 0.091 | 10.1849 | 15.2388 | 918.8596 | 0.634 | 0.994 | 318.8318 | 18.6611 | 3.7198 | 118.1794 | 136.8404
|  | 809.775 | 6.8e-05 | 4389.3532 | 0.098 | 5.4205 | 10.258 | 641.4101 | 0.664 | 0.922 | 234.5646 | 12.9162 | 2.8893 | 118.1794 | 131.0956
|  | 793.556 | 6.8e-05 | 8248.2874 | 0.102 | 10.3941 | 16.0456 | 1010.2355 | 0.771 | 0.915 | 350.5757 | 18.9177 | 3.1218 | 118.1794 | 137.0971
|  | 729.356 | 6.8e-05 | 4272.0037 | 0.107 | 5.8572 | 11.123 | 749.8905 | 0.609 | 0.803 | 276.1098 | 13.694 | 2.7946 | 118.1794 | 131.8734
|  | 884.229 | 6.8e-05 | 6331.992 | 0.103 | 7.161 | 12.5572 | 707.2317 | 0.774 | 0.883 | 254.1097 | 15.279 | 2.9584 | 118.1794 | 133.4584
|  | 726.703 | 6.8e-05 | 5227.2733 | 0.103 | 7.1931 | 12.5947 | 863.1069 | 0.672 | 0.937 | 309.542 | 15.2963 | 2.9364 | 118.1794 | 133.4756
|  | 727.733 | 6.8e-05 | 5424.847 | 0.099 | 7.4544 | 12.7288 | 882.6346 | 0.642 | 0.967 | 314.3279 | 15.5548 | 3.0717 | 118.1794 | 133.7341
|  | 817.975 | 6.8e-05 | 5769.0328 | 0.11 | 7.0528 | 12.7059 | 756.7946 | 0.713 | 0.934 | 278.8489 | 15.5102 | 3.0482 | 118.1794 | 133.6896
|  | 775.629 | 6.8e-05 | 7651.7912 | 0.11 | 9.8653 | 15.8916 | 998.2241 | 0.735 | 0.963 | 357.523 | 18.8568 | 3.223 | 118.1794 | 137.0361
|  | 833.849 | 6.8e-05 | 6472.6761 | 0.091 | 7.7624 | 12.7148 | 791.3822 | 0.622 | 0.951 | 278.9386 | 15.8163 | 3.3712 | 118.1794 | 133.9957
|  | 735.016 | 6.8e-05 | 4267.7833 | 0.108 | 5.8064 | 11.0929 | 739.8034 | 0.724 | 0.965 | 271.9789 | 13.5938 | 2.7184 | 118.1794 | 131.7732
|  | 784.578 | 6.8e-05 | 4987.6254 | 0.093 | 6.3571 | 11.2107 | 736.227 | 0.745 | 0.878 | 256.4511 | 13.682 | 2.6862 | 118.1794 | 131.8614
|  | 839.235 | 6.8e-05 | 3951.5723 | 0.103 | 4.7085 | 9.4951 | 563.4431 | 0.777 | 0.912 | 208.1771 | 11.8802 | 2.5925 | 118.1794 | 130.0596
|  | 868.745 | 6.8e-05 | 5982.0039 | 0.1 | 6.8858 | 12.1135 | 701.2723 | 0.605 | 0.837 | 256.1406 | 15.1314 | 3.2804 | 118.1794 | 133.3108
|  | 824.985 | 6.8e-05 | 5728.4507 | 0.1 | 6.9437 | 12.1813 | 742.6042 | 0.782 | 0.827 | 261.6508 | 14.6783 | 2.7142 | 118.1794 | 132.8577
|  | 809.498 | 6.8e-05 | 6854.2322 | 0.11 | 8.4673 | 14.3524 | 863.8181 | 0.609 | 0.953 | 319.6371 | 17.5947 | 3.5242 | 118.1794 | 135.7741
|  | 754.847 | 6.8e-05 | 4403.8112 | 0.1 | 5.834 | 10.8462 | 722.6538 | 0.674 | 0.829 | 259.5136 | 13.3207 | 2.6897 | 118.1794 | 131.5001
|  | 834.904 | 6.8e-05 | 6432.9945 | 0.098 | 7.7051 | 12.9686 | 786.4853 | 0.673 | 0.925 | 280.4072 | 15.9197 | 3.2078 | 118.1794 | 134.099
|  | 758.925 | 6.8e-05 | 4828.07 | 0.1 | 6.3617 | 11.4907 | 761.4832 | 0.8 | 0.918 | 268.9337 | 13.8788 | 2.5958 | 118.1794 | 132.0582
|  | 839.806 | 6.8e-05 | 5531.7603 | 0.103 | 6.587 | 11.8768 | 704.2929 | 0.782 | 0.974 | 254.7058 | 14.5454 | 2.9007 | 118.1794 | 132.7248
|  | 894.424 | 6.8e-05 | 6062.2933 | 0.11 | 6.7779 | 12.3735 | 674.0027 | 0.69 | 0.939 | 252.626 | 15.3649 | 3.2516 | 118.1794 | 133.5443
|  | 773.469 | 6.8e-05 | 6208.0242 | 0.103 | 8.0262 | 13.5493 | 872.3822 | 0.682 | 0.951 | 312.3725 | 16.4295 | 3.1306 | 118.1794 | 134.6089
|  | 773.676 | 6.8e-05 | 6107.6261 | 0.106 | 7.8943 | 13.5293 | 862.5663 | 0.776 | 0.869 | 306.031 | 16.1003 | 2.7945 | 118.1794 | 134.2796
|  | 788.464 | 6.8e-05 | 5943.1261 | 0.094 | 7.5376 | 12.6036 | 820.6971 | 0.63 | 0.831 | 287.4992 | 15.4144 | 3.0552 | 118.1794 | 133.5938
|  | 834.065 | 6.8e-05 | 6187.3828 | 0.104 | 7.4183 | 12.8978 | 767.6222 | 0.606 | 0.867 | 281.2765 | 15.953 | 3.3209 | 118.1794 | 134.1324
|  | 776.702 | 6.8e-05 | 5087.8611 | 0.107 | 6.5506 | 11.9843 | 758.7095 | 0.652 | 0.914 | 279.4925 | 14.7616 | 3.0188 | 118.1794 | 132.941
|  | 779.37 | 6.8e-05 | 7223.9113 | 0.108 | 9.2689 | 15.1516 | 952.9823 | 0.782 | 0.828 | 335.7117 | 17.7918 | 2.8697 | 118.1794 | 135.9711
|  | 831.416 | 6.8e-05 | 5304.48 | 0.106 | 6.3801 | 11.7386 | 696.4244 | 0.705 | 0.994 | 257.7102 | 14.57 | 3.0776 | 118.1794 | 132.7493
|  | 707.025 | 6.8e-05 | 5416.1945 | 0.11 | 7.6605 | 13.4257 | 925.1545 | 0.685 | 0.98 | 336.4143 | 16.174 | 2.9874 | 118.1794 | 134.3534
|  | 822.222 | 6.8e-05 | 4817.8487 | 0.103 | 5.8595 | 10.9855 | 665.3697 | 0.76 | 0.83 | 240.0604 | 13.422 | 2.6484 | 118.1794 | 131.6014
|  | 836.692 | 6.8e-05 | 5742.9601 | 0.09 | 6.8639 | 11.6706 | 726.5919 | 0.634 | 0.812 | 254.1939 | 14.4624 | 3.0346 | 118.1794 | 132.6417
|  | 862.553 | 6.8e-05 | 7058.8663 | 0.104 | 8.1837 | 13.7703 | 792.4826 | 0.753 | 0.893 | 283.2364 | 16.6128 | 3.0898 | 118.1794 | 134.7922
|  | 885.228 | 6.8e-05 | 6451.3329 | 0.1 | 7.2878 | 12.5804 | 714.7439 | 0.645 | 0.987 | 261.8039 | 15.7594 | 3.4554 | 118.1794 | 133.9388
|  | 709.781 | 6.8e-05 | 5052.7714 | 0.106 | 7.1188 | 12.6281 | 877.5837 | 0.608 | 0.886 | 318.9735 | 15.3953 | 3.0078 | 118.1794 | 133.5747
|  | 753.037 | 6.8e-05 | 6542.8529 | 0.094 | 8.6886 | 13.8561 | 944.6994 | 0.632 | 0.94 | 328.7616 | 16.8347 | 3.2376 | 118.1794 | 135.0141
|  | 723.919 | 6.8e-05 | 6151.8125 | 0.099 | 8.4979 | 13.8905 | 968.2663 | 0.8 | 0.984 | 334.7175 | 16.477 | 2.8113 | 118.1794 | 134.6563
|  | 761.769 | 6.8e-05 | 6204.8473 | 0.093 | 8.1453 | 13.2251 | 894.5226 | 0.602 | 0.998 | 315.2224 | 16.3286 | 3.3734 | 118.1794 | 134.508
|  | 777.598 | 6.8e-05 | 6175.6269 | 0.108 | 7.9419 | 13.6686 | 861.6645 | 0.767 | 0.957 | 309.8101 | 16.3817 | 2.9491 | 118.1794 | 134.5611
|  | 792.827 | 6.8e-05 | 4693.6843 | 0.094 | 5.9202 | 10.7291 | 694.7916 | 0.704 | 0.939 | 247.1806 | 13.3261 | 2.8227 | 118.1794 | 131.5054
|  | 737.542 | 6.8e-05 | 9015.5714 | 0.091 | 12.2238 | 17.2101 | 1211.0451 | 0.6 | 0.976 | 410.3284 | 20.5791 | 3.662 | 118.1794 | 138.7585
|  | 763.774 | 6.8e-05 | 5340.7584 | 0.11 | 6.9926 | 12.6334 | 805.8791 | 0.692 | 0.963 | 296.5526 | 15.4019 | 3.0093 | 118.1794 | 133.5813
|  | 735.669 | 6.8e-05 | 5531.1605 | 0.095 | 7.5185 | 12.6269 | 878.1111 | 0.776 | 0.885 | 301.2683 | 15.0711 | 2.6568 | 118.1794 | 133.2505
|  | 878.231 | 6.8e-05 | 5437.7734 | 0.096 | 6.1917 | 11.1326 | 646.2624 | 0.725 | 0.874 | 231.239 | 13.8095 | 2.9097 | 118.1794 | 131.9889
|  | 802.868 | 6.8e-05 | 4812.6649 | 0.09 | 5.9943 | 10.6629 | 691.8196 | 0.774 | 0.905 | 239.8111 | 13.0925 | 2.6409 | 118.1794 | 131.2719
|  | 750.844 | 6.8e-05 | 6203.1564 | 0.106 | 8.2616 | 13.9458 | 916.1537 | 0.708 | 0.966 | 328.3675 | 16.7656 | 3.065 | 118.1794 | 134.9449
|  | 782.117 | 6.8e-05 | 4933.6424 | 0.105 | 6.3081 | 11.6134 | 734.7422 | 0.752 | 0.938 | 266.4071 | 14.1686 | 2.7774 | 118.1794 | 132.3479
|  | 865.557 | 6.8e-05 | 3849.9526 | 0.094 | 4.4479 | 8.8671 | 525.961 | 0.708 | 0.803 | 191.2241 | 11.255 | 2.5956 | 118.1794 | 129.4344
|  | 866.127 | 6.8e-05 | 6759.7474 | 0.098 | 7.8046 | 13.08 | 764.646 | 0.73 | 0.961 | 271.8055 | 16.0084 | 3.1831 | 118.1794 | 134.1878
|  | 810.568 | 6.8e-05 | 5206.567 | 0.106 | 6.4234 | 11.7917 | 717.565 | 0.727 | 0.891 | 261.5569 | 14.4167 | 2.8533 | 118.1794 | 132.596
|  | 842.292 | 6.8e-05 | 7366.1115 | 0.105 | 8.7453 | 14.4393 | 848.2629 | 0.671 | 0.963 | 307.1851 | 17.5943 | 3.4294 | 118.1794 | 135.7737
|  | 780.564 | 6.8e-05 | 6180.1458 | 0.101 | 7.9175 | 13.3393 | 856.6321 | 0.771 | 0.821 | 298.7938 | 15.8595 | 2.7394 | 118.1794 | 134.0388
|  | 808.883 | 6.8e-05 | 4222.0163 | 0.104 | 5.2196 | 10.2031 | 626.1521 | 0.716 | 0.849 | 230.0681 | 12.6547 | 2.6648 | 118.1794 | 130.834
|  | 773.868 | 6.8e-05 | 5711.3268 | 0.094 | 7.3802 | 12.4276 | 824.4973 | 0.763 | 0.897 | 284.4526 | 14.9688 | 2.7621 | 118.1794 | 133.1481
|  | 888.644 | 6.8e-05 | 5963.4533 | 0.096 | 6.7107 | 11.7463 | 673.8992 | 0.747 | 0.942 | 240.4941 | 14.5325 | 3.0285 | 118.1794 | 132.7119
|  | 892.558 | 6.8e-05 | 6265.594 | 0.11 | 7.0198 | 12.6662 | 691.3906 | 0.759 | 0.97 | 256.2426 | 15.5524 | 3.1371 | 118.1794 | 133.7317
|  | 706.794 | 6.8e-05 | 6001.4586 | 0.105 | 8.4911 | 14.1581 | 991.1952 | 0.721 | 0.844 | 347.8982 | 16.7207 | 2.7854 | 118.1794 | 134.9
|  | 856.471 | 6.8e-05 | 5572.2448 | 0.108 | 6.5061 | 11.967 | 684.923 | 0.617 | 0.86 | 256.526 | 14.9401 | 3.2316 | 118.1794 | 133.1194
|  | 769.591 | 6.8e-05 | 7233.3317 | 0.09 | 9.3989 | 14.3912 | 974.0958 | 0.774 | 0.915 | 326.3987 | 17.0812 | 2.9238 | 118.1794 | 135.2605
|  | 734.696 | 6.8e-05 | 5009.1257 | 0.102 | 6.818 | 12.1135 | 823.7673 | 0.631 | 0.825 | 295.3342 | 14.7547 | 2.8709 | 118.1794 | 132.9341
|  | 845.731 | 6.8e-05 | 5671.6426 | 0.106 | 6.7062 | 12.1353 | 707.7744 | 0.751 | 0.972 | 259.1224 | 14.9021 | 3.0073 | 118.1794 | 133.0814
|  | 871.5 | 6.8e-05 | 7879.4246 | 0.11 | 9.0412 | 14.9939 | 838.224 | 0.679 | 0.855 | 305.2091 | 18.0873 | 3.3624 | 118.1794 | 136.2667
|  | 761.149 | 6.8e-05 | 5603.5146 | 0.101 | 7.3619 | 12.7077 | 836.8872 | 0.735 | 0.842 | 294.4073 | 15.238 | 2.7503 | 118.1794 | 133.4173
|  | 731.421 | 6.8e-05 | 5765.2231 | 0.09 | 7.8822 | 12.7981 | 911.4673 | 0.66 | 0.932 | 312.6678 | 15.551 | 2.9923 | 118.1794 | 133.7304
|  | 714.138 | 6.8e-05 | 4627.7808 | 0.1 | 6.4802 | 11.633 | 819.2586 | 0.763 | 0.943 | 289.1279 | 14.0405 | 2.6168 | 118.1794 | 132.2198
|  | 861.567 | 6.8e-05 | 6009.5668 | 0.092 | 6.9752 | 11.8831 | 713.2193 | 0.704 | 0.854 | 249.5744 | 14.6217 | 2.9767 | 118.1794 | 132.8011
|  | 807.665 | 6.8e-05 | 5924.7368 | 0.1 | 7.3356 | 12.6354 | 786.8102 | 0.619 | 0.897 | 284.2125 | 15.6093 | 3.2325 | 118.1794 | 133.7887
|  | 806.376 | 6.8e-05 | 6097.5322 | 0.093 | 7.5616 | 12.5855 | 804.173 | 0.631 | 0.946 | 284.1414 | 15.5805 | 3.2554 | 118.1794 | 133.7598
|  | 716.671 | 6.8e-05 | 5032.9621 | 0.105 | 7.0227 | 12.4747 | 861.3086 | 0.745 | 0.802 | 304.3373 | 14.8315 | 2.5617 | 118.1794 | 133.0108
|  | 767.307 | 6.8e-05 | 4939.9081 | 0.105 | 6.438 | 11.7723 | 759.1717 | 0.668 | 0.936 | 277.8251 | 14.496 | 2.9606 | 118.1794 | 132.6754
|  | 870.039 | 6.8e-05 | 5352.4542 | 0.105 | 6.152 | 11.421 | 649.5514 | 0.653 | 0.984 | 243.7775 | 14.4225 | 3.2625 | 118.1794 | 132.6019
|  | 868.782 | 6.8e-05 | 7839.7173 | 0.107 | 9.0238 | 14.8372 | 839.766 | 0.792 | 0.956 | 300.886 | 17.7755 | 3.1938 | 118.1794 | 135.9549
|  | 781.769 | 6.8e-05 | 4500.6054 | 0.098 | 5.757 | 10.6783 | 691.6068 | 0.691 | 0.881 | 248.5453 | 13.2127 | 2.7548 | 118.1794 | 131.3921
|  | 882.69 | 6.8e-05 | 4821.2641 | 0.098 | 5.462 | 10.3104 | 591.4295 | 0.648 | 0.855 | 217.9039 | 13.0792 | 3.0096 | 118.1794 | 131.2586
|  | 813.629 | 6.8e-05 | 4495.1275 | 0.091 | 5.5248 | 10.1357 | 646.537 | 0.741 | 0.864 | 226.9331 | 12.5555 | 2.6301 | 118.1794 | 130.7348
|  | 878.57 | 6.8e-05 | 5116.864 | 0.09 | 5.8241 | 10.46 | 620.1804 | 0.648 | 0.828 | 220.9856 | 13.2023 | 2.9808 | 118.1794 | 131.3817
|  | 749.392 | 6.8e-05 | 6162.009 | 0.09 | 8.2227 | 13.164 | 915.0451 | 0.696 | 0.833 | 309.6534 | 15.7795 | 2.843 | 118.1794 | 133.9589
|  | 856.842 | 6.8e-05 | 4514.9821 | 0.094 | 5.2693 | 9.9276 | 594.8564 | 0.654 | 0.992 | 218.8041 | 12.7487 | 3.0664 | 118.1794 | 130.928
|  | 884.718 | 6.8e-05 | 5706.0188 | 0.096 | 6.4495 | 11.4395 | 659.2094 | 0.605 | 0.91 | 241.3964 | 14.5226 | 3.3512 | 118.1794 | 132.702
|  | 717.245 | 6.8e-05 | 5066.0131 | 0.108 | 7.0632 | 12.6407 | 863.9217 | 0.612 | 0.896 | 316.3259 | 15.4281 | 3.0297 | 118.1794 | 133.6074
|  | 856.749 | 6.8e-05 | 4746.1029 | 0.106 | 5.5397 | 10.6837 | 615.0987 | 0.666 | 0.89 | 230.6203 | 13.4357 | 2.9913 | 118.1794 | 131.6151
|  | 887.319 | 6.8e-05 | 5623.5093 | 0.104 | 6.3376 | 11.6126 | 649.6529 | 0.678 | 0.835 | 238.9038 | 14.4149 | 3.046 | 118.1794 | 132.5943
|  | 847.851 | 6.8e-05 | 8391.6975 | 0.091 | 9.8976 | 14.9508 | 915.1874 | 0.603 | 0.887 | 316.7593 | 18.2624 | 3.5995 | 118.1794 | 136.4418
|  | 890.133 | 6.8e-05 | 6084.6423 | 0.107 | 6.8357 | 12.3295 | 681.0954 | 0.753 | 0.856 | 248.6965 | 15.0534 | 2.9607 | 118.1794 | 133.2327
|  | 772.321 | 6.8e-05 | 4874.6967 | 0.109 | 6.3117 | 11.7636 | 744.3515 | 0.611 | 0.847 | 276.7901 | 14.5364 | 3.0139 | 118.1794 | 132.7158
|  | 728.011 | 6.8e-05 | 4764.2744 | 0.103 | 6.5442 | 11.8254 | 808.9295 | 0.735 | 0.911 | 288.7898 | 14.2965 | 2.6859 | 118.1794 | 132.4758
|  | 792.7 | 6.8e-05 | 5857.0211 | 0.093 | 7.3887 | 12.3929 | 805.5252 | 0.714 | 0.893 | 279.5073 | 15.0664 | 2.9061 | 118.1794 | 133.2458
|  | 820.038 | 6.8e-05 | 5599.4694 | 0.1 | 6.8283 | 12.0459 | 738.7838 | 0.753 | 0.833 | 261.5915 | 14.587 | 2.7621 | 118.1794 | 132.7664
|  | 802.726 | 6.8e-05 | 5608.8662 | 0.098 | 6.9873 | 12.1501 | 766.3854 | 0.687 | 0.993 | 274.8751 | 15.0042 | 3.1023 | 118.1794 | 133.1835
|  | 855.401 | 6.8e-05 | 6303.0319 | 0.109 | 7.3685 | 13.0425 | 745.1199 | 0.743 | 0.977 | 273.9536 | 15.9351 | 3.1442 | 118.1794 | 134.1145
|  | 765.905 | 6.8e-05 | 6228.1208 | 0.106 | 8.1317 | 13.7992 | 888.7015 | 0.602 | 0.941 | 324.3445 | 16.8924 | 3.3621 | 118.1794 | 135.0717
|  | 708.501 | 6.8e-05 | 4262.036 | 0.094 | 6.0156 | 10.8441 | 785.8145 | 0.784 | 0.951 | 272.8049 | 13.1432 | 2.4991 | 118.1794 | 131.3226
|  | 767.491 | 6.8e-05 | 5158.1712 | 0.094 | 6.7208 | 11.6759 | 781.06 | 0.759 | 0.943 | 272.0796 | 14.1997 | 2.7433 | 118.1794 | 132.379
|  | 865.117 | 6.8e-05 | 4336.6939 | 0.105 | 5.0128 | 9.9636 | 569.8893 | 0.78 | 0.869 | 210.5701 | 12.3874 | 2.6345 | 118.1794 | 130.5668
|  | 817.626 | 6.8e-05 | 5187.6183 | 0.104 | 6.3447 | 11.6212 | 705.554 | 0.667 | 0.941 | 259.8052 | 14.4448 | 3.0691 | 118.1794 | 132.6242
|  | 855.992 | 6.8e-05 | 6743.6458 | 0.108 | 7.8782 | 13.5953 | 778.5558 | 0.674 | 0.887 | 285.0932 | 16.5945 | 3.26 | 118.1794 | 134.7739
|  | 772.364 | 6.8e-05 | 7535.6742 | 0.102 | 9.7566 | 15.3827 | 995.0711 | 0.713 | 0.941 | 348.8936 | 18.3242 | 3.1973 | 118.1794 | 136.5035
|  | 842.541 | 6.8e-05 | 4221.9254 | 0.104 | 5.0109 | 9.9294 | 585.0119 | 0.702 | 0.931 | 218.848 | 12.5384 | 2.8359 | 118.1794 | 130.7178
|  | 844.184 | 6.8e-05 | 5165.0942 | 0.103 | 6.1184 | 11.3068 | 667.011 | 0.764 | 0.907 | 242.0096 | 13.8924 | 2.8105 | 118.1794 | 132.0718
|  | 752.189 | 6.8e-05 | 7679.8211 | 0.093 | 10.21 | 15.3748 | 1053.17 | 0.663 | 0.816 | 356.302 | 18.2244 | 3.0975 | 118.1794 | 136.4038
|  | 798.791 | 6.8e-05 | 6510.493 | 0.11 | 8.1504 | 13.9921 | 853.4211 | 0.723 | 0.899 | 309.2974 | 16.8004 | 3.0524 | 118.1794 | 134.9797
|  | 860.207 | 6.8e-05 | 5566.7808 | 0.106 | 6.4714 | 11.8504 | 679.5277 | 0.619 | 0.813 | 252.1736 | 14.7507 | 3.1524 | 118.1794 | 132.93
|  | 831.712 | 6.8e-05 | 5476.4226 | 0.096 | 6.5845 | 11.5986 | 710.9719 | 0.65 | 0.905 | 255.4923 | 14.4497 | 3.0991 | 118.1794 | 132.6291
|  | 742.52 | 6.8e-05 | 7750.7796 | 0.103 | 10.4385 | 16.1437 | 1082.7447 | 0.705 | 0.805 | 374.5358 | 18.9108 | 3.0078 | 118.1794 | 137.0902
|  | 727.315 | 6.8e-05 | 5024.5759 | 0.106 | 6.9084 | 12.378 | 839.4692 | 0.638 | 0.856 | 304.2472 | 15.0473 | 2.9014 | 118.1794 | 133.2266
|  | 753.652 | 6.8e-05 | 5874.6193 | 0.109 | 7.7949 | 13.5409 | 878.0336 | 0.666 | 0.928 | 319.775 | 16.3879 | 3.0946 | 118.1794 | 134.5673
|  | 735.643 | 6.8e-05 | 7399.875 | 0.09 | 10.0591 | 15.0574 | 1066.2208 | 0.621 | 0.821 | 359.1014 | 17.9636 | 3.1589 | 118.1794 | 136.1429
|  | 748.352 | 6.8e-05 | 6098.8176 | 0.101 | 8.1497 | 13.5987 | 910.8844 | 0.779 | 0.84 | 316.0765 | 16.0845 | 2.7019 | 118.1794 | 134.2638
|  | 864.295 | 6.8e-05 | 5075.366 | 0.109 | 5.8723 | 11.211 | 633.8954 | 0.639 | 0.93 | 240.7975 | 14.1522 | 3.1969 | 118.1794 | 132.3315
|  | 896.176 | 6.8e-05 | 7100.5644 | 0.099 | 7.9232 | 13.2569 | 746.4759 | 0.639 | 0.894 | 269.4255 | 16.4188 | 3.4368 | 118.1794 | 134.5981
|  | 831.124 | 6.8e-05 | 4040.5064 | 0.091 | 4.8615 | 9.3073 | 581.1973 | 0.789 | 0.801 | 203.8929 | 11.5233 | 2.4087 | 118.1794 | 129.7027
|  | 731.95 | 6.8e-05 | 6825.1974 | 0.109 | 9.3247 | 15.2591 | 1018.7881 | 0.605 | 0.818 | 365.9337 | 18.2135 | 3.2112 | 118.1794 | 136.3928
|  | 837.462 | 6.8e-05 | 5912.8227 | 0.107 | 7.0604 | 12.5983 | 739.7145 | 0.798 | 0.899 | 267.0569 | 15.2082 | 2.8368 | 118.1794 | 133.3876
|  | 765.476 | 6.8e-05 | 5090.7954 | 0.104 | 6.6505 | 11.9916 | 777.6435 | 0.68 | 0.895 | 281.5321 | 14.6544 | 2.8943 | 118.1794 | 132.8338
|  | 842.886 | 6.8e-05 | 7427.7062 | 0.095 | 8.8122 | 14.0366 | 851.9834 | 0.759 | 0.948 | 295.1894 | 16.9192 | 3.1332 | 118.1794 | 135.0985
|  | 741.688 | 6.8e-05 | 6435.8939 | 0.1 | 8.6774 | 14.1326 | 958.3259 | 0.616 | 0.917 | 339.5217 | 17.1237 | 3.2512 | 118.1794 | 135.3031
|  | 717.6 | 6.8e-05 | 6798.6962 | 0.102 | 9.4742 | 15.0844 | 1050.2413 | 0.602 | 0.836 | 369.388 | 18.025 | 3.1963 | 118.1794 | 136.2043
|  | 877.736 | 6.8e-05 | 8542.9833 | 0.09 | 9.733 | 14.7302 | 874.1969 | 0.709 | 0.907 | 298.3771 | 17.809 | 3.3464 | 118.1794 | 135.9883
|  | 856.469 | 6.8e-05 | 6411.2358 | 0.097 | 7.4857 | 12.6778 | 752.0577 | 0.607 | 0.914 | 271.6883 | 15.8231 | 3.4189 | 118.1794 | 134.0025
|  | 890.086 | 6.8e-05 | 6615.753 | 0.109 | 7.4327 | 13.1181 | 720.2373 | 0.717 | 0.952 | 266.3104 | 16.1187 | 3.2614 | 118.1794 | 134.298
|  | 734.924 | 6.8e-05 | 5236.8636 | 0.094 | 7.1257 | 12.1402 | 848.1113 | 0.762 | 0.91 | 292.1028 | 14.5978 | 2.6713 | 118.1794 | 132.7772
|  | 886.558 | 6.8e-05 | 5781.0971 | 0.1 | 6.5208 | 11.6815 | 662.6807 | 0.61 | 0.856 | 243.9339 | 14.7058 | 3.2872 | 118.1794 | 132.8851
|  | 731.442 | 6.8e-05 | 7542.5745 | 0.109 | 10.3119 | 16.318 | 1090.2413 | 0.639 | 0.869 | 388.6417 | 19.3303 | 3.2742 | 118.1794 | 137.5096
|  | 728.356 | 6.8e-05 | 4477.2859 | 0.109 | 6.1471 | 11.5581 | 775.4964 | 0.69 | 0.994 | 286.5488 | 14.1922 | 2.8632 | 118.1794 | 132.3716
|  | 787.878 | 6.8e-05 | 9249.8916 | 0.109 | 11.7403 | 17.792 | 1103.5759 | 0.687 | 0.863 | 390.2659 | 20.9088 | 3.3878 | 118.1794 | 139.0881
|  | 864.26 | 6.8e-05 | 7315.2648 | 0.098 | 8.4642 | 13.8069 | 808.8886 | 0.718 | 0.928 | 285.584 | 16.7837 | 3.2356 | 118.1794 | 134.963
|  | 804.251 | 6.8e-05 | 7178.7321 | 0.101 | 8.926 | 14.4492 | 900.5791 | 0.616 | 0.873 | 320.9784 | 17.554 | 3.3748 | 118.1794 | 135.7334
|  | 760.545 | 6.8e-05 | 6197.1952 | 0.109 | 8.1484 | 13.9472 | 896.1856 | 0.786 | 0.945 | 320.8947 | 16.5957 | 2.8788 | 118.1794 | 134.7751
|  | 806.309 | 6.8e-05 | 6294.752 | 0.106 | 7.8069 | 13.4292 | 821.5348 | 0.629 | 0.884 | 299.5929 | 16.4264 | 3.2578 | 118.1794 | 134.6057
|  | 855.567 | 6.8e-05 | 4813.4679 | 0.092 | 5.6261 | 10.2967 | 622.3357 | 0.794 | 0.91 | 219.2152 | 12.7536 | 2.6706 | 118.1794 | 130.933
|  | 814.719 | 6.8e-05 | 6113.5862 | 0.104 | 7.5039 | 12.9968 | 791.8818 | 0.628 | 0.846 | 287.4499 | 15.925 | 3.1829 | 118.1794 | 134.1043
|  | 745.949 | 6.8e-05 | 4210.39 | 0.1 | 5.6443 | 10.6098 | 715.3343 | 0.763 | 0.814 | 253.3891 | 12.853 | 2.4383 | 118.1794 | 131.0324
|  | 829.287 | 6.8e-05 | 6594.4215 | 0.098 | 7.9519 | 13.2441 | 808.6348 | 0.619 | 0.935 | 290.3623 | 16.374 | 3.4021 | 118.1794 | 134.5533
|  | 829.252 | 6.8e-05 | 5263.2285 | 0.096 | 6.347 | 11.3179 | 695.8249 | 0.761 | 0.984 | 247.7174 | 13.9686 | 2.8812 | 118.1794 | 132.1479
|  | 822.408 | 6.8e-05 | 7634.5176 | 0.103 | 9.2831 | 14.9293 | 904.0343 | 0.735 | 0.853 | 317.8082 | 17.773 | 3.091 | 118.1794 | 135.9524
|  | 701.135 | 6.8e-05 | 7038.8937 | 0.098 | 10.0393 | 15.4707 | 1117.2308 | 0.725 | 0.836 | 379.5882 | 18.0977 | 2.8555 | 118.1794 | 136.2771
|  | 847.662 | 6.8e-05 | 6593.9612 | 0.105 | 7.779 | 13.355 | 779.5951 | 0.701 | 0.855 | 281.1255 | 16.2044 | 3.0971 | 118.1794 | 134.3837
|  | 835.733 | 6.8e-05 | 4676.4099 | 0.106 | 5.5956 | 10.7555 | 634.8023 | 0.765 | 0.851 | 232.4503 | 13.2101 | 2.6681 | 118.1794 | 131.3895
|  | 738.188 | 6.8e-05 | 5196.2464 | 0.095 | 7.0392 | 12.0843 | 837.5118 | 0.774 | 0.971 | 290.5942 | 14.5869 | 2.7202 | 118.1794 | 132.7663
|  | 702.753 | 6.8e-05 | 8353.1967 | 0.097 | 11.8864 | 17.2553 | 1247.4985 | 0.683 | 0.98 | 424.8624 | 20.303 | 3.3127 | 118.1794 | 138.4823
|  | 701.325 | 6.8e-05 | 6427.3333 | 0.093 | 9.1646 | 14.3065 | 1051.0686 | 0.772 | 0.843 | 351.5768 | 16.7667 | 2.6742 | 118.1794 | 134.9461
|  | 744.406 | 6.8e-05 | 5553.4608 | 0.099 | 7.4603 | 12.7354 | 863.3139 | 0.768 | 0.949 | 302.1145 | 15.2929 | 2.7799 | 118.1794 | 133.4723
|  | 735.746 | 6.8e-05 | 6601.9747 | 0.094 | 8.9732 | 14.157 | 987.898 | 0.773 | 0.863 | 333.7717 | 16.6988 | 2.7629 | 118.1794 | 134.8782
|  | 826.87 | 6.8e-05 | 6276.4255 | 0.107 | 7.5906 | 13.2214 | 786.2408 | 0.667 | 0.994 | 289.5744 | 16.2819 | 3.3267 | 118.1794 | 134.4613
|  | 882.244 | 6.8e-05 | 6374.6234 | 0.091 | 7.2255 | 12.1215 | 713.0685 | 0.662 | 0.988 | 253.3667 | 15.2001 | 3.3463 | 118.1794 | 133.3795
|  | 715.358 | 6.8e-05 | 8415.0419 | 0.107 | 11.7634 | 17.7058 | 1217.0484 | 0.679 | 0.837 | 424.0701 | 20.6286 | 3.177 | 118.1794 | 138.808
|  | 738.848 | 6.8e-05 | 5576.9091 | 0.103 | 7.5481 | 13.0058 | 876.6238 | 0.629 | 0.803 | 312.6478 | 15.7079 | 2.9371 | 118.1794 | 133.8873
|  | 837.792 | 6.8e-05 | 4880.3216 | 0.1 | 5.8252 | 10.8353 | 650.4511 | 0.617 | 0.814 | 238.7091 | 13.5992 | 3.0043 | 118.1794 | 131.7786
|  | 832.59 | 6.8e-05 | 5418.7438 | 0.11 | 6.5083 | 12.0432 | 704.7306 | 0.667 | 0.916 | 263.3123 | 14.9077 | 3.1136 | 118.1794 | 133.0871
|  | 709.226 | 6.8e-05 | 6902.9473 | 0.107 | 9.7331 | 15.6048 | 1081.9105 | 0.651 | 0.996 | 386.6059 | 18.645 | 3.3045 | 118.1794 | 136.8243
|  | 864.487 | 6.8e-05 | 4136.7897 | 0.093 | 4.7853 | 9.2768 | 552.9097 | 0.792 | 0.894 | 197.9578 | 11.637 | 2.5655 | 118.1794 | 129.8163
|  | 700.603 | 6.8e-05 | 5655.2528 | 0.101 | 8.072 | 13.5122 | 966.772 | 0.795 | 0.839 | 333.0697 | 15.8678 | 2.5604 | 118.1794 | 134.0471
|  | 764.613 | 6.8e-05 | 5358.5482 | 0.097 | 7.0082 | 12.1327 | 806.1911 | 0.653 | 0.968 | 287.718 | 14.9595 | 3.0726 | 118.1794 | 133.1389
|  | 702.907 | 6.8e-05 | 5462.4299 | 0.096 | 7.7712 | 12.9533 | 939.5146 | 0.749 | 0.849 | 321.503 | 15.3671 | 2.6237 | 118.1794 | 133.5465
|  | 876.784 | 6.8e-05 | 5771.1866 | 0.102 | 6.5822 | 11.8326 | 674.2668 | 0.788 | 0.834 | 241.3513 | 14.3897 | 2.7794 | 118.1794 | 132.569
|  | 818.296 | 6.8e-05 | 5073.0827 | 0.109 | 6.1996 | 11.6238 | 694.1819 | 0.796 | 0.933 | 254.417 | 14.1568 | 2.7533 | 118.1794 | 132.3362
|  | 896.934 | 6.8e-05 | 5634.2321 | 0.107 | 6.2817 | 11.654 | 638.8983 | 0.646 | 0.967 | 241.5881 | 14.7348 | 3.3487 | 118.1794 | 132.9142
|  | 803.464 | 6.8e-05 | 6873.1968 | 0.092 | 8.5545 | 13.6152 | 876.2699 | 0.734 | 0.958 | 301.084 | 16.4499 | 3.0812 | 118.1794 | 134.6293
|  | 780.96 | 6.8e-05 | 6931.7433 | 0.092 | 8.8759 | 13.9541 | 923.9668 | 0.708 | 0.851 | 314.3683 | 16.6946 | 2.9788 | 118.1794 | 134.874
|  | 848.506 | 6.8e-05 | 4074.6174 | 0.093 | 4.8021 | 9.2985 | 564.6453 | 0.678 | 0.912 | 206.0271 | 11.8874 | 2.814 | 118.1794 | 130.0668
|  | 852.41 | 6.8e-05 | 5489.0244 | 0.093 | 6.4394 | 11.3073 | 683.4792 | 0.791 | 0.937 | 239.5968 | 13.888 | 2.8051 | 118.1794 | 132.0673
|  | 789.367 | 6.8e-05 | 4473.9973 | 0.098 | 5.6678 | 10.5678 | 677.8625 | 0.636 | 0.909 | 247.2377 | 13.271 | 2.9382 | 118.1794 | 131.4503
|  | 760.425 | 6.8e-05 | 4731.8141 | 0.097 | 6.2226 | 11.2082 | 748.8598 | 0.659 | 0.871 | 267.089 | 13.8109 | 2.829 | 118.1794 | 131.9902
|  | 863.971 | 6.8e-05 | 7895.0761 | 0.091 | 9.1381 | 14.1759 | 851.5595 | 0.681 | 0.98 | 295.3125 | 17.3496 | 3.4497 | 118.1794 | 135.529
|  | 741.942 | 6.8e-05 | 5008.7779 | 0.109 | 6.7509 | 12.3031 | 810.3649 | 0.686 | 0.855 | 294.9738 | 14.882 | 2.8032 | 118.1794 | 133.0614
|  | 752.205 | 6.8e-05 | 6832.7444 | 0.093 | 9.0836 | 14.2222 | 974.1948 | 0.738 | 0.978 | 332.6325 | 17.0141 | 3.0348 | 118.1794 | 135.1935
|  | 841.949 | 6.8e-05 | 4952.6067 | 0.099 | 5.8823 | 10.8695 | 651.4618 | 0.713 | 0.968 | 237.337 | 13.5881 | 2.9551 | 118.1794 | 131.7675
|  | 840.401 | 6.8e-05 | 5260.2029 | 0.107 | 6.2592 | 11.6262 | 680.2472 | 0.796 | 0.879 | 247.4096 | 14.1388 | 2.7311 | 118.1794 | 132.3181
|  | 848.039 | 6.8e-05 | 7495.2001 | 0.092 | 8.8383 | 13.9147 | 848.4739 | 0.674 | 0.801 | 291.4139 | 16.8049 | 3.1415 | 118.1794 | 134.9842
|  | 882.019 | 6.8e-05 | 4452.3053 | 0.093 | 5.0479 | 9.6131 | 561.5686 | 0.628 | 0.989 | 208.7017 | 12.5174 | 3.1568 | 118.1794 | 130.6967
|  | 714.726 | 6.8e-05 | 4473.8561 | 0.101 | 6.2595 | 11.4051 | 799.8921 | 0.653 | 0.83 | 285.908 | 13.8955 | 2.7069 | 118.1794 | 132.0749
|  | 822.304 | 6.8e-05 | 5628.8025 | 0.095 | 6.8452 | 11.8612 | 737.9598 | 0.664 | 0.899 | 262.4253 | 14.6739 | 3.0573 | 118.1794 | 132.8533
|  | 894.995 | 6.8e-05 | 6476.0082 | 0.101 | 7.2358 | 12.5621 | 703.5797 | 0.625 | 0.869 | 257.3558 | 15.6626 | 3.3701 | 118.1794 | 133.8419
|  | 730.303 | 6.8e-05 | 4953.7393 | 0.105 | 6.7831 | 12.1894 | 825.8979 | 0.678 | 0.994 | 300.3117 | 14.9137 | 2.9612 | 118.1794 | 133.093
|  | 872.984 | 6.8e-05 | 6405.9833 | 0.102 | 7.338 | 12.7219 | 728.0974 | 0.612 | 0.889 | 267.1381 | 15.8581 | 3.4089 | 118.1794 | 134.0375
|  | 775.195 | 6.8e-05 | 6220.615 | 0.1 | 8.0246 | 13.4147 | 870.3221 | 0.741 | 0.94 | 306.1223 | 16.1367 | 2.9587 | 118.1794 | 134.3161
|  | 730.887 | 6.8e-05 | 6539.4228 | 0.091 | 8.9472 | 13.9778 | 992.549 | 0.614 | 0.987 | 342.5633 | 17.0255 | 3.3127 | 118.1794 | 135.2049
|  | 727.172 | 6.8e-05 | 8706.7729 | 0.092 | 11.9735 | 17.0363 | 1211.4876 | 0.68 | 0.861 | 403.9002 | 19.9719 | 3.191 | 118.1794 | 138.1513
|  | 868.372 | 6.8e-05 | 6209.132 | 0.09 | 7.1503 | 11.993 | 719.4274 | 0.77 | 0.992 | 250.1597 | 14.7718 | 3.0203 | 118.1794 | 132.9511
|  | 863.2 | 6.8e-05 | 4640.3373 | 0.097 | 5.3757 | 10.1667 | 598.3979 | 0.661 | 0.957 | 220.9456 | 12.969 | 3.0459 | 118.1794 | 131.1483
|  | 877.837 | 6.8e-05 | 4431.3272 | 0.091 | 5.048 | 9.5439 | 564.2551 | 0.673 | 0.985 | 206.1722 | 12.307 | 3.0034 | 118.1794 | 130.4864
|  | 709.103 | 6.8e-05 | 6424.1044 | 0.11 | 9.0595 | 15.0141 | 1031.5784 | 0.659 | 0.984 | 372.6553 | 17.9691 | 3.212 | 118.1794 | 136.1484
|  | 751.062 | 6.8e-05 | 7835.1359 | 0.105 | 10.4321 | 16.2408 | 1069.9926 | 0.68 | 0.951 | 377.8446 | 19.2974 | 3.3223 | 118.1794 | 137.4767
|  | 803.49 | 6.8e-05 | 5096.248 | 0.106 | 6.3426 | 11.6927 | 717.8091 | 0.611 | 0.854 | 266.0371 | 14.5356 | 3.0901 | 118.1794 | 132.7149
|  | 895.823 | 6.8e-05 | 5340.1346 | 0.097 | 5.9611 | 10.892 | 617.7421 | 0.699 | 0.958 | 225.5437 | 13.7392 | 3.0948 | 118.1794 | 131.9186
|  | 809.31 | 6.8e-05 | 7286.2107 | 0.095 | 9.003 | 14.2385 | 900.0895 | 0.618 | 0.953 | 316.9333 | 17.4418 | 3.4819 | 118.1794 | 135.6212
|  | 721.846 | 6.8e-05 | 5795.9311 | 0.101 | 8.0293 | 13.4645 | 935.0122 | 0.777 | 0.86 | 324.2403 | 15.9155 | 2.6641 | 118.1794 | 134.0949
|  | 826.849 | 6.8e-05 | 8561.5399 | 0.091 | 10.3544 | 15.4074 | 967.0902 | 0.689 | 0.905 | 328.7324 | 18.4832 | 3.3433 | 118.1794 | 136.6626
|  | 818.392 | 6.8e-05 | 7613.327 | 0.095 | 9.3028 | 14.5529 | 909.7528 | 0.719 | 0.908 | 313.9078 | 17.4692 | 3.1699 | 118.1794 | 135.6485
|  | 843.455 | 6.8e-05 | 4928.4934 | 0.09 | 5.8432 | 10.4829 | 647.4143 | 0.762 | 0.953 | 227.4321 | 13.0444 | 2.7842 | 118.1794 | 131.2237
|  | 734.005 | 6.8e-05 | 4982.6747 | 0.094 | 6.7883 | 11.7539 | 822.1531 | 0.673 | 0.814 | 285.4913 | 14.2495 | 2.7126 | 118.1794 | 132.4289
|  | 764.396 | 6.8e-05 | 5472.429 | 0.096 | 7.1592 | 12.2639 | 817.9601 | 0.694 | 0.848 | 285.8703 | 14.8592 | 2.821 | 118.1794 | 133.0386
|  | 811.116 | 6.8e-05 | 6995.1896 | 0.101 | 8.6242 | 14.1216 | 872.7116 | 0.732 | 0.899 | 307.2262 | 16.9453 | 3.0693 | 118.1794 | 135.1247
|  | 887.087 | 6.8e-05 | 7215.765 | 0.097 | 8.1342 | 13.3998 | 767.4568 | 0.607 | 0.877 | 275.7008 | 16.6308 | 3.5119 | 118.1794 | 134.8102
|  | 849.556 | 6.8e-05 | 5254.1435 | 0.097 | 6.1846 | 11.1625 | 667.5605 | 0.645 | 0.904 | 242.6839 | 14.0198 | 3.1057 | 118.1794 | 132.1992
|  | 857.484 | 6.8e-05 | 6424.4982 | 0.11 | 7.4923 | 13.2283 | 751.6093 | 0.738 | 0.992 | 277.3475 | 16.1718 | 3.1995 | 118.1794 | 134.3512
|  | 808.886 | 6.8e-05 | 5617.1167 | 0.099 | 6.9443 | 12.1412 | 757.4247 | 0.782 | 0.962 | 268.3689 | 14.7614 | 2.8481 | 118.1794 | 132.9408
|  | 871.337 | 6.8e-05 | 7314.7848 | 0.107 | 8.3949 | 14.1396 | 797.9337 | 0.728 | 0.949 | 289.6606 | 17.1627 | 3.286 | 118.1794 | 135.342
|  | 716.649 | 6.8e-05 | 4580.3163 | 0.094 | 6.3913 | 11.291 | 808.9013 | 0.682 | 0.994 | 285.0929 | 13.8932 | 2.8284 | 118.1794 | 132.0725
|  | 826.374 | 6.8e-05 | 5501.2217 | 0.107 | 6.6571 | 12.1138 | 720.8105 | 0.674 | 0.932 | 266.4707 | 14.9739 | 3.1088 | 118.1794 | 133.1533
|  | 811.161 | 6.8e-05 | 4320.7149 | 0.09 | 5.3266 | 9.8555 | 632.8994 | 0.633 | 0.935 | 227.8462 | 12.5678 | 2.9481 | 118.1794 | 130.7471
|  | 796.097 | 6.8e-05 | 7145.7572 | 0.098 | 8.976 | 14.358 | 913.1979 | 0.791 | 0.8 | 312.5329 | 16.9188 | 2.7835 | 118.1794 | 135.0982
|  | 793.463 | 6.8e-05 | 5289.8568 | 0.091 | 6.6668 | 11.4883 | 751.4398 | 0.733 | 0.973 | 261.9294 | 14.1325 | 2.8741 | 118.1794 | 132.3119
|  | 725.993 | 6.8e-05 | 7509.5642 | 0.098 | 10.3439 | 15.782 | 1100.6904 | 0.708 | 0.804 | 374.3204 | 18.4793 | 2.9318 | 118.1794 | 136.6586
|  | 768.124 | 6.8e-05 | 5020.757 | 0.107 | 6.5364 | 11.967 | 766.0727 | 0.603 | 0.848 | 282.8308 | 14.7729 | 3.05 | 118.1794 | 132.9523
|  | 720.064 | 6.8e-05 | 5197.9504 | 0.109 | 7.2187 | 12.8651 | 873.1301 | 0.6 | 0.939 | 322.0011 | 15.7666 | 3.1537 | 118.1794 | 133.9459
|  | 868.762 | 6.8e-05 | 4826.8526 | 0.108 | 5.556 | 10.7716 | 607.786 | 0.709 | 0.968 | 229.2254 | 13.5417 | 3.0109 | 118.1794 | 131.721
|  | 850.402 | 6.8e-05 | 4949.3939 | 0.097 | 5.8201 | 10.7195 | 640.428 | 0.719 | 0.914 | 231.1203 | 13.3651 | 2.8756 | 118.1794 | 131.5444
|  | 708.061 | 6.8e-05 | 4324.2164 | 0.102 | 6.1071 | 11.2561 | 794.261 | 0.61 | 0.805 | 286.4654 | 13.7928 | 2.7572 | 118.1794 | 131.9721
|  | 825.009 | 6.8e-05 | 6055.0042 | 0.091 | 7.3393 | 12.2485 | 770.527 | 0.634 | 0.995 | 272.8058 | 15.3046 | 3.3218 | 118.1794 | 133.4839
|  | 896.457 | 6.8e-05 | 6808.9936 | 0.1 | 7.5954 | 12.932 | 725.5192 | 0.692 | 0.866 | 260.4874 | 15.8791 | 3.2033 | 118.1794 | 134.0584
|  | 733.65 | 6.8e-05 | 5956.3862 | 0.101 | 8.1188 | 13.5644 | 926.7937 | 0.613 | 0.869 | 329.3897 | 16.4327 | 3.1176 | 118.1794 | 134.612
|  | 890.635 | 6.8e-05 | 4604.9824 | 0.098 | 5.1704 | 9.9401 | 565.1041 | 0.758 | 0.852 | 205.2296 | 12.4294 | 2.7057 | 118.1794 | 130.6087
|  | 798.535 | 6.8e-05 | 5344.0414 | 0.095 | 6.6923 | 11.684 | 748.5704 | 0.767 | 0.85 | 260.5361 | 14.1472 | 2.6774 | 118.1794 | 132.3266
|  | 897.06 | 6.8e-05 | 7224.2508 | 0.092 | 8.0533 | 13.078 | 753.8798 | 0.659 | 0.976 | 266.8271 | 16.2765 | 3.4766 | 118.1794 | 134.4558
|  | 700.74 | 6.8e-05 | 6606.4194 | 0.092 | 9.4278 | 14.5267 | 1071.9931 | 0.639 | 0.925 | 365.1492 | 17.3995 | 3.1226 | 118.1794 | 135.5788
|  | 798.752 | 6.8e-05 | 5810.8486 | 0.105 | 7.2749 | 12.7716 | 791.1931 | 0.625 | 0.934 | 290.3248 | 15.769 | 3.258 | 118.1794 | 133.9484
|  | 834.136 | 6.8e-05 | 5021.5081 | 0.097 | 6.02 | 10.9636 | 667.7861 | 0.716 | 0.869 | 238.9997 | 13.5564 | 2.8182 | 118.1794 | 131.7357
|  | 874.721 | 6.8e-05 | 6099.7044 | 0.101 | 6.9733 | 12.2565 | 702.3701 | 0.693 | 0.968 | 255.9661 | 15.2251 | 3.2268 | 118.1794 | 133.4045
|  | 732.519 | 6.8e-05 | 5334.6224 | 0.109 | 7.2826 | 12.9409 | 863.337 | 0.798 | 0.978 | 310.495 | 15.4662 | 2.7449 | 118.1794 | 133.6455
|  | 760.555 | 6.8e-05 | 4954.0616 | 0.109 | 6.5137 | 12.0133 | 771.9087 | 0.721 | 0.945 | 282.9509 | 14.6336 | 2.8482 | 118.1794 | 132.8129
|  | 762.675 | 6.8e-05 | 6278.9604 | 0.106 | 8.2328 | 13.9134 | 899.8471 | 0.79 | 0.924 | 318.7525 | 16.5311 | 2.8454 | 118.1794 | 134.7105
|  | 848.555 | 6.8e-05 | 6220.2351 | 0.109 | 7.3304 | 12.9975 | 748.5381 | 0.66 | 0.996 | 279.1268 | 16.1061 | 3.379 | 118.1794 | 134.2855
|  | 721.126 | 6.8e-05 | 6259.5924 | 0.098 | 8.6803 | 14.041 | 985.8742 | 0.786 | 0.875 | 337.1875 | 16.5345 | 2.7104 | 118.1794 | 134.7139
|  | 850.102 | 6.8e-05 | 7244.3459 | 0.109 | 8.5217 | 14.3701 | 826.0832 | 0.719 | 0.989 | 301.7447 | 17.4429 | 3.3401 | 118.1794 | 135.6223
|  | 854.403 | 6.8e-05 | 5704.3984 | 0.104 | 6.6765 | 12.0229 | 698.5187 | 0.687 | 0.879 | 255.3012 | 14.8329 | 3.0543 | 118.1794 | 133.0122
|  | 711.643 | 6.8e-05 | 7243.1083 | 0.09 | 10.178 | 15.1759 | 1110.8508 | 0.735 | 0.85 | 367.8697 | 17.8018 | 2.8543 | 118.1794 | 135.9812
|  | 708.138 | 6.8e-05 | 5722.5029 | 0.095 | 8.0811 | 13.2491 | 957.2019 | 0.738 | 0.928 | 328.3177 | 15.8096 | 2.7832 | 118.1794 | 133.989
|  | 738.828 | 6.8e-05 | 4668.4083 | 0.101 | 6.3187 | 11.4768 | 778.6633 | 0.72 | 0.976 | 279.4686 | 14.0406 | 2.7867 | 118.1794 | 132.2199
|  | 764.224 | 6.8e-05 | 7027.0662 | 0.107 | 9.195 | 15.0243 | 966.6983 | 0.616 | 0.956 | 350.2085 | 18.1994 | 3.4511 | 118.1794 | 136.3787
|  | 724.913 | 6.8e-05 | 6508.0027 | 0.098 | 8.9776 | 14.3598 | 1002.9934 | 0.691 | 0.946 | 348.3478 | 17.1715 | 3.0562 | 118.1794 | 135.3508
|  | 794.48 | 6.8e-05 | 5516.3048 | 0.098 | 6.9433 | 12.099 | 771.0868 | 0.756 | 0.954 | 272.676 | 14.7312 | 2.8611 | 118.1794 | 132.9106
|  | 852.924 | 6.8e-05 | 5780.1078 | 0.107 | 6.7768 | 12.2587 | 706.7234 | 0.788 | 0.926 | 257.2345 | 14.9193 | 2.892 | 118.1794 | 133.0987
|  | 882.905 | 6.8e-05 | 5154.6182 | 0.108 | 5.8382 | 11.1334 | 618.1356 | 0.633 | 0.951 | 235.6569 | 14.1483 | 3.277 | 118.1794 | 132.3276
|  | 714.407 | 6.8e-05 | 4118.7752 | 0.11 | 5.7653 | 11.1082 | 757.5511 | 0.702 | 0.905 | 278.9234 | 13.55 | 2.6541 | 118.1794 | 131.7294
|  | 874.089 | 6.8e-05 | 7521.6427 | 0.091 | 8.6051 | 13.6192 | 808.646 | 0.745 | 0.809 | 275.5429 | 16.3777 | 2.9985 | 118.1794 | 134.5571
|  | 706.759 | 6.8e-05 | 6950.1441 | 0.101 | 9.8338 | 15.413 | 1093.1666 | 0.657 | 1 | 383.2802 | 18.4203 | 3.2688 | 118.1794 | 136.5997
|  | 724.407 | 6.8e-05 | 5808.1734 | 0.103 | 8.0178 | 13.5399 | 930.8179 | 0.786 | 0.993 | 327.5689 | 16.1359 | 2.8218 | 118.1794 | 134.3153
|  | 711.199 | 6.8e-05 | 6092.3518 | 0.092 | 8.5663 | 13.6277 | 990.8642 | 0.734 | 0.911 | 335.2523 | 16.2133 | 2.8104 | 118.1794 | 134.3927
|  | 738.537 | 6.8e-05 | 6137.0109 | 0.095 | 8.3097 | 13.4978 | 935.0329 | 0.666 | 0.901 | 324.0439 | 16.2737 | 3.0172 | 118.1794 | 134.453
|  | 871.64 | 6.8e-05 | 6086.7624 | 0.096 | 6.9831 | 12.0621 | 705.513 | 0.753 | 0.813 | 247.5793 | 14.6744 | 2.8395 | 118.1794 | 132.8538
|  | 753.617 | 6.8e-05 | 7135.8372 | 0.1 | 9.4688 | 14.9794 | 999.6659 | 0.629 | 0.871 | 350.6609 | 17.97 | 3.2506 | 118.1794 | 136.1493
|  | 789.016 | 6.8e-05 | 5788.8021 | 0.107 | 7.3367 | 12.9249 | 805.4876 | 0.653 | 0.837 | 292.8484 | 15.7122 | 3.0297 | 118.1794 | 133.8916
|  | 759.753 | 6.8e-05 | 5356.5503 | 0.095 | 7.0504 | 12.0971 | 814.602 | 0.643 | 0.899 | 287.4947 | 14.8529 | 2.9954 | 118.1794 | 133.0323
|  | 834.13 | 6.8e-05 | 5792.9809 | 0.098 | 6.9449 | 12.1009 | 734.5498 | 0.719 | 0.949 | 262.4576 | 14.8868 | 3.0281 | 118.1794 | 133.0662
|  | 736.688 | 6.8e-05 | 4772.7997 | 0.099 | 6.4787 | 11.5923 | 794.058 | 0.686 | 0.963 | 283.9135 | 14.2226 | 2.859 | 118.1794 | 132.4019
|  | 798.718 | 6.8e-05 | 6029.1197 | 0.108 | 7.5485 | 13.2134 | 810.9415 | 0.683 | 0.863 | 294.6762 | 16.0047 | 3.0341 | 118.1794 | 134.1841
|  | 821.286 | 6.8e-05 | 6116.1261 | 0.11 | 7.447 | 13.175 | 781.5732 | 0.785 | 0.819 | 281.6506 | 15.7295 | 2.7766 | 118.1794 | 133.9088
|  | 865.76 | 6.8e-05 | 6033.2358 | 0.106 | 6.9687 | 12.45 | 709.3279 | 0.688 | 0.872 | 260.0626 | 15.3103 | 3.1091 | 118.1794 | 133.4897
|  | 899.985 | 6.8e-05 | 5162.8817 | 0.098 | 5.7366 | 10.6532 | 599.3475 | 0.773 | 0.976 | 217.9132 | 13.3361 | 2.9162 | 118.1794 | 131.5154
|  | 700.872 | 6.8e-05 | 7141.6635 | 0.092 | 10.1897 | 15.2992 | 1128.7847 | 0.664 | 0.804 | 377.847 | 18.0079 | 2.9443 | 118.1794 | 136.1873
|  | 773.265 | 6.8e-05 | 4376.0408 | 0.1 | 5.6592 | 10.6284 | 691.2732 | 0.7 | 0.819 | 248.2086 | 13.0513 | 2.6336 | 118.1794 | 131.2307
|  | 732.504 | 6.8e-05 | 6256.7614 | 0.091 | 8.5416 | 13.5521 | 960.1943 | 0.792 | 0.808 | 320.0344 | 15.941 | 2.5967 | 118.1794 | 134.1204
|  | 756.681 | 6.8e-05 | 7273.9138 | 0.1 | 9.6129 | 15.131 | 1005.6961 | 0.754 | 0.897 | 347.2951 | 17.8698 | 2.977 | 118.1794 | 136.0492
|  | 843.177 | 6.8e-05 | 7136.9383 | 0.103 | 8.4643 | 14.038 | 829.1239 | 0.745 | 0.805 | 292.4072 | 16.7655 | 2.9646 | 118.1794 | 134.9448
|  | 745.132 | 6.8e-05 | 6335.7533 | 0.096 | 8.5029 | 13.7541 | 941.0648 | 0.725 | 0.832 | 322.5411 | 16.3428 | 2.8138 | 118.1794 | 134.5222
|  | 796.795 | 6.8e-05 | 6910.5179 | 0.101 | 8.6729 | 14.1747 | 891.7411 | 0.611 | 0.837 | 317.4896 | 17.2022 | 3.2908 | 118.1794 | 135.3816
|  | 792.101 | 6.8e-05 | 6540.433 | 0.105 | 8.2571 | 13.8967 | 868.1194 | 0.792 | 0.99 | 309.0338 | 16.6454 | 2.9878 | 118.1794 | 134.8248
|  | 708.906 | 6.8e-05 | 4893.8183 | 0.092 | 6.9033 | 11.8014 | 860.8488 | 0.708 | 0.881 | 295.6669 | 14.2528 | 2.6646 | 118.1794 | 132.4322
|  | 772.54 | 6.8e-05 | 6118.6164 | 0.102 | 7.9201 | 13.3861 | 865.7183 | 0.642 | 0.99 | 312.2499 | 16.4033 | 3.2796 | 118.1794 | 134.5827
|  | 899.044 | 6.8e-05 | 4155.2361 | 0.108 | 4.6218 | 9.5276 | 519.4833 | 0.775 | 0.91 | 196.6132 | 12.0199 | 2.7091 | 118.1794 | 130.1993
|  | 829.213 | 6.8e-05 | 6396.7729 | 0.105 | 7.7143 | 13.2808 | 792.5132 | 0.78 | 0.986 | 285.0281 | 16.0717 | 3.0336 | 118.1794 | 134.2511
|  | 743.557 | 6.8e-05 | 5746.1219 | 0.09 | 7.7279 | 12.6305 | 884.8483 | 0.684 | 0.942 | 303.5762 | 15.3494 | 2.9553 | 118.1794 | 133.5287
|  | 873.759 | 6.8e-05 | 5571.2183 | 0.096 | 6.3761 | 11.3526 | 662.4047 | 0.782 | 0.978 | 236.2988 | 14.0398 | 2.9209 | 118.1794 | 132.2192
|  | 884.877 | 6.8e-05 | 4147.6797 | 0.108 | 4.6873 | 9.6173 | 532.772 | 0.78 | 0.948 | 201.5037 | 12.1248 | 2.7255 | 118.1794 | 130.3042
|  | 735.634 | 6.8e-05 | 6082.4131 | 0.092 | 8.2683 | 13.3098 | 935.6003 | 0.753 | 0.814 | 315.1838 | 15.7665 | 2.6703 | 118.1794 | 133.9458
|  | 724.243 | 6.8e-05 | 5974.2556 | 0.109 | 8.249 | 14.0618 | 948.8366 | 0.609 | 0.815 | 342.8939 | 16.887 | 3.0709 | 118.1794 | 135.0664
|  | 839.719 | 6.8e-05 | 6282.7969 | 0.1 | 7.482 | 12.803 | 766.8106 | 0.666 | 0.96 | 276.9145 | 15.8121 | 3.2707 | 118.1794 | 133.9914
|  | 837.472 | 6.8e-05 | 6197.9263 | 0.098 | 7.4008 | 12.6248 | 763.2905 | 0.678 | 0.957 | 273.5253 | 15.5767 | 3.2086 | 118.1794 | 133.7561
|  | 718.399 | 6.8e-05 | 6716.3698 | 0.104 | 9.3491 | 15.0483 | 1039.8154 | 0.762 | 0.862 | 361.0934 | 17.6398 | 2.8168 | 118.1794 | 135.8192
|  | 747.153 | 6.8e-05 | 8239.8489 | 0.106 | 11.0283 | 16.9073 | 1116.1939 | 0.6 | 0.975 | 399.0726 | 20.2754 | 3.6611 | 118.1794 | 138.4548
|  | 753.79 | 6.8e-05 | 5668.7664 | 0.094 | 7.5204 | 12.5844 | 857.1388 | 0.605 | 0.919 | 302.3962 | 15.5001 | 3.1693 | 118.1794 | 133.6795
|  | 745.791 | 6.8e-05 | 3961.1613 | 0.109 | 5.3114 | 10.4852 | 687.0619 | 0.771 | 0.98 | 253.8822 | 12.8753 | 2.5979 | 118.1794 | 131.0547
|  | 789.274 | 6.8e-05 | 7318.6243 | 0.093 | 9.2726 | 14.4187 | 941.2739 | 0.714 | 0.916 | 322.0502 | 17.2846 | 3.1151 | 118.1794 | 135.464
|  | 798.432 | 6.8e-05 | 4659.6527 | 0.11 | 5.836 | 11.1988 | 683.3584 | 0.666 | 0.92 | 256.3786 | 13.9197 | 2.9574 | 118.1794 | 132.099
|  | 779.847 | 6.8e-05 | 5210.5581 | 0.096 | 6.6815 | 11.7122 | 765.6845 | 0.762 | 0.951 | 269.0203 | 14.266 | 2.7759 | 118.1794 | 132.4454
|  | 793.016 | 6.8e-05 | 4694.8569 | 0.109 | 5.9203 | 11.272 | 694.6314 | 0.798 | 0.841 | 252.6321 | 13.6232 | 2.5557 | 118.1794 | 131.8026
|  | 730.588 | 6.8e-05 | 4418.7631 | 0.101 | 6.0482 | 11.147 | 764.8137 | 0.657 | 0.988 | 278.137 | 13.8178 | 2.9031 | 118.1794 | 131.9972
|  | 785.528 | 6.8e-05 | 6103.8238 | 0.109 | 7.7703 | 13.5124 | 840.6359 | 0.689 | 0.922 | 306.3163 | 16.3622 | 3.0975 | 118.1794 | 134.5415
|  | 891.065 | 6.8e-05 | 7368.3951 | 0.109 | 8.2692 | 14.0848 | 772.4594 | 0.744 | 0.932 | 281.917 | 17.082 | 3.2579 | 118.1794 | 135.2614
|  | 835.531 | 6.8e-05 | 9706.5248 | 0.096 | 11.6172 | 16.9352 | 1033.3504 | 0.714 | 0.815 | 351.1871 | 19.9531 | 3.2803 | 118.1794 | 138.1324
|  | 868.208 | 6.8e-05 | 6210.0313 | 0.108 | 7.1527 | 12.7473 | 719.7234 | 0.731 | 0.844 | 262.5404 | 15.4999 | 2.9919 | 118.1794 | 133.6793
|  | 869.32 | 6.8e-05 | 5613.3804 | 0.095 | 6.4572 | 11.4087 | 671.4179 | 0.7 | 0.9 | 239.952 | 14.1845 | 3.0171 | 118.1794 | 132.3638
|  | 724.796 | 6.8e-05 | 4902.115 | 0.1 | 6.7634 | 11.9695 | 830.562 | 0.719 | 0.941 | 294.4469 | 14.5121 | 2.7637 | 118.1794 | 132.6915
|  | 818.232 | 6.8e-05 | 6893.1993 | 0.094 | 8.4245 | 13.5739 | 851.718 | 0.75 | 0.807 | 291.3186 | 16.2089 | 2.8642 | 118.1794 | 134.3883
|  | 772.357 | 6.8e-05 | 7097.73 | 0.099 | 9.1897 | 14.6345 | 956.149 | 0.793 | 0.853 | 328.1381 | 17.2339 | 2.8254 | 118.1794 | 135.4133
|  | 743.125 | 6.8e-05 | 4975.5326 | 0.093 | 6.6954 | 11.605 | 804.6357 | 0.637 | 0.949 | 284.0457 | 14.3535 | 2.9876 | 118.1794 | 132.5329
|  | 748.744 | 6.8e-05 | 5294.2096 | 0.098 | 7.0708 | 12.2467 | 828.1733 | 0.661 | 0.954 | 294.8536 | 15.0123 | 3.0061 | 118.1794 | 133.1917
|  | 737.946 | 6.8e-05 | 5827.6405 | 0.094 | 7.8971 | 13.0013 | 904.5452 | 0.683 | 0.84 | 311.2354 | 15.6179 | 2.8441 | 118.1794 | 133.7973
|  | 719.798 | 6.8e-05 | 4851.9781 | 0.107 | 6.7407 | 12.2151 | 834.4575 | 0.782 | 0.832 | 296.7674 | 14.5257 | 2.5114 | 118.1794 | 132.705
|  | 818.913 | 6.8e-05 | 6261.5078 | 0.106 | 7.6461 | 13.2443 | 797.748 | 0.611 | 0.957 | 294.5838 | 16.4042 | 3.4347 | 118.1794 | 134.5836
|  | 861.702 | 6.8e-05 | 5823.3649 | 0.109 | 6.758 | 12.3117 | 698.2274 | 0.632 | 0.992 | 263.797 | 15.4574 | 3.4192 | 118.1794 | 133.6367
|  | 767.977 | 6.8e-05 | 5430.7495 | 0.09 | 7.0715 | 11.9047 | 807.487 | 0.711 | 0.958 | 278.9435 | 14.5671 | 2.8939 | 118.1794 | 132.7465
|  | 748.618 | 6.8e-05 | 6172.3236 | 0.098 | 8.245 | 13.5675 | 917.6451 | 0.631 | 0.806 | 320.9091 | 16.3362 | 3.0095 | 118.1794 | 134.5156
|  | 804.199 | 6.8e-05 | 4771.8211 | 0.106 | 5.9336 | 11.1844 | 686.0034 | 0.673 | 0.841 | 252.4302 | 13.8043 | 2.8477 | 118.1794 | 131.9836
|  | 738.853 | 6.8e-05 | 6074.6488 | 0.109 | 8.2217 | 14.0308 | 928.0259 | 0.774 | 0.808 | 328.4032 | 16.4996 | 2.6835 | 118.1794 | 134.679
|  | 712.369 | 6.8e-05 | 5889.6543 | 0.094 | 8.2677 | 13.4049 | 966.1122 | 0.78 | 0.807 | 325.434 | 15.7644 | 2.5646 | 118.1794 | 133.9437
|  | 709.482 | 6.8e-05 | 5317.3221 | 0.097 | 7.4947 | 12.6879 | 908.5923 | 0.674 | 0.943 | 318.4104 | 15.3616 | 2.9062 | 118.1794 | 133.541
|  | 792.208 | 6.8e-05 | 6506.885 | 0.104 | 8.2136 | 13.8038 | 864.9535 | 0.602 | 0.814 | 311.5429 | 16.7829 | 3.2381 | 118.1794 | 134.9622
|  | 724.691 | 6.8e-05 | 6443.3249 | 0.109 | 8.8911 | 14.7824 | 996.8458 | 0.613 | 0.8 | 357.8299 | 17.6335 | 3.099 | 118.1794 | 135.8129
|  | 868.917 | 6.8e-05 | 6012.0101 | 0.096 | 6.919 | 11.9881 | 703.3833 | 0.602 | 0.934 | 256.1419 | 15.1345 | 3.42 | 118.1794 | 133.3138
|  | 711.815 | 6.8e-05 | 6507.994 | 0.109 | 9.1428 | 15.0601 | 1033.9406 | 0.64 | 0.973 | 373.1648 | 18.0625 | 3.2635 | 118.1794 | 136.2418
|  | 889.143 | 6.8e-05 | 3993.5836 | 0.094 | 4.4915 | 8.9249 | 515.3456 | 0.719 | 0.876 | 188.8181 | 11.4163 | 2.708 | 118.1794 | 129.5956
|  | 778.604 | 6.8e-05 | 5632.8342 | 0.108 | 7.2345 | 12.8444 | 808.6607 | 0.748 | 0.825 | 290.3484 | 15.3725 | 2.748 | 118.1794 | 133.5519
|  | 727.858 | 6.8e-05 | 5287.2052 | 0.092 | 7.2641 | 12.209 | 867.3926 | 0.633 | 0.85 | 300.4374 | 14.87 | 2.8923 | 118.1794 | 133.0493
|  | 770.013 | 6.8e-05 | 3765.6006 | 0.105 | 4.8903 | 9.8006 | 629.7992 | 0.688 | 0.968 | 235.4206 | 12.3268 | 2.7459 | 118.1794 | 130.5062
|  | 875.438 | 6.8e-05 | 4967.989 | 0.101 | 5.6749 | 10.6834 | 611.7221 | 0.703 | 0.959 | 226.1275 | 13.4613 | 3.0195 | 118.1794 | 131.6407
|  | 813.309 | 6.8e-05 | 4428.4242 | 0.102 | 5.4449 | 10.427 | 640.5449 | 0.752 | 0.922 | 233.5177 | 12.9147 | 2.704 | 118.1794 | 131.0941
|  | 833.946 | 6.8e-05 | 6710.1135 | 0.097 | 8.0462 | 13.303 | 810.4622 | 0.795 | 0.897 | 281.5881 | 15.9684 | 2.8971 | 118.1794 | 134.1478
|  | 738.296 | 6.8e-05 | 5474.5684 | 0.103 | 7.4151 | 12.8526 | 866.9455 | 0.726 | 0.805 | 305.1921 | 15.3219 | 2.684 | 118.1794 | 133.5013
|  | 802.798 | 6.8e-05 | 3037.6207 | 0.092 | 3.7838 | 7.904 | 509.1213 | 0.605 | 0.864 | 190.1342 | 10.3795 | 2.6908 | 118.1794 | 128.5588
|  | 746.761 | 6.8e-05 | 4865.7876 | 0.095 | 6.5159 | 11.4777 | 786.3371 | 0.66 | 0.999 | 280.0434 | 14.2205 | 2.9814 | 118.1794 | 132.3999
|  | 745.357 | 6.8e-05 | 4577.3757 | 0.096 | 6.1412 | 11.0719 | 757.3208 | 0.777 | 0.869 | 264.1414 | 13.3878 | 2.5173 | 118.1794 | 131.5672
|  | 777.959 | 6.8e-05 | 4449.9414 | 0.096 | 5.72 | 10.5598 | 692.0185 | 0.642 | 0.88 | 249.3226 | 13.1895 | 2.8584 | 118.1794 | 131.3688
|  | 809.233 | 6.8e-05 | 6243.3329 | 0.101 | 7.7151 | 13.1109 | 812.1403 | 0.76 | 0.933 | 287.6246 | 15.8274 | 2.9526 | 118.1794 | 134.0067
|  | 857.949 | 6.8e-05 | 4619.3921 | 0.108 | 5.3842 | 10.5484 | 602.6939 | 0.78 | 0.862 | 222.9464 | 13.0068 | 2.6721 | 118.1794 | 131.1862
|  | 733.586 | 6.8e-05 | 5904.8631 | 0.097 | 8.0493 | 13.3064 | 921.5754 | 0.768 | 0.843 | 316.0422 | 15.7654 | 2.6728 | 118.1794 | 133.9448
|  | 896.649 | 6.8e-05 | 4784.1759 | 0.097 | 5.3356 | 10.1161 | 573.2051 | 0.633 | 0.972 | 214.4195 | 13.0736 | 3.2147 | 118.1794 | 131.253
|  | 858.662 | 6.8e-05 | 6668.4605 | 0.09 | 7.7661 | 12.6721 | 768.7575 | 0.652 | 0.88 | 267.9191 | 15.6435 | 3.2298 | 118.1794 | 133.8229
|  | 702.513 | 6.8e-05 | 4647.443 | 0.092 | 6.6155 | 11.471 | 844.361 | 0.771 | 0.813 | 286.552 | 13.6888 | 2.4107 | 118.1794 | 131.8682
|  | 860.65 | 6.8e-05 | 6263.2064 | 0.096 | 7.2773 | 12.3985 | 734.4512 | 0.742 | 0.817 | 257.1215 | 15.0478 | 2.8797 | 118.1794 | 133.2272
|  | 791.759 | 6.8e-05 | 5241.9851 | 0.095 | 6.6207 | 11.6004 | 749.5804 | 0.761 | 0.959 | 263.3392 | 14.1781 | 2.8018 | 118.1794 | 132.3574
|  | 742.963 | 6.8e-05 | 8109.6339 | 0.097 | 10.9153 | 16.3022 | 1114.8033 | 0.658 | 0.904 | 382.7754 | 19.3384 | 3.3003 | 118.1794 | 137.5177
|  | 781.765 | 6.8e-05 | 4819.2311 | 0.106 | 6.1646 | 11.4728 | 723.8816 | 0.622 | 0.888 | 268.2502 | 14.2602 | 3.0298 | 118.1794 | 132.4395
|  | 720.276 | 6.8e-05 | 5448.8529 | 0.103 | 7.565 | 13.0251 | 900.5639 | 0.67 | 0.963 | 322.2855 | 15.7851 | 3 | 118.1794 | 133.9645
|  | 744.521 | 6.8e-05 | 5385.5968 | 0.109 | 7.2336 | 12.8828 | 845.6105 | 0.776 | 0.808 | 301.6959 | 15.2741 | 2.5992 | 118.1794 | 133.4534
|  | 740.498 | 6.8e-05 | 4631.633 | 0.098 | 6.2548 | 11.2853 | 771.6594 | 0.659 | 0.953 | 276.9874 | 13.9474 | 2.8935 | 118.1794 | 132.1267
|  | 717.613 | 6.8e-05 | 4746.4889 | 0.098 | 6.6143 | 11.7137 | 826.4956 | 0.709 | 0.863 | 290.0361 | 14.1531 | 2.6515 | 118.1794 | 132.3325
|  | 731.1 | 6.8e-05 | 6629.2593 | 0.107 | 9.0675 | 14.8851 | 1001.1322 | 0.749 | 0.821 | 351.3055 | 17.4651 | 2.8043 | 118.1794 | 135.6444
|  | 802.238 | 6.8e-05 | 4528.4277 | 0.093 | 5.6447 | 10.3567 | 665.1746 | 0.758 | 0.861 | 233.5377 | 12.74 | 2.5905 | 118.1794 | 130.9194
|  | 826.128 | 6.8e-05 | 5706.7998 | 0.107 | 6.9079 | 12.4162 | 739.0246 | 0.796 | 0.881 | 266.5263 | 14.9726 | 2.7786 | 118.1794 | 133.1519
|  | 783.079 | 6.8e-05 | 4844.2753 | 0.108 | 6.1862 | 11.5715 | 724.357 | 0.64 | 0.805 | 267.0324 | 14.2193 | 2.8781 | 118.1794 | 132.3987
|  | 741.441 | 6.8e-05 | 6340.2542 | 0.106 | 8.5513 | 14.2699 | 949.335 | 0.674 | 0.806 | 336.6002 | 16.9707 | 2.9357 | 118.1794 | 135.1501
|  | 785.735 | 6.8e-05 | 4695.9048 | 0.093 | 5.9764 | 10.7586 | 705.4974 | 0.614 | 0.96 | 254.3851 | 13.5918 | 3.0796 | 118.1794 | 131.7711
|  | 705.554 | 6.8e-05 | 5813.9936 | 0.098 | 8.2403 | 13.5624 | 973.2894 | 0.752 | 0.898 | 335.1482 | 16.0796 | 2.7361 | 118.1794 | 134.259
|  | 869.367 | 6.8e-05 | 6416.6223 | 0.09 | 7.3808 | 12.2494 | 733.9646 | 0.626 | 0.836 | 257.4154 | 15.2176 | 3.2263 | 118.1794 | 133.397
|  | 883.542 | 6.8e-05 | 4045.7945 | 0.103 | 4.5791 | 9.3203 | 525.3313 | 0.684 | 0.973 | 200.2144 | 12.0291 | 2.9443 | 118.1794 | 130.2084
|  | 710.454 | 6.8e-05 | 6100.2287 | 0.105 | 8.5864 | 14.2638 | 993.4519 | 0.746 | 0.985 | 351.0391 | 16.959 | 2.9296 | 118.1794 | 135.1384
|  | 861.355 | 6.8e-05 | 4597.5239 | 0.097 | 5.3375 | 10.1185 | 596.8361 | 0.63 | 0.806 | 218.7589 | 12.8132 | 2.929 | 118.1794 | 130.9925
|  | 893.748 | 6.8e-05 | 8469.577 | 0.109 | 9.4765 | 15.4243 | 843.3841 | 0.755 | 0.814 | 301.894 | 18.3476 | 3.1775 | 118.1794 | 136.5269
|  | 885.585 | 6.8e-05 | 6283.2554 | 0.091 | 7.095 | 11.9752 | 701.8034 | 0.763 | 0.89 | 243.7683 | 14.6797 | 2.9397 | 118.1794 | 132.859
|  | 769.063 | 6.8e-05 | 5103.5222 | 0.1 | 6.636 | 11.8187 | 772.8933 | 0.606 | 0.804 | 278.1716 | 14.5473 | 2.9659 | 118.1794 | 132.7267
|  | 801.17 | 6.8e-05 | 6657.3038 | 0.091 | 8.3095 | 13.3054 | 861.9204 | 0.71 | 0.888 | 295.1085 | 16.0774 | 3.013 | 118.1794 | 134.2567
|  | 704.154 | 6.8e-05 | 6857.9859 | 0.097 | 9.7393 | 15.1092 | 1090.1704 | 0.766 | 0.886 | 369.5868 | 17.6967 | 2.8125 | 118.1794 | 135.8761
|  | 895.538 | 6.8e-05 | 5056.6694 | 0.106 | 5.6465 | 10.8207 | 595.9993 | 0.617 | 0.926 | 227.3486 | 13.8448 | 3.2871 | 118.1794 | 132.0241
|  | 798.559 | 6.8e-05 | 6832.1487 | 0.094 | 8.5556 | 13.7143 | 881.7306 | 0.711 | 0.88 | 303.9033 | 16.5026 | 3.0307 | 118.1794 | 134.6819
|  | 773.124 | 6.8e-05 | 6672.7286 | 0.095 | 8.6309 | 13.8434 | 916.0723 | 0.786 | 0.958 | 314.3144 | 16.5243 | 2.914 | 118.1794 | 134.7036
|  | 863.952 | 6.8e-05 | 5059.7295 | 0.102 | 5.8565 | 10.946 | 633.0114 | 0.747 | 0.905 | 230.9396 | 13.5674 | 2.8493 | 118.1794 | 131.7468
|  | 729.469 | 6.8e-05 | 6737.196 | 0.096 | 9.2358 | 14.5335 | 1015.7436 | 0.705 | 0.886 | 347.9873 | 17.2615 | 2.9652 | 118.1794 | 135.4409
|  | 775.543 | 6.8e-05 | 6058.8317 | 0.097 | 7.8124 | 13.044 | 854.5265 | 0.684 | 0.837 | 298.4012 | 15.7368 | 2.9269 | 118.1794 | 133.9161
|  | 877.736 | 6.8e-05 | 5770.4646 | 0.099 | 6.5743 | 11.706 | 672.9922 | 0.711 | 0.918 | 243.3064 | 14.522 | 3.0609 | 118.1794 | 132.7014
|  | 860.944 | 6.8e-05 | 4792.946 | 0.092 | 5.5671 | 10.2246 | 614.1195 | 0.675 | 0.85 | 219.8135 | 12.8688 | 2.8741 | 118.1794 | 131.0482
|  | 805.428 | 6.8e-05 | 7280.5984 | 0.108 | 9.0394 | 14.9005 | 906.8655 | 0.712 | 0.868 | 324.6497 | 17.7808 | 3.1308 | 118.1794 | 135.9601
|  | 862.386 | 6.8e-05 | 7931.7139 | 0.095 | 9.1974 | 14.4427 | 856.8101 | 0.621 | 0.861 | 300.9155 | 17.6464 | 3.4822 | 118.1794 | 135.8257
|  | 755.763 | 6.8e-05 | 5547.752 | 0.103 | 7.3406 | 12.7663 | 841.2235 | 0.602 | 0.938 | 306.2043 | 15.7364 | 3.2284 | 118.1794 | 133.9158
|  | 813.871 | 6.8e-05 | 4751.479 | 0.098 | 5.8381 | 10.7784 | 670.5574 | 0.709 | 0.817 | 239.7757 | 13.27 | 2.7082 | 118.1794 | 131.4493
|  | 880.616 | 6.8e-05 | 6778.0259 | 0.102 | 7.6969 | 13.1334 | 745.1332 | 0.775 | 0.819 | 264.0788 | 15.8135 | 2.9132 | 118.1794 | 133.9929
|  | 717.878 | 6.8e-05 | 4962.4202 | 0.104 | 6.9126 | 12.3047 | 850.852 | 0.643 | 0.917 | 307.4479 | 15.0083 | 2.9387 | 118.1794 | 133.1876
|  | 854.432 | 6.8e-05 | 4885.4503 | 0.102 | 5.7178 | 10.7725 | 629.9169 | 0.673 | 0.933 | 233.4219 | 13.5621 | 3.0322 | 118.1794 | 131.7415
|  | 742.304 | 6.8e-05 | 6293.912 | 0.096 | 8.4789 | 13.7282 | 942.8736 | 0.681 | 0.977 | 328.6392 | 16.5886 | 3.1091 | 118.1794 | 134.768
|  | 898.771 | 6.8e-05 | 4147.0808 | 0.109 | 4.6142 | 9.5463 | 519.0661 | 0.612 | 0.85 | 202.2201 | 12.359 | 3.0572 | 118.1794 | 130.5383
|  | 781.909 | 6.8e-05 | 5723.2746 | 0.094 | 7.3196 | 12.3595 | 811.544 | 0.634 | 0.945 | 287.1716 | 15.2689 | 3.1624 | 118.1794 | 133.4482
|  | 895.551 | 6.8e-05 | 7226.2683 | 0.107 | 8.0691 | 13.7713 | 756.1389 | 0.75 | 0.963 | 275.4747 | 16.7757 | 3.2656 | 118.1794 | 134.9551
|  | 839.535 | 6.8e-05 | 6836.4392 | 0.101 | 8.1431 | 13.5915 | 811.5177 | 0.711 | 0.809 | 286.5445 | 16.3584 | 3.0075 | 118.1794 | 134.5377
|  | 706.471 | 6.8e-05 | 4702.5558 | 0.093 | 6.6564 | 11.5599 | 843.0917 | 0.698 | 0.839 | 290.5681 | 13.9589 | 2.6077 | 118.1794 | 132.1383
|  | 712.569 | 6.8e-05 | 6704.6728 | 0.104 | 9.4092 | 15.1127 | 1052.809 | 0.786 | 0.914 | 365.569 | 17.7135 | 2.827 | 118.1794 | 135.8929
|  | 754.491 | 6.8e-05 | 6673.1864 | 0.098 | 8.8446 | 14.2176 | 954.1313 | 0.754 | 0.846 | 327.8095 | 16.8184 | 2.8269 | 118.1794 | 134.9978
|  | 793.31 | 6.8e-05 | 6015.493 | 0.101 | 7.5828 | 12.9606 | 818.9398 | 0.726 | 0.842 | 289.0727 | 15.5941 | 2.8625 | 118.1794 | 133.7734
|  | 868.563 | 6.8e-05 | 6030.6117 | 0.105 | 6.9432 | 12.3804 | 705.3123 | 0.784 | 0.908 | 255.1123 | 15.0675 | 2.9208 | 118.1794 | 133.2469
|  | 763.339 | 6.8e-05 | 7083.1187 | 0.105 | 9.2791 | 15.021 | 973.7108 | 0.76 | 0.965 | 343.6418 | 17.8374 | 3.0613 | 118.1794 | 136.0168
|  | 715.428 | 6.8e-05 | 5348.0999 | 0.092 | 7.4754 | 12.4447 | 899.4959 | 0.783 | 0.831 | 303.4292 | 14.7616 | 2.5184 | 118.1794 | 132.9409
|  | 798.883 | 6.8e-05 | 5809.3927 | 0.092 | 7.2719 | 12.2178 | 790.8448 | 0.748 | 0.897 | 272.8084 | 14.8201 | 2.8286 | 118.1794 | 132.9994
|  | 755.3 | 6.8e-05 | 5788.6813 | 0.09 | 7.6641 | 12.5609 | 866.2901 | 0.745 | 0.964 | 295.7306 | 15.1888 | 2.8565 | 118.1794 | 133.3682
|  | 770.773 | 6.8e-05 | 5291.1342 | 0.11 | 6.8647 | 12.4789 | 788.7955 | 0.623 | 0.994 | 295.0661 | 15.4652 | 3.2459 | 118.1794 | 133.6445
|  | 873.331 | 6.8e-05 | 8447.151 | 0.095 | 9.6723 | 14.9358 | 874.9531 | 0.799 | 0.863 | 298.9629 | 17.7544 | 3.0637 | 118.1794 | 135.9337
|  | 837.099 | 6.8e-05 | 6252.5085 | 0.1 | 7.4693 | 12.7884 | 768.3355 | 0.748 | 0.913 | 272.8882 | 15.5335 | 2.9838 | 118.1794 | 133.7129
|  | 707.15 | 6.8e-05 | 6577.6976 | 0.092 | 9.3017 | 14.3969 | 1052.7843 | 0.796 | 0.93 | 352.1554 | 16.9338 | 2.7575 | 118.1794 | 135.1132
|  | 822.602 | 6.8e-05 | 7057.7335 | 0.107 | 8.5798 | 14.3464 | 857.5707 | 0.721 | 0.901 | 308.2143 | 17.2406 | 3.1458 | 118.1794 | 135.4199
|  | 870.44 | 6.8e-05 | 5844.916 | 0.108 | 6.7149 | 12.2217 | 688.2774 | 0.705 | 0.857 | 253.5829 | 15.0095 | 3.0302 | 118.1794 | 133.1889
|  | 881.821 | 6.8e-05 | 7872.6643 | 0.09 | 8.9277 | 13.9061 | 821.4664 | 0.747 | 0.936 | 281.2963 | 16.8676 | 3.219 | 118.1794 | 135.047
|  | 742.49 | 6.8e-05 | 5552.8327 | 0.099 | 7.4787 | 12.7563 | 866.9647 | 0.775 | 0.851 | 300.792 | 15.1868 | 2.6418 | 118.1794 | 133.3661
|  | 838.028 | 6.8e-05 | 6172.9407 | 0.103 | 7.366 | 12.7958 | 760.3962 | 0.68 | 0.889 | 275.0395 | 15.6734 | 3.1278 | 118.1794 | 133.8527
|  | 718.31 | 6.8e-05 | 6420.778 | 0.101 | 8.9387 | 14.4629 | 1009.2869 | 0.744 | 0.995 | 352.2788 | 17.2071 | 2.9828 | 118.1794 | 135.3864
|  | 775.979 | 6.8e-05 | 5551.2602 | 0.104 | 7.1539 | 12.5894 | 805.3546 | 0.674 | 0.883 | 290.4599 | 15.3266 | 2.9752 | 118.1794 | 133.5059
|  | 782.913 | 6.8e-05 | 5246.337 | 0.094 | 6.701 | 11.653 | 764.1718 | 0.745 | 0.976 | 268.0287 | 14.2693 | 2.8439 | 118.1794 | 132.4487
|  | 756.056 | 6.8e-05 | 6695.2611 | 0.091 | 8.8555 | 13.8821 | 952.9376 | 0.631 | 0.976 | 329.0887 | 16.919 | 3.3011 | 118.1794 | 135.0984
|  | 730.502 | 6.8e-05 | 6575.5159 | 0.098 | 9.0014 | 14.3851 | 997.0729 | 0.611 | 0.982 | 351.7017 | 17.4705 | 3.3537 | 118.1794 | 135.6498
|  | 753.779 | 6.8e-05 | 5895.9997 | 0.098 | 7.8219 | 13.0993 | 879.9155 | 0.725 | 0.979 | 308.8435 | 15.8304 | 2.9685 | 118.1794 | 134.0097
|  | 823.457 | 6.8e-05 | 6586.9475 | 0.09 | 7.9991 | 12.9243 | 817.5807 | 0.626 | 0.884 | 284.3521 | 15.9223 | 3.2587 | 118.1794 | 134.1017
|  | 758.417 | 6.8e-05 | 5309.7539 | 0.1 | 7.0011 | 12.2483 | 812.2297 | 0.682 | 0.903 | 289.3773 | 14.9239 | 2.9082 | 118.1794 | 133.1032
|  | 840.911 | 6.8e-05 | 8057.1166 | 0.097 | 9.5814 | 14.9454 | 902.982 | 0.745 | 0.945 | 313.5256 | 17.928 | 3.2419 | 118.1794 | 136.1074
|  | 801.644 | 6.8e-05 | 7041.2489 | 0.108 | 8.7835 | 14.6179 | 893.8678 | 0.79 | 0.986 | 320.0113 | 17.4444 | 3.0723 | 118.1794 | 135.6238
|  | 870.407 | 6.8e-05 | 4767.8792 | 0.094 | 5.4778 | 10.1877 | 600.9278 | 0.795 | 0.952 | 214.6146 | 12.7025 | 2.7335 | 118.1794 | 130.8819
|  | 736.565 | 6.8e-05 | 8108.0737 | 0.097 | 11.008 | 16.3943 | 1130.8441 | 0.8 | 0.92 | 381.6963 | 19.1178 | 2.9603 | 118.1794 | 137.2972
|  | 878.786 | 6.8e-05 | 5498.3942 | 0.103 | 6.2568 | 11.4766 | 650.3714 | 0.75 | 0.811 | 235.1957 | 14.0547 | 2.8023 | 118.1794 | 132.2341
|  | 795.491 | 6.8e-05 | 6691.3662 | 0.104 | 8.4116 | 14.0248 | 875.1728 | 0.767 | 0.894 | 309.219 | 16.7267 | 2.9369 | 118.1794 | 134.9061
|  | 857.528 | 6.8e-05 | 5641.9175 | 0.102 | 6.5793 | 11.8291 | 689.2023 | 0.634 | 0.935 | 254.4778 | 14.8391 | 3.2718 | 118.1794 | 133.0184
|  | 808.016 | 6.8e-05 | 6348.7985 | 0.104 | 7.8573 | 13.4016 | 823.3235 | 0.764 | 0.91 | 293.0905 | 16.1039 | 2.9372 | 118.1794 | 134.2832
|  | 811.207 | 6.8e-05 | 4295.9765 | 0.106 | 5.2958 | 10.3678 | 630.4217 | 0.697 | 0.906 | 234.6645 | 12.9446 | 2.8008 | 118.1794 | 131.1239
|  | 845.013 | 6.8e-05 | 5899.6038 | 0.106 | 6.9817 | 12.4654 | 727.644 | 0.653 | 0.947 | 269.2746 | 15.4728 | 3.2689 | 118.1794 | 133.6521
|  | 768.891 | 6.8e-05 | 7685.3574 | 0.095 | 9.9954 | 15.2665 | 1015.8061 | 0.648 | 0.892 | 349.8614 | 18.2924 | 3.289 | 118.1794 | 136.4717
|  | 855.9 | 6.8e-05 | 4743.6253 | 0.109 | 5.5423 | 10.787 | 615.9015 | 0.787 | 0.977 | 229.828 | 13.3763 | 2.8145 | 118.1794 | 131.5556
|  | 881.508 | 6.8e-05 | 6756.4661 | 0.099 | 7.6647 | 12.967 | 742.2987 | 0.706 | 0.938 | 266.0219 | 15.946 | 3.2381 | 118.1794 | 134.1254
|  | 725.365 | 6.8e-05 | 5688.1418 | 0.096 | 7.8418 | 13.0316 | 915.9294 | 0.75 | 0.962 | 316.7739 | 15.6248 | 2.8187 | 118.1794 | 133.8042
|  | 770.652 | 6.8e-05 | 7263.8117 | 0.101 | 9.4255 | 14.9834 | 974.5899 | 0.743 | 0.854 | 337.9151 | 17.7082 | 2.9618 | 118.1794 | 135.8876
|  | 782.815 | 6.8e-05 | 5174.6154 | 0.108 | 6.6103 | 12.0944 | 757.3493 | 0.796 | 0.848 | 272.5158 | 14.5064 | 2.6217 | 118.1794 | 132.6858
|  | 857.404 | 6.8e-05 | 6418.8981 | 0.097 | 7.4864 | 12.6786 | 751.2893 | 0.748 | 0.899 | 264.7575 | 15.4363 | 2.9974 | 118.1794 | 133.6156
|  | 843.423 | 6.8e-05 | 6137.1187 | 0.1 | 7.2764 | 12.5674 | 749.3936 | 0.776 | 0.883 | 265.2048 | 15.2102 | 2.8727 | 118.1794 | 133.3896
|  | 842.416 | 6.8e-05 | 5585.9864 | 0.091 | 6.6309 | 11.4471 | 705.2314 | 0.668 | 0.999 | 250.8686 | 14.3708 | 3.178 | 118.1794 | 132.5502
|  | 898.62 | 6.8e-05 | 4954.897 | 0.108 | 5.5139 | 10.7171 | 584.6182 | 0.739 | 0.923 | 219.5802 | 13.4177 | 2.9354 | 118.1794 | 131.5971
|  | 798.769 | 6.8e-05 | 6423.3663 | 0.098 | 8.0416 | 13.3434 | 845.8289 | 0.668 | 0.96 | 300.2449 | 16.3082 | 3.2225 | 118.1794 | 134.4875
|  | 886.203 | 6.8e-05 | 5032.6607 | 0.091 | 5.6789 | 10.3234 | 604.5782 | 0.697 | 0.898 | 216.206 | 13.029 | 2.9409 | 118.1794 | 131.2083
|  | 738.753 | 6.8e-05 | 5620.0248 | 0.102 | 7.6074 | 13.0314 | 881.3251 | 0.741 | 0.885 | 310.182 | 15.5821 | 2.7725 | 118.1794 | 133.7614
|  | 821.613 | 6.8e-05 | 6020.475 | 0.104 | 7.3276 | 12.7924 | 772.8901 | 0.676 | 0.947 | 281.3538 | 15.7191 | 3.1813 | 118.1794 | 133.8985
|  | 703.989 | 6.8e-05 | 4813.4529 | 0.104 | 6.8374 | 12.2153 | 861.3323 | 0.79 | 0.929 | 304.7168 | 14.5872 | 2.5781 | 118.1794 | 132.7665
|  | 858.625 | 6.8e-05 | 5499.4393 | 0.099 | 6.4049 | 11.5041 | 676.1075 | 0.648 | 0.843 | 245.3982 | 14.3279 | 3.0694 | 118.1794 | 132.5073
|  | 743.992 | 6.8e-05 | 7256.3229 | 0.096 | 9.7532 | 15.0714 | 1032.7773 | 0.719 | 0.91 | 353.2563 | 17.8718 | 3.0438 | 118.1794 | 136.0511
|  | 866.88 | 6.8e-05 | 8258.5686 | 0.101 | 9.5268 | 15.0905 | 872.5981 | 0.683 | 0.914 | 309.6936 | 18.2558 | 3.4405 | 118.1794 | 136.4351
|  | 804.144 | 6.8e-05 | 5196.281 | 0.094 | 6.4619 | 11.374 | 726.1864 | 0.683 | 0.923 | 257.5897 | 14.0855 | 2.9472 | 118.1794 | 132.2648
|  | 825.657 | 6.8e-05 | 6727.5266 | 0.099 | 8.1481 | 13.5066 | 825.4933 | 0.712 | 0.975 | 293.0111 | 16.451 | 3.2004 | 118.1794 | 134.6304
|  | 806.925 | 6.8e-05 | 4930.222 | 0.103 | 6.1099 | 11.2962 | 697.1589 | 0.616 | 0.832 | 256.3551 | 14.0664 | 3.0111 | 118.1794 | 132.2458
|  | 886.441 | 6.8e-05 | 5700.7761 | 0.102 | 6.4311 | 11.6508 | 656.6727 | 0.658 | 0.806 | 240.0242 | 14.4682 | 3.0624 | 118.1794 | 132.6475
|  | 781.111 | 6.8e-05 | 5847.4806 | 0.108 | 7.4861 | 13.1405 | 824.6456 | 0.67 | 0.893 | 300.4578 | 15.959 | 3.0636 | 118.1794 | 134.1383
|  | 786.724 | 6.8e-05 | 4227.0553 | 0.094 | 5.373 | 10.0574 | 656.3427 | 0.655 | 0.965 | 237.7285 | 12.7178 | 2.8918 | 118.1794 | 130.8972
|  | 878.511 | 6.8e-05 | 7958.935 | 0.101 | 9.0596 | 14.593 | 832.6593 | 0.712 | 0.903 | 295.427 | 17.6484 | 3.3212 | 118.1794 | 135.8278
|  | 864 | 6.8e-05 | 3912.0749 | 0.101 | 4.5279 | 9.1904 | 533.2014 | 0.708 | 0.824 | 197.9798 | 11.6317 | 2.6536 | 118.1794 | 129.8111
|  | 808.521 | 6.8e-05 | 4967.4184 | 0.108 | 6.1438 | 11.5186 | 698.3574 | 0.601 | 0.89 | 262.4775 | 14.4309 | 3.1655 | 118.1794 | 132.6102
|  | 889.612 | 6.8e-05 | 5936.3759 | 0.11 | 6.673 | 12.2455 | 670.6397 | 0.773 | 0.883 | 247.1639 | 14.9518 | 2.9417 | 118.1794 | 133.1312
|  | 814.709 | 6.8e-05 | 4793.8312 | 0.095 | 5.8841 | 10.7232 | 673.3802 | 0.704 | 0.813 | 238.5793 | 13.2173 | 2.711 | 118.1794 | 131.3967
|  | 822.75 | 6.8e-05 | 4744.4339 | 0.107 | 5.7666 | 11.0079 | 657.8888 | 0.642 | 0.937 | 247.4145 | 13.8421 | 3.0807 | 118.1794 | 132.0215
|  | 815.825 | 6.8e-05 | 6674.404 | 0.099 | 8.1812 | 13.5432 | 837.7016 | 0.768 | 0.818 | 291.0898 | 16.1485 | 2.8319 | 118.1794 | 134.3279
|  | 857.033 | 6.8e-05 | 7138.2609 | 0.09 | 8.329 | 13.2773 | 807.0029 | 0.715 | 0.837 | 275.9365 | 16.0811 | 3.0476 | 118.1794 | 134.2605
|  | 780.03 | 6.8e-05 | 5525.0554 | 0.094 | 7.0831 | 12.0918 | 795.8813 | 0.736 | 0.867 | 275.9352 | 14.6362 | 2.7656 | 118.1794 | 132.8155
|  | 812.954 | 6.8e-05 | 5678.5801 | 0.092 | 6.9851 | 11.8944 | 756.5877 | 0.615 | 1 | 270.431 | 14.9497 | 3.3209 | 118.1794 | 133.129
|  | 741.2 | 6.8e-05 | 7795.1777 | 0.095 | 10.517 | 15.7931 | 1090.1035 | 0.746 | 0.851 | 367.1483 | 18.5049 | 2.9476 | 118.1794 | 136.6842
|  | 792.749 | 6.8e-05 | 3642.266 | 0.103 | 4.5945 | 9.3412 | 586.8102 | 0.757 | 0.999 | 218.01 | 11.7523 | 2.6207 | 118.1794 | 129.9316
|  | 709.842 | 6.8e-05 | 5238.4098 | 0.095 | 7.3797 | 12.4709 | 898.8203 | 0.664 | 0.893 | 312.6547 | 15.0916 | 2.8486 | 118.1794 | 133.271
|  | 864.341 | 6.8e-05 | 4449.7737 | 0.098 | 5.1482 | 9.9116 | 580.6211 | 0.719 | 0.958 | 213.5365 | 12.5506 | 2.8686 | 118.1794 | 130.73
|  | 851.195 | 6.8e-05 | 6837.954 | 0.09 | 8.0334 | 12.9612 | 793.1921 | 0.735 | 0.992 | 274.2609 | 15.8746 | 3.1667 | 118.1794 | 134.0539
|  | 761.374 | 6.8e-05 | 4516.877 | 0.096 | 5.9325 | 10.8197 | 724.4996 | 0.765 | 0.863 | 254.1615 | 13.1588 | 2.5425 | 118.1794 | 131.3382
|  | 804.174 | 6.8e-05 | 6150.643 | 0.108 | 7.6484 | 13.3297 | 812.5305 | 0.74 | 0.962 | 295.0168 | 16.1326 | 3.0467 | 118.1794 | 134.312
|  | 822.896 | 6.8e-05 | 6277.5739 | 0.095 | 7.6286 | 12.7498 | 792.676 | 0.731 | 0.948 | 277.7759 | 15.5435 | 3.0366 | 118.1794 | 133.7228
|  | 834.702 | 6.8e-05 | 4622.7245 | 0.092 | 5.5382 | 10.1892 | 631.232 | 0.777 | 0.973 | 223.7026 | 12.6973 | 2.7262 | 118.1794 | 130.8767
|  | 700.083 | 6.8e-05 | 8847.9652 | 0.102 | 12.6385 | 18.2794 | 1304.5351 | 0.675 | 0.835 | 445.5716 | 21.2117 | 3.1874 | 118.1794 | 139.3911
|  | 819.128 | 6.8e-05 | 6125.2617 | 0.093 | 7.4778 | 12.4923 | 785.7895 | 0.616 | 0.91 | 278.3432 | 15.5039 | 3.2735 | 118.1794 | 133.6833
|  | 767.3 | 6.8e-05 | 5124.3009 | 0.096 | 6.6784 | 11.7085 | 777.9598 | 0.662 | 0.842 | 274.6139 | 14.3284 | 2.8477 | 118.1794 | 132.5077
|  | 834.621 | 6.8e-05 | 6998.6332 | 0.095 | 8.3854 | 13.5797 | 832.4076 | 0.763 | 0.879 | 287.4198 | 16.3123 | 2.9703 | 118.1794 | 134.4917
|  | 855.558 | 6.8e-05 | 6908.7323 | 0.096 | 8.0751 | 13.2889 | 791.8797 | 0.679 | 0.862 | 278.6832 | 16.2132 | 3.1786 | 118.1794 | 134.3926
|  | 752.43 | 6.8e-05 | 5661.1426 | 0.096 | 7.5238 | 12.6769 | 858.9515 | 0.753 | 0.939 | 298.3349 | 15.2644 | 2.8124 | 118.1794 | 133.4437
|  | 856.627 | 6.8e-05 | 8128.9187 | 0.108 | 9.4894 | 15.391 | 880.7344 | 0.628 | 0.861 | 320.0317 | 18.6421 | 3.5337 | 118.1794 | 136.8214
|  | 880.341 | 6.8e-05 | 4657.4807 | 0.094 | 5.2905 | 9.9542 | 580.5307 | 0.777 | 0.826 | 206.4852 | 12.3609 | 2.6159 | 118.1794 | 130.5402
|  | 783.941 | 6.8e-05 | 6457.0572 | 0.1 | 8.2367 | 13.65 | 875.7097 | 0.788 | 0.832 | 303.5475 | 16.1815 | 2.7516 | 118.1794 | 134.3609
|  | 848.258 | 6.8e-05 | 5316.8562 | 0.104 | 6.268 | 11.5273 | 674.5789 | 0.618 | 0.855 | 250.1818 | 14.4309 | 3.1561 | 118.1794 | 132.6102
|  | 748.691 | 6.8e-05 | 5379.1218 | 0.107 | 7.1847 | 12.7458 | 837.1038 | 0.696 | 0.975 | 304.3798 | 15.4963 | 2.9897 | 118.1794 | 133.6756
|  | 880.997 | 6.8e-05 | 5667.7858 | 0.096 | 6.4334 | 11.4204 | 660.8876 | 0.676 | 0.905 | 238.4666 | 14.286 | 3.1148 | 118.1794 | 132.4654
|  | 752.706 | 6.8e-05 | 4377.0807 | 0.11 | 5.8151 | 11.1721 | 723.1418 | 0.797 | 0.941 | 264.7428 | 13.5506 | 2.5853 | 118.1794 | 131.73
|  | 755.733 | 6.8e-05 | 6045.9298 | 0.099 | 8.0001 | 13.3426 | 890.9175 | 0.616 | 0.812 | 314.4053 | 16.1572 | 3.0594 | 118.1794 | 134.3366
|  | 706.342 | 6.8e-05 | 5039.872 | 0.097 | 7.1352 | 12.2789 | 883.2101 | 0.601 | 0.944 | 314.3157 | 15.097 | 3.0632 | 118.1794 | 133.2763
|  | 806.627 | 6.8e-05 | 6700.4679 | 0.099 | 8.3068 | 13.6814 | 855.9037 | 0.668 | 0.855 | 301.8402 | 16.5561 | 3.1247 | 118.1794 | 134.7355
|  | 886.514 | 6.8e-05 | 5570.4325 | 0.095 | 6.2835 | 11.2032 | 646.5359 | 0.657 | 0.941 | 234.7727 | 14.1528 | 3.2061 | 118.1794 | 132.3322
|  | 753.64 | 6.8e-05 | 4698.6009 | 0.099 | 6.2345 | 11.2992 | 756.569 | 0.633 | 0.966 | 274.58 | 14.0715 | 3.0135 | 118.1794 | 132.2509
|  | 837.992 | 6.8e-05 | 6328.6952 | 0.095 | 7.5522 | 12.6645 | 773.1891 | 0.765 | 0.952 | 270.4393 | 15.4106 | 2.9848 | 118.1794 | 133.5899
|  | 867.716 | 6.8e-05 | 4120.8227 | 0.104 | 4.749 | 9.5803 | 548.07 | 0.658 | 0.937 | 208.68 | 12.3131 | 2.9704 | 118.1794 | 130.4925
|  | 841.352 | 6.8e-05 | 6124.6434 | 0.105 | 7.2795 | 12.777 | 751.4505 | 0.699 | 0.91 | 273.3554 | 15.6392 | 3.111 | 118.1794 | 133.8186
|  | 761.59 | 6.8e-05 | 6409.1071 | 0.096 | 8.4154 | 13.6597 | 914.4059 | 0.678 | 0.922 | 318.5466 | 16.4969 | 3.084 | 118.1794 | 134.6763
|  | 710.026 | 6.8e-05 | 4895.4721 | 0.094 | 6.8948 | 11.8765 | 858.7802 | 0.694 | 0.896 | 297.8964 | 14.383 | 2.7244 | 118.1794 | 132.5623
|  | 778.967 | 6.8e-05 | 6436.8123 | 0.092 | 8.2633 | 13.3044 | 883.1982 | 0.626 | 0.864 | 306.0405 | 16.2109 | 3.1592 | 118.1794 | 134.3903
|  | 799.062 | 6.8e-05 | 4494.18 | 0.104 | 5.6243 | 10.724 | 666.2066 | 0.7 | 0.882 | 244.3604 | 13.2776 | 2.7757 | 118.1794 | 131.457
|  | 830.305 | 6.8e-05 | 4731.1179 | 0.107 | 5.698 | 10.9205 | 646.7292 | 0.752 | 0.877 | 237.9643 | 13.4356 | 2.7338 | 118.1794 | 131.615
|  | 723.453 | 6.8e-05 | 4674.0652 | 0.103 | 6.4608 | 11.7247 | 807.0901 | 0.692 | 0.863 | 288.9045 | 14.2126 | 2.7043 | 118.1794 | 132.392
|  | 869.627 | 6.8e-05 | 6070.2623 | 0.107 | 6.9803 | 12.5029 | 706.9565 | 0.625 | 0.987 | 265.5017 | 15.7003 | 3.4755 | 118.1794 | 133.8797
|  | 738.918 | 6.8e-05 | 6615.1029 | 0.099 | 8.9524 | 14.3815 | 982.14 | 0.655 | 0.828 | 341.5547 | 17.1619 | 3.0222 | 118.1794 | 135.3413
|  | 821.583 | 6.8e-05 | 6841.9731 | 0.107 | 8.3278 | 14.0641 | 841.7399 | 0.653 | 0.954 | 307.4741 | 17.1779 | 3.3845 | 118.1794 | 135.3572
|  | 867.607 | 6.8e-05 | 3874.1087 | 0.099 | 4.4653 | 9.045 | 526.0805 | 0.633 | 0.963 | 200.2084 | 11.8117 | 3.0073 | 118.1794 | 129.9911
|  | 719.364 | 6.8e-05 | 6613.2213 | 0.101 | 9.1932 | 14.7361 | 1026.8419 | 0.71 | 0.933 | 357.8524 | 17.505 | 3.0097 | 118.1794 | 135.6843
|  | 798.035 | 6.8e-05 | 6757.1793 | 0.099 | 8.4673 | 13.8571 | 876.2266 | 0.604 | 0.908 | 312.9185 | 16.981 | 3.3955 | 118.1794 | 135.1603
|  | 899.006 | 6.8e-05 | 8370.3155 | 0.094 | 9.3106 | 14.5098 | 828.6408 | 0.6 | 0.85 | 292.0373 | 17.8529 | 3.6339 | 118.1794 | 136.0323
|  | 853.268 | 6.8e-05 | 5619.6519 | 0.109 | 6.586 | 12.102 | 693.117 | 0.603 | 0.9 | 261.5765 | 15.1773 | 3.3427 | 118.1794 | 133.3566
|  | 836.739 | 6.8e-05 | 3347.7298 | 0.109 | 4.0009 | 8.6806 | 506.9825 | 0.661 | 0.975 | 198.3501 | 11.2858 | 2.8318 | 118.1794 | 129.4651
|  | 872.815 | 6.8e-05 | 7364.4371 | 0.101 | 8.4376 | 13.9172 | 799.2797 | 0.647 | 0.935 | 288.5035 | 17.1231 | 3.4847 | 118.1794 | 135.3025
|  | 864.845 | 6.8e-05 | 6707.9921 | 0.093 | 7.7563 | 12.8006 | 762.6184 | 0.728 | 0.808 | 263.7451 | 15.5107 | 2.9458 | 118.1794 | 133.6901
|  | 765.694 | 6.8e-05 | 4805.4377 | 0.09 | 6.2759 | 10.9942 | 747.9501 | 0.713 | 0.904 | 259.3647 | 13.5044 | 2.7285 | 118.1794 | 131.6838
|  | 718.3 | 6.8e-05 | 6213.8738 | 0.104 | 8.6508 | 14.2894 | 987.5094 | 0.733 | 0.92 | 347.117 | 16.9547 | 2.8971 | 118.1794 | 135.1341
|  | 721.524 | 6.8e-05 | 6488.7246 | 0.104 | 8.9931 | 14.6639 | 1008.8602 | 0.666 | 0.953 | 357.9604 | 17.5628 | 3.1511 | 118.1794 | 135.7422
|  | 810.08 | 6.8e-05 | 5862.2455 | 0.098 | 7.2366 | 12.4374 | 777.3899 | 0.604 | 0.867 | 279.6097 | 15.4024 | 3.2228 | 118.1794 | 133.5818
|  | 742.469 | 6.8e-05 | 4802.3823 | 0.094 | 6.4681 | 11.3813 | 787.0156 | 0.792 | 0.837 | 270.4912 | 13.6565 | 2.473 | 118.1794 | 131.8359
|  | 748.989 | 6.8e-05 | 5858.9365 | 0.1 | 7.8225 | 13.1885 | 885.5835 | 0.764 | 0.932 | 309.8512 | 15.7811 | 2.8181 | 118.1794 | 133.9605
|  | 812.727 | 6.8e-05 | 7243.4672 | 0.096 | 8.9125 | 14.1924 | 890.2922 | 0.609 | 0.811 | 311.6881 | 17.2256 | 3.2969 | 118.1794 | 135.4049
|  | 780.5 | 6.8e-05 | 5571.2877 | 0.103 | 7.1381 | 12.5304 | 799.5119 | 0.772 | 0.825 | 282.4417 | 14.9903 | 2.6738 | 118.1794 | 133.1697
|  | 896.699 | 6.8e-05 | 5073.7467 | 0.104 | 5.6582 | 10.7671 | 596.0519 | 0.655 | 0.861 | 223.0143 | 13.5984 | 3.0776 | 118.1794 | 131.7778
|  | 836.489 | 6.8e-05 | 3853.9371 | 0.097 | 4.6073 | 9.1731 | 557.1585 | 0.705 | 0.933 | 205.4714 | 11.6875 | 2.733 | 118.1794 | 129.8668
|  | 708.246 | 6.8e-05 | 5485.9831 | 0.097 | 7.7459 | 12.9699 | 930.4053 | 0.732 | 0.83 | 319.8913 | 15.4062 | 2.6482 | 118.1794 | 133.5856
|  | 722.869 | 6.8e-05 | 6997.7401 | 0.1 | 9.6805 | 15.2019 | 1057.6661 | 0.605 | 0.822 | 368.9483 | 18.1357 | 3.1889 | 118.1794 | 136.315
|  | 841.767 | 6.8e-05 | 6551.8224 | 0.093 | 7.7834 | 12.8304 | 785.3519 | 0.68 | 0.911 | 275.107 | 15.7472 | 3.1704 | 118.1794 | 133.9265
|  | 870.108 | 6.8e-05 | 4175.4948 | 0.107 | 4.7988 | 9.739 | 550.3759 | 0.631 | 0.9 | 211.6509 | 12.5228 | 3.0259 | 118.1794 | 130.7022
|  | 874.785 | 6.8e-05 | 5883.0385 | 0.101 | 6.7251 | 11.9639 | 685.554 | 0.62 | 0.877 | 251.9844 | 14.9894 | 3.2886 | 118.1794 | 133.1687
|  | 771.7 | 6.8e-05 | 5688.2018 | 0.095 | 7.371 | 12.4611 | 826.124 | 0.757 | 0.96 | 287.458 | 15.0845 | 2.8515 | 118.1794 | 133.2639
|  | 795.591 | 6.8e-05 | 7155.3605 | 0.109 | 8.9938 | 14.896 | 914.985 | 0.7 | 0.889 | 329.2471 | 17.8123 | 3.17 | 118.1794 | 135.9917
|  | 857.652 | 6.8e-05 | 5470.5597 | 0.098 | 6.3785 | 11.4337 | 675.0129 | 0.798 | 0.891 | 239.5401 | 13.9701 | 2.7569 | 118.1794 | 132.1494
|  | 716.754 | 6.8e-05 | 4119.3295 | 0.106 | 5.7472 | 10.9489 | 753.4889 | 0.701 | 0.911 | 274.7245 | 13.3899 | 2.6532 | 118.1794 | 131.5692
|  | 871.249 | 6.8e-05 | 5151.7001 | 0.105 | 5.913 | 11.1233 | 631.7413 | 0.699 | 0.847 | 233.1518 | 13.8131 | 2.9237 | 118.1794 | 131.9924
|  | 872.712 | 6.8e-05 | 8564.219 | 0.109 | 9.8133 | 15.7877 | 884.0625 | 0.684 | 0.995 | 322.4669 | 19.1366 | 3.6401 | 118.1794 | 137.316
|  | 801.955 | 6.8e-05 | 5632.4842 | 0.097 | 7.0234 | 12.1504 | 769.7672 | 0.603 | 0.842 | 275.7976 | 15.0401 | 3.141 | 118.1794 | 133.2194
|  | 741.866 | 6.8e-05 | 6112.1237 | 0.098 | 8.2389 | 13.5608 | 925.5397 | 0.624 | 0.905 | 326.3735 | 16.4645 | 3.1562 | 118.1794 | 134.6439
|  | 798.447 | 6.8e-05 | 6978.7627 | 0.1 | 8.7404 | 14.201 | 894.5093 | 0.772 | 0.991 | 313.6732 | 17.0307 | 3.0757 | 118.1794 | 135.2101
|  | 839.551 | 6.8e-05 | 5655.9107 | 0.101 | 6.7368 | 11.9778 | 715.1535 | 0.711 | 0.845 | 256.7007 | 14.6549 | 2.9099 | 118.1794 | 132.8343
|  | 784.923 | 6.8e-05 | 6434.0686 | 0.098 | 8.1971 | 13.5149 | 871.8092 | 0.644 | 0.899 | 308.1994 | 16.4501 | 3.1904 | 118.1794 | 134.6294
|  | 772.623 | 6.8e-05 | 5575.9268 | 0.101 | 7.2169 | 12.5402 | 813.5946 | 0.693 | 0.981 | 291.9379 | 15.3379 | 3.041 | 118.1794 | 133.5173
|  | 746.398 | 6.8e-05 | 5853.8136 | 0.109 | 7.8428 | 13.5963 | 890.1937 | 0.707 | 0.823 | 319.2315 | 16.2026 | 2.833 | 118.1794 | 134.382
|  | 891.537 | 6.8e-05 | 5622.2203 | 0.092 | 6.3062 | 11.1107 | 644.4398 | 0.691 | 0.863 | 228.8944 | 13.8766 | 3.0065 | 118.1794 | 132.056
|  | 704.337 | 6.8e-05 | 7541.9686 | 0.099 | 10.7079 | 16.2049 | 1160.9986 | 0.781 | 0.929 | 394.4876 | 18.894 | 2.9229 | 118.1794 | 137.0733
|  | 880.64 | 6.8e-05 | 4884.6693 | 0.104 | 5.5467 | 10.6251 | 598.92 | 0.63 | 0.895 | 225.7917 | 13.5212 | 3.1479 | 118.1794 | 131.7006
|  | 724.478 | 6.8e-05 | 6489.4072 | 0.107 | 8.9574 | 14.7643 | 1002.0839 | 0.61 | 0.833 | 358.6526 | 17.6688 | 3.1571 | 118.1794 | 135.8482
|  | 802.581 | 6.8e-05 | 6790.613 | 0.092 | 8.461 | 13.5158 | 870.8311 | 0.777 | 0.991 | 298.4077 | 16.2858 | 3.0108 | 118.1794 | 134.4651
|  | 810.528 | 6.8e-05 | 5040.981 | 0.095 | 6.2194 | 11.1268 | 702.3271 | 0.74 | 0.899 | 248.0858 | 13.6735 | 2.7681 | 118.1794 | 131.8528
|  | 898.413 | 6.8e-05 | 4978.0603 | 0.101 | 5.5409 | 10.5147 | 586.664 | 0.753 | 0.987 | 216.6463 | 13.2354 | 2.9573 | 118.1794 | 131.4147
|  | 859.142 | 6.8e-05 | 7617.4615 | 0.094 | 8.8664 | 14.0444 | 839.2821 | 0.63 | 0.967 | 296.5884 | 17.3272 | 3.5682 | 118.1794 | 135.5065
|  | 797.573 | 6.8e-05 | 5609.7217 | 0.1 | 7.0335 | 12.286 | 774.7344 | 0.695 | 0.938 | 277.6411 | 15.0579 | 3.0128 | 118.1794 | 133.2372
|  | 742.572 | 6.8e-05 | 8162.4607 | 0.09 | 10.9921 | 15.9748 | 1120.6221 | 0.773 | 0.902 | 370.5827 | 18.7125 | 2.9758 | 118.1794 | 136.8919
|  | 896.132 | 6.8e-05 | 7112.7833 | 0.095 | 7.9372 | 13.0914 | 747.3932 | 0.75 | 0.992 | 263.7364 | 16.0713 | 3.2391 | 118.1794 | 134.2507
|  | 718.108 | 6.8e-05 | 5529.6116 | 0.101 | 7.7003 | 13.0941 | 914.0211 | 0.764 | 0.859 | 318.0858 | 15.5326 | 2.6505 | 118.1794 | 133.7119
|  | 822.566 | 6.8e-05 | 4186.9921 | 0.11 | 5.0902 | 10.2231 | 605.5168 | 0.641 | 0.971 | 232.7251 | 13.0174 | 3.0372 | 118.1794 | 131.1967
|  | 735.956 | 6.8e-05 | 6682.3215 | 0.103 | 9.0798 | 14.7105 | 995.4235 | 0.648 | 0.982 | 354.3198 | 17.7319 | 3.2842 | 118.1794 | 135.9113
|  | 868.93 | 6.8e-05 | 5249.9371 | 0.098 | 6.0418 | 11.0277 | 642.5952 | 0.758 | 0.943 | 231.6221 | 13.6859 | 2.8893 | 118.1794 | 131.8653
|  | 808.724 | 6.8e-05 | 8795.9032 | 0.1 | 10.8763 | 16.4293 | 1021.7135 | 0.608 | 0.951 | 361.0206 | 19.8537 | 3.7222 | 118.1794 | 138.0331
|  | 782.541 | 6.8e-05 | 6147.9426 | 0.104 | 7.8564 | 13.4006 | 850.0623 | 0.75 | 0.873 | 301.3589 | 16.0361 | 2.8647 | 118.1794 | 134.2155
|  | 743.648 | 6.8e-05 | 6016.6472 | 0.11 | 8.0907 | 13.9237 | 912.221 | 0.723 | 0.92 | 328.9882 | 16.6363 | 2.9485 | 118.1794 | 134.8157
|  | 822.079 | 6.8e-05 | 6252.3184 | 0.103 | 7.6055 | 13.0716 | 791.8584 | 0.699 | 0.848 | 283.3705 | 15.8408 | 3.01 | 118.1794 | 134.0202
|  | 821.336 | 6.8e-05 | 6035.2046 | 0.103 | 7.348 | 12.7749 | 774.5854 | 0.798 | 0.837 | 273.86 | 15.2953 | 2.7396 | 118.1794 | 133.4747
|  | 888.595 | 6.8e-05 | 6618.0264 | 0.098 | 7.4477 | 12.6782 | 722.4181 | 0.638 | 0.91 | 261.3763 | 15.7935 | 3.3862 | 118.1794 | 133.9729
|  | 855.406 | 6.8e-05 | 7105.6943 | 0.096 | 8.3068 | 13.5419 | 807.0986 | 0.799 | 0.879 | 279.1389 | 16.2368 | 2.9293 | 118.1794 | 134.4162
|  | 854.307 | 6.8e-05 | 6410.7566 | 0.106 | 7.504 | 13.0797 | 755.1948 | 0.789 | 0.935 | 272.3714 | 15.8228 | 2.9817 | 118.1794 | 134.0022
|  | 866.057 | 6.8e-05 | 5848.8288 | 0.106 | 6.7534 | 12.1922 | 694.4024 | 0.656 | 0.91 | 257.456 | 15.1621 | 3.2281 | 118.1794 | 133.3414
|  | 807.793 | 6.8e-05 | 6349.9573 | 0.106 | 7.8609 | 13.4911 | 823.8025 | 0.672 | 0.932 | 299.3411 | 16.4428 | 3.2084 | 118.1794 | 134.6221
|  | 833.575 | 6.8e-05 | 6480.0656 | 0.105 | 7.7738 | 13.3491 | 792.4184 | 0.705 | 0.964 | 287.5562 | 16.2996 | 3.2071 | 118.1794 | 134.4789
|  | 753.298 | 6.8e-05 | 6282.6117 | 0.093 | 8.3401 | 13.4351 | 918.9492 | 0.784 | 0.955 | 313.1999 | 16.0434 | 2.8351 | 118.1794 | 134.2228
|  | 811.282 | 6.8e-05 | 5770.1819 | 0.09 | 7.1124 | 11.9506 | 767.3308 | 0.743 | 0.944 | 264.9841 | 14.6184 | 2.8998 | 118.1794 | 132.7978
|  | 755.123 | 6.8e-05 | 6697.3084 | 0.096 | 8.8692 | 14.1463 | 955.0954 | 0.77 | 0.875 | 326.1461 | 16.7471 | 2.8269 | 118.1794 | 134.9264
|  | 899.463 | 6.8e-05 | 5122.4386 | 0.092 | 5.695 | 10.3806 | 596.7903 | 0.693 | 0.82 | 213.0732 | 13.0323 | 2.8823 | 118.1794 | 131.2117
|  | 897.365 | 6.8e-05 | 5649.5727 | 0.099 | 6.2957 | 11.373 | 639.5452 | 0.639 | 0.98 | 236.9962 | 14.4617 | 3.3573 | 118.1794 | 132.6411
|  | 793.492 | 6.8e-05 | 6256.3135 | 0.095 | 7.8845 | 13.0334 | 840.3318 | 0.679 | 0.984 | 295.7777 | 15.9594 | 3.1805 | 118.1794 | 134.1388
|  | 742.718 | 6.8e-05 | 5163.0737 | 0.102 | 6.9516 | 12.2712 | 825.4834 | 0.641 | 0.859 | 296.2315 | 14.9611 | 2.9238 | 118.1794 | 133.1405
|  | 840.007 | 6.8e-05 | 6158.0166 | 0.1 | 7.3309 | 12.63 | 756.1915 | 0.611 | 0.983 | 276.8211 | 15.8122 | 3.4589 | 118.1794 | 133.9915
|  | 766.43 | 6.8e-05 | 5317.0374 | 0.105 | 6.9374 | 12.3735 | 798.8558 | 0.792 | 0.951 | 285.905 | 14.9006 | 2.7468 | 118.1794 | 133.0799
|  | 764.137 | 6.8e-05 | 6542.0653 | 0.108 | 8.5614 | 14.3704 | 921.8649 | 0.795 | 0.965 | 328.4229 | 17.0653 | 2.9292 | 118.1794 | 135.2446
|  | 838.706 | 6.8e-05 | 8645.4126 | 0.107 | 10.308 | 16.2135 | 950.5689 | 0.626 | 0.808 | 340.4247 | 19.4151 | 3.48 | 118.1794 | 137.5945
|  | 848.59 | 6.8e-05 | 7196.5403 | 0.102 | 8.4806 | 14.0103 | 824.8888 | 0.605 | 0.974 | 300.7611 | 17.3552 | 3.6357 | 118.1794 | 135.5345
|  | 822.333 | 6.8e-05 | 6193.747 | 0.096 | 7.5319 | 12.686 | 786.5002 | 0.78 | 0.994 | 275.766 | 15.4205 | 2.9722 | 118.1794 | 133.5998
|  | 895.518 | 6.8e-05 | 6665.6449 | 0.09 | 7.4433 | 12.3185 | 716.5508 | 0.781 | 0.945 | 247.9704 | 15.1002 | 3.0236 | 118.1794 | 133.2796
|  | 875.898 | 6.8e-05 | 4944.2379 | 0.094 | 5.6448 | 10.3937 | 609.2372 | 0.753 | 0.906 | 217.7961 | 12.9722 | 2.8026 | 118.1794 | 131.1515
|  | 841.162 | 6.8e-05 | 6636.0099 | 0.093 | 7.8891 | 12.9463 | 793.0149 | 0.634 | 0.972 | 281.0886 | 16.078 | 3.4041 | 118.1794 | 134.2574
|  | 826.811 | 6.8e-05 | 7299.698 | 0.101 | 8.8287 | 14.344 | 869.6321 | 0.658 | 0.864 | 308.7186 | 17.3571 | 3.2751 | 118.1794 | 135.5365
|  | 802.708 | 6.8e-05 | 8648.0094 | 0.097 | 10.7735 | 16.1607 | 1022.8788 | 0.753 | 0.89 | 349.3161 | 19.0671 | 3.1591 | 118.1794 | 137.2465
|  | 869.23 | 6.8e-05 | 5697.9481 | 0.102 | 6.5552 | 11.8002 | 678.2616 | 0.738 | 0.953 | 246.7998 | 14.5878 | 3.03 | 118.1794 | 132.7671
|  | 868.76 | 6.8e-05 | 6233.9622 | 0.091 | 7.1757 | 12.0658 | 720.8072 | 0.769 | 0.994 | 251.4823 | 14.8565 | 3.0334 | 118.1794 | 133.0358
|  | 753.134 | 6.8e-05 | 4219.0397 | 0.092 | 5.602 | 10.2673 | 704.9604 | 0.751 | 0.853 | 245.2076 | 12.5578 | 2.4897 | 118.1794 | 130.7372
|  | 826.193 | 6.8e-05 | 7731.507 | 0.098 | 9.358 | 14.7626 | 904.7244 | 0.662 | 0.831 | 315.9638 | 17.7512 | 3.2485 | 118.1794 | 135.9306
|  | 809.426 | 6.8e-05 | 7197.5037 | 0.108 | 8.8921 | 14.7381 | 892.5559 | 0.743 | 0.857 | 318.4519 | 17.5279 | 3.0323 | 118.1794 | 135.7073
|  | 824.015 | 6.8e-05 | 5076.9047 | 0.105 | 6.1612 | 11.4324 | 686.5153 | 0.664 | 0.853 | 252.5539 | 14.1514 | 2.9554 | 118.1794 | 132.3307
|  | 742.983 | 6.8e-05 | 3922.0255 | 0.109 | 5.2788 | 10.4423 | 686.8336 | 0.795 | 0.862 | 250.6189 | 12.662 | 2.4127 | 118.1794 | 130.8413
|  | 700.947 | 6.8e-05 | 6223.8228 | 0.09 | 8.8792 | 13.8557 | 1029.6878 | 0.719 | 0.979 | 347.1743 | 16.5479 | 2.9263 | 118.1794 | 134.7272
|  | 785.2 | 6.8e-05 | 6301.5969 | 0.093 | 8.0255 | 13.095 | 859.2957 | 0.75 | 0.915 | 295.1997 | 15.7618 | 2.8986 | 118.1794 | 133.9411
|  | 890.257 | 6.8e-05 | 6416.6991 | 0.11 | 7.2077 | 12.8912 | 705.4911 | 0.768 | 0.988 | 260.9133 | 15.795 | 3.1563 | 118.1794 | 133.9744
|  | 748.43 | 6.8e-05 | 6810.7942 | 0.09 | 9.1001 | 14.0846 | 980.293 | 0.729 | 0.922 | 330.2911 | 16.8096 | 2.962 | 118.1794 | 134.9889
|  | 877.863 | 6.8e-05 | 6621.1129 | 0.108 | 7.5423 | 13.2061 | 737.4266 | 0.683 | 0.817 | 269.6436 | 16.0963 | 3.1415 | 118.1794 | 134.2756
|  | 709.866 | 6.8e-05 | 8164.4143 | 0.103 | 11.5013 | 17.2217 | 1208.1813 | 0.628 | 0.858 | 419.7829 | 20.2633 | 3.3061 | 118.1794 | 138.4427
|  | 721.228 | 6.8e-05 | 5668.572 | 0.104 | 7.8596 | 13.4043 | 922.5804 | 0.676 | 0.902 | 328.5036 | 16.111 | 2.9421 | 118.1794 | 134.2903
|  | 749.588 | 6.8e-05 | 7266.7382 | 0.102 | 9.6943 | 15.3171 | 1020.9348 | 0.682 | 0.94 | 358.5708 | 18.2771 | 3.2174 | 118.1794 | 136.4564
|  | 800.027 | 6.8e-05 | 5477.4783 | 0.098 | 6.8466 | 11.9865 | 758.6162 | 0.776 | 0.964 | 268.1918 | 14.5901 | 2.8301 | 118.1794 | 132.7695
|  | 881.866 | 6.8e-05 | 5296.8415 | 0.102 | 6.0064 | 11.132 | 630.6906 | 0.747 | 0.872 | 229.5435 | 13.765 | 2.8619 | 118.1794 | 131.9444
|  | 889.648 | 6.8e-05 | 7089.2188 | 0.107 | 7.9686 | 13.6567 | 754.8221 | 0.626 | 0.859 | 278.22 | 16.8312 | 3.4505 | 118.1794 | 135.0106
|  | 877.488 | 6.8e-05 | 5543.0046 | 0.104 | 6.3169 | 11.5872 | 655.4973 | 0.688 | 0.943 | 242.6413 | 14.4782 | 3.1424 | 118.1794 | 132.6576
|  | 862.355 | 6.8e-05 | 5410.7317 | 0.108 | 6.2744 | 11.6812 | 664.0028 | 0.659 | 0.905 | 248.6259 | 14.5795 | 3.1503 | 118.1794 | 132.7588
|  | 776.013 | 6.8e-05 | 6579.8015 | 0.101 | 8.479 | 13.9627 | 901.9233 | 0.716 | 0.978 | 319.0269 | 16.8347 | 3.1218 | 118.1794 | 135.0141
|  | 873.227 | 6.8e-05 | 4186.6376 | 0.095 | 4.7944 | 9.3547 | 548.0763 | 0.667 | 0.885 | 201.9647 | 11.9925 | 2.8672 | 118.1794 | 130.1719
|  | 713.62 | 6.8e-05 | 6552.8187 | 0.1 | 9.1825 | 14.6759 | 1034.3078 | 0.713 | 0.904 | 358.2533 | 17.3847 | 2.9443 | 118.1794 | 135.564
|  | 865.888 | 6.8e-05 | 6234.1576 | 0.109 | 7.1997 | 12.8425 | 724.8114 | 0.793 | 0.9 | 263.8698 | 15.5368 | 2.9285 | 118.1794 | 133.7161
|  | 764.964 | 6.8e-05 | 7296.9032 | 0.105 | 9.5389 | 15.3001 | 989.6921 | 0.779 | 0.997 | 348.7315 | 18.1402 | 3.0871 | 118.1794 | 136.3195
|  | 779.923 | 6.8e-05 | 7150.0106 | 0.102 | 9.1676 | 14.7571 | 945.3536 | 0.781 | 0.906 | 329.4253 | 17.471 | 2.9499 | 118.1794 | 135.6504
|  | 855.412 | 6.8e-05 | 6022.5335 | 0.11 | 7.0405 | 12.6911 | 722.8308 | 0.682 | 0.815 | 266.3272 | 15.4917 | 3.0442 | 118.1794 | 133.6711
|  | 868.57 | 6.8e-05 | 4121.0837 | 0.101 | 4.7447 | 9.4815 | 547.1952 | 0.723 | 0.816 | 201.8008 | 11.9189 | 2.6494 | 118.1794 | 130.0983
|  | 861.424 | 6.8e-05 | 5686.0016 | 0.09 | 6.6007 | 11.3703 | 687.5734 | 0.637 | 0.835 | 242.5239 | 14.2063 | 3.0826 | 118.1794 | 132.3856
|  | 856.852 | 6.8e-05 | 4537.4149 | 0.103 | 5.2954 | 10.2686 | 596.8136 | 0.672 | 0.958 | 223.8393 | 13.0422 | 3.0148 | 118.1794 | 131.2216
|  | 881.141 | 6.8e-05 | 5988.7624 | 0.1 | 6.7966 | 12.0086 | 685.4226 | 0.622 | 0.921 | 252.087 | 15.1044 | 3.365 | 118.1794 | 133.2838
|  | 788.158 | 6.8e-05 | 5639.5445 | 0.104 | 7.1553 | 12.5911 | 793.0184 | 0.733 | 0.857 | 283.3773 | 15.1875 | 2.8222 | 118.1794 | 133.3669
|  | 706.615 | 6.8e-05 | 5563.9857 | 0.092 | 7.8741 | 12.8834 | 942.8197 | 0.693 | 0.847 | 320.72 | 15.4105 | 2.7469 | 118.1794 | 133.5899
|  | 855.877 | 6.8e-05 | 4969.7824 | 0.107 | 5.8067 | 11.0589 | 635.3534 | 0.768 | 0.99 | 235.8574 | 13.7268 | 2.9 | 118.1794 | 131.9062
|  | 808.721 | 6.8e-05 | 4863.6232 | 0.098 | 6.014 | 10.9938 | 688.3112 | 0.797 | 0.994 | 245.7591 | 13.515 | 2.7405 | 118.1794 | 131.6944
|  | 844.767 | 6.8e-05 | 6833.4407 | 0.093 | 8.0891 | 13.1642 | 802.9234 | 0.638 | 0.813 | 280.2292 | 16.0975 | 3.1884 | 118.1794 | 134.2769
|  | 801.558 | 6.8e-05 | 6780.5229 | 0.109 | 8.4592 | 14.2997 | 871.8195 | 0.75 | 0.882 | 312.9283 | 17.0565 | 2.9965 | 118.1794 | 135.2358
|  | 819.734 | 6.8e-05 | 5771.8125 | 0.099 | 7.0411 | 12.2538 | 754.3322 | 0.725 | 0.84 | 266.9329 | 14.8794 | 2.8539 | 118.1794 | 133.0587
|  | 799.576 | 6.8e-05 | 4415.0345 | 0.101 | 5.5217 | 10.4903 | 657.6566 | 0.669 | 0.951 | 242.2554 | 13.1717 | 2.9146 | 118.1794 | 131.3511
|  | 816.144 | 6.8e-05 | 4946.815 | 0.099 | 6.0612 | 11.0888 | 685.6174 | 0.684 | 0.89 | 247.8674 | 13.7561 | 2.8993 | 118.1794 | 131.9355
|  | 806.909 | 6.8e-05 | 6825.4286 | 0.103 | 8.4587 | 14.0318 | 866.0077 | 0.619 | 0.896 | 312.1869 | 17.1296 | 3.3672 | 118.1794 | 135.309
|  | 757.179 | 6.8e-05 | 4867.9042 | 0.101 | 6.429 | 11.6101 | 768.6108 | 0.714 | 0.809 | 272.7982 | 14.0459 | 2.6476 | 118.1794 | 132.2252
|  | 892.991 | 6.8e-05 | 7100.1078 | 0.102 | 7.9509 | 13.4208 | 750.8864 | 0.732 | 0.876 | 268.7417 | 16.3189 | 3.1502 | 118.1794 | 134.4983
|  | 896.142 | 6.8e-05 | 6773.7931 | 0.103 | 7.5588 | 13.0181 | 723.4402 | 0.799 | 0.956 | 259.9223 | 15.8391 | 3.0663 | 118.1794 | 134.0184
|  | 871.085 | 6.8e-05 | 5274.1022 | 0.095 | 6.0546 | 10.9294 | 641.9101 | 0.71 | 0.818 | 228.5802 | 13.5397 | 2.8372 | 118.1794 | 131.719
|  | 846.764 | 6.8e-05 | 5060.6146 | 0.1 | 5.9764 | 11.022 | 654.6476 | 0.784 | 0.885 | 234.8393 | 13.522 | 2.7175 | 118.1794 | 131.7014
|  | 753.735 | 6.8e-05 | 6341.7933 | 0.092 | 8.4138 | 13.4655 | 923.8178 | 0.702 | 0.859 | 314.7813 | 16.1338 | 2.9003 | 118.1794 | 134.3132
|  | 774.685 | 6.8e-05 | 6050.2416 | 0.091 | 7.8099 | 12.7667 | 855.2951 | 0.709 | 0.867 | 292.6261 | 15.4151 | 2.8788 | 118.1794 | 133.5945
|  | 865.828 | 6.8e-05 | 6432.427 | 0.109 | 7.4292 | 13.114 | 740.1844 | 0.696 | 0.828 | 270.9895 | 15.9549 | 3.0879 | 118.1794 | 134.1342
|  | 720.436 | 6.8e-05 | 5584.3146 | 0.11 | 7.7513 | 13.5315 | 915.0896 | 0.649 | 0.845 | 331.5069 | 16.2404 | 2.9445 | 118.1794 | 134.4198
|  | 738.572 | 6.8e-05 | 8788.4528 | 0.105 | 11.8992 | 17.73 | 1187.8537 | 0.659 | 0.992 | 417.845 | 20.9854 | 3.5385 | 118.1794 | 139.1647
|  | 703.187 | 6.8e-05 | 4299.9574 | 0.093 | 6.115 | 10.9242 | 800.4498 | 0.735 | 0.831 | 275.6971 | 13.1829 | 2.4552 | 118.1794 | 131.3623
|  | 840.633 | 6.8e-05 | 5750.4161 | 0.11 | 6.8406 | 12.4497 | 721.5474 | 0.66 | 0.903 | 268.8995 | 15.3711 | 3.1755 | 118.1794 | 133.5505
|  | 828.958 | 6.8e-05 | 5438.6829 | 0.092 | 6.5609 | 11.4078 | 711.6247 | 0.613 | 0.98 | 255.9942 | 14.4302 | 3.2852 | 118.1794 | 132.6095
|  | 791.28 | 6.8e-05 | 6251.0413 | 0.097 | 7.8999 | 13.1413 | 843.7763 | 0.729 | 0.957 | 295.872 | 15.92 | 3.0204 | 118.1794 | 134.0994
|  | 885.134 | 6.8e-05 | 4948.3522 | 0.102 | 5.5905 | 10.6121 | 599.0109 | 0.745 | 0.831 | 218.6091 | 13.1579 | 2.7672 | 118.1794 | 131.3372
|  | 886.704 | 6.8e-05 | 6397.3326 | 0.091 | 7.2147 | 12.1095 | 708.7791 | 0.649 | 0.936 | 251.5479 | 15.1673 | 3.3237 | 118.1794 | 133.3467
|  | 719.931 | 6.8e-05 | 5502.6991 | 0.096 | 7.6434 | 12.8109 | 907.2113 | 0.647 | 0.827 | 315.422 | 15.4416 | 2.8595 | 118.1794 | 133.6209
|  | 729.459 | 6.8e-05 | 6587.8431 | 0.105 | 9.0311 | 14.7522 | 1000.6989 | 0.651 | 0.878 | 355.1802 | 17.6181 | 3.1151 | 118.1794 | 135.7974
|  | 773.173 | 6.8e-05 | 6836.8959 | 0.106 | 8.8426 | 14.5922 | 930.9383 | 0.722 | 0.963 | 332.4387 | 17.4782 | 3.1369 | 118.1794 | 135.6576
|  | 810.728 | 6.8e-05 | 5372.2901 | 0.108 | 6.6265 | 12.1142 | 732.471 | 0.729 | 0.893 | 267.8447 | 14.7661 | 2.8825 | 118.1794 | 132.9455
|  | 743.151 | 6.8e-05 | 5227.0988 | 0.09 | 7.0337 | 11.8623 | 831.4856 | 0.759 | 0.825 | 281.4484 | 14.2228 | 2.5658 | 118.1794 | 132.4021
|  | 732.306 | 6.8e-05 | 7977.4649 | 0.092 | 10.8936 | 15.9959 | 1129.5315 | 0.643 | 0.821 | 379.6618 | 18.9059 | 3.1631 | 118.1794 | 137.0853
|  | 857.505 | 6.8e-05 | 5998.0819 | 0.101 | 6.9948 | 12.2816 | 717.9429 | 0.612 | 0.973 | 264.9951 | 15.452 | 3.446 | 118.1794 | 133.6313
|  | 856.495 | 6.8e-05 | 6247.8964 | 0.09 | 7.2947 | 12.154 | 739.1919 | 0.621 | 0.848 | 259.558 | 15.1171 | 3.2208 | 118.1794 | 133.2965
|  | 700.524 | 6.8e-05 | 5578.4015 | 0.09 | 7.9632 | 12.8856 | 958.1736 | 0.611 | 0.914 | 329.1714 | 15.6803 | 3.0377 | 118.1794 | 133.8596
|  | 755.649 | 6.8e-05 | 7200.3402 | 0.108 | 9.5287 | 15.4334 | 1001.1778 | 0.694 | 0.933 | 357.6452 | 18.3773 | 3.1999 | 118.1794 | 136.5566
|  | 776.565 | 6.8e-05 | 6099.3554 | 0.11 | 7.8543 | 13.6511 | 856.4506 | 0.676 | 0.999 | 314.7608 | 16.6214 | 3.2286 | 118.1794 | 134.8008
|  | 710.179 | 6.8e-05 | 5201.0843 | 0.104 | 7.3236 | 12.7877 | 893.8383 | 0.667 | 0.934 | 320.5003 | 15.4777 | 2.9238 | 118.1794 | 133.657
|  | 726.668 | 6.8e-05 | 7403.1867 | 0.109 | 10.1879 | 16.1868 | 1088.5836 | 0.618 | 0.894 | 390.0305 | 19.2727 | 3.3542 | 118.1794 | 137.4521
|  | 763.14 | 6.8e-05 | 5783.6343 | 0.108 | 7.5787 | 13.2486 | 851.0131 | 0.779 | 0.907 | 304.7795 | 15.8161 | 2.7907 | 118.1794 | 133.9954
|  | 707.712 | 6.8e-05 | 7016.1744 | 0.096 | 9.9139 | 15.2365 | 1097.6117 | 0.795 | 0.937 | 370.8331 | 17.8461 | 2.8366 | 118.1794 | 136.0255
|  | 846.131 | 6.8e-05 | 6948.4881 | 0.091 | 8.2121 | 13.2012 | 809.7301 | 0.783 | 0.999 | 278.5573 | 16.0273 | 3.0719 | 118.1794 | 134.2067
|  | 852.302 | 6.8e-05 | 4899.6933 | 0.09 | 5.7488 | 10.3696 | 633.7717 | 0.672 | 0.818 | 223.9654 | 12.9803 | 2.8377 | 118.1794 | 131.1596
|  | 858.682 | 6.8e-05 | 6200.5024 | 0.109 | 7.221 | 12.8678 | 732.3298 | 0.753 | 0.935 | 268.4981 | 15.6777 | 3.0543 | 118.1794 | 133.8571
|  | 736.324 | 6.8e-05 | 5395.8967 | 0.093 | 7.3282 | 12.3251 | 862.4559 | 0.634 | 0.881 | 300.5955 | 15.0508 | 2.9628 | 118.1794 | 133.2302
|  | 808.277 | 6.8e-05 | 5603.5905 | 0.093 | 6.9328 | 11.8776 | 757.1582 | 0.77 | 0.999 | 264.5036 | 14.5379 | 2.8916 | 118.1794 | 132.7172
|  | 795.823 | 6.8e-05 | 6005.0421 | 0.103 | 7.5457 | 13.003 | 813.6906 | 0.686 | 0.873 | 291.521 | 15.7759 | 3.0141 | 118.1794 | 133.9553
|  | 736.536 | 6.8e-05 | 4724.1685 | 0.106 | 6.414 | 11.7803 | 788.9261 | 0.772 | 0.957 | 284.3693 | 14.2425 | 2.6763 | 118.1794 | 132.4218
|  | 867.058 | 6.8e-05 | 4295.5306 | 0.105 | 4.9541 | 9.8857 | 564.1661 | 0.698 | 0.817 | 210.5698 | 12.4152 | 2.7494 | 118.1794 | 130.5945
|  | 739.814 | 6.8e-05 | 4271.0619 | 0.098 | 5.7732 | 10.6983 | 732.1989 | 0.707 | 0.904 | 261.2526 | 13.1429 | 2.6572 | 118.1794 | 131.3223
|  | 757.686 | 6.8e-05 | 7592.2062 | 0.101 | 10.0203 | 15.6072 | 1032.5378 | 0.679 | 0.821 | 358.1636 | 18.4535 | 3.0939 | 118.1794 | 136.6329
|  | 706.818 | 6.8e-05 | 5696.5257 | 0.094 | 8.0594 | 13.1788 | 957.2751 | 0.706 | 0.959 | 329.4371 | 15.8339 | 2.886 | 118.1794 | 134.0133
|  | 882.962 | 6.8e-05 | 7737.3968 | 0.094 | 8.763 | 13.9351 | 810.2815 | 0.607 | 0.929 | 287.8433 | 17.2825 | 3.6385 | 118.1794 | 135.4619
|  | 769.066 | 6.8e-05 | 5299.1513 | 0.097 | 6.8904 | 11.9964 | 792.5152 | 0.605 | 0.857 | 283.2531 | 14.8131 | 3.0617 | 118.1794 | 132.9925
|  | 714.96 | 6.8e-05 | 7934.2954 | 0.097 | 11.0975 | 16.4831 | 1171.3285 | 0.632 | 0.948 | 403.1014 | 19.5977 | 3.3854 | 118.1794 | 137.7771
|  | 893.559 | 6.8e-05 | 5519.2688 | 0.108 | 6.1767 | 11.5597 | 634.1496 | 0.741 | 0.935 | 236.0439 | 14.3425 | 3.0248 | 118.1794 | 132.5219
|  | 860.158 | 6.8e-05 | 7142.4349 | 0.094 | 8.3036 | 13.4437 | 802.435 | 0.721 | 0.874 | 278.7245 | 16.3028 | 3.1077 | 118.1794 | 134.4822
|  | 771.3 | 6.8e-05 | 7580.9024 | 0.096 | 9.8287 | 15.1491 | 1001.3466 | 0.739 | 0.855 | 341.2445 | 17.8977 | 2.9876 | 118.1794 | 136.0771
|  | 754.751 | 6.8e-05 | 5272.4917 | 0.1 | 6.9857 | 12.2304 | 814.9804 | 0.641 | 0.988 | 294.2016 | 15.0993 | 3.1184 | 118.1794 | 133.2787
|  | 829.21 | 6.8e-05 | 8308.9874 | 0.097 | 10.0204 | 15.3985 | 943.4826 | 0.756 | 0.924 | 325.2631 | 18.3404 | 3.1977 | 118.1794 | 136.5197
|  | 749.431 | 6.8e-05 | 4952.1342 | 0.102 | 6.6079 | 11.8633 | 790.8939 | 0.698 | 0.906 | 283.6137 | 14.4533 | 2.8152 | 118.1794 | 132.6327
|  | 719.484 | 6.8e-05 | 6398.2213 | 0.109 | 8.8928 | 14.7842 | 1004.1848 | 0.751 | 0.835 | 354.5602 | 17.3468 | 2.7854 | 118.1794 | 135.5262
|  | 819.282 | 6.8e-05 | 4575.6701 | 0.108 | 5.585 | 10.809 | 646.7307 | 0.627 | 0.991 | 246.2657 | 13.7198 | 3.1638 | 118.1794 | 131.8991
|  | 834.189 | 6.8e-05 | 5235.4004 | 0.094 | 6.276 | 11.1549 | 686.5443 | 0.741 | 0.879 | 241.93 | 13.7234 | 2.7919 | 118.1794 | 131.9028
|  | 749.93 | 6.8e-05 | 6218.2144 | 0.096 | 8.2917 | 13.5255 | 919.5005 | 0.726 | 0.923 | 317.9934 | 16.2161 | 2.9247 | 118.1794 | 134.3955
|  | 705.2 | 6.8e-05 | 5724.2991 | 0.099 | 8.1173 | 13.4726 | 964.0593 | 0.791 | 0.953 | 333.0363 | 15.9703 | 2.7149 | 118.1794 | 134.1497
|  | 888.716 | 6.8e-05 | 3738.7193 | 0.098 | 4.2069 | 8.6632 | 493.5748 | 0.689 | 0.897 | 185.5767 | 11.2149 | 2.7735 | 118.1794 | 129.3943
|  | 882.69 | 6.8e-05 | 5041.8108 | 0.102 | 5.7119 | 10.7651 | 609.3312 | 0.648 | 0.977 | 228.7293 | 13.729 | 3.2217 | 118.1794 | 131.9084
|  | 855.612 | 6.8e-05 | 6996.8535 | 0.104 | 8.1776 | 13.7634 | 798.5151 | 0.716 | 0.901 | 286.8317 | 16.6883 | 3.1792 | 118.1794 | 134.8677
|  | 721.371 | 6.8e-05 | 5658.2379 | 0.096 | 7.8437 | 13.0338 | 921.1543 | 0.789 | 0.804 | 313.2138 | 15.3641 | 2.533 | 118.1794 | 133.5435
|  | 859.108 | 6.8e-05 | 6225.0129 | 0.093 | 7.2459 | 12.2327 | 733.6517 | 0.755 | 0.918 | 256.1109 | 14.9618 | 2.9665 | 118.1794 | 133.1412
|  | 851.728 | 6.8e-05 | 5594.0337 | 0.106 | 6.5679 | 11.9679 | 693.0926 | 0.681 | 0.986 | 257.5017 | 14.9139 | 3.2022 | 118.1794 | 133.0932
|  | 895.212 | 6.8e-05 | 5403.4433 | 0.104 | 6.0359 | 11.241 | 623.3232 | 0.601 | 0.871 | 234.6924 | 14.2868 | 3.3106 | 118.1794 | 132.4661
|  | 883.475 | 6.8e-05 | 5364.2955 | 0.102 | 6.0718 | 11.2127 | 634.1044 | 0.644 | 0.837 | 234.0542 | 14.0611 | 3.0961 | 118.1794 | 132.2405
|  | 716.095 | 6.8e-05 | 3775.973 | 0.09 | 5.273 | 9.7893 | 712.1053 | 0.645 | 0.843 | 249.9169 | 12.1696 | 2.5873 | 118.1794 | 130.3489
|  | 740.569 | 6.8e-05 | 3920.4054 | 0.101 | 5.2938 | 10.1996 | 690.3789 | 0.705 | 0.91 | 250.404 | 12.61 | 2.62 | 118.1794 | 130.7894
|  | 714.881 | 6.8e-05 | 5297.3623 | 0.096 | 7.4101 | 12.5489 | 894.9379 | 0.625 | 0.878 | 314.0325 | 15.2657 | 2.9531 | 118.1794 | 133.4451
|  | 795.193 | 6.8e-05 | 4739.2863 | 0.091 | 5.9599 | 10.6612 | 695.8203 | 0.66 | 0.95 | 247.291 | 13.3718 | 2.9463 | 118.1794 | 131.5512
|  | 791.191 | 6.8e-05 | 4354.5794 | 0.103 | 5.5038 | 10.5363 | 663.19 | 0.633 | 0.918 | 246.433 | 13.2583 | 2.9588 | 118.1794 | 131.4377
|  | 802.149 | 6.8e-05 | 6326.9522 | 0.097 | 7.8875 | 13.1275 | 831.4715 | 0.728 | 0.888 | 290.4998 | 15.8456 | 2.9545 | 118.1794 | 134.025
|  | 818.82 | 6.8e-05 | 6156.5752 | 0.093 | 7.5188 | 12.5379 | 788.9596 | 0.678 | 0.896 | 275.982 | 15.3666 | 3.0746 | 118.1794 | 133.546
|  | 840.398 | 6.8e-05 | 6526.5814 | 0.109 | 7.7661 | 13.5075 | 785.4615 | 0.604 | 0.806 | 289.6195 | 16.5509 | 3.3081 | 118.1794 | 134.7303
|  | 787.021 | 6.8e-05 | 5064.8862 | 0.105 | 6.4355 | 11.7693 | 739.9664 | 0.734 | 0.831 | 266.4765 | 14.2611 | 2.7085 | 118.1794 | 132.4405
|  | 735.149 | 6.8e-05 | 4943.2884 | 0.091 | 6.7242 | 11.5542 | 815.6949 | 0.743 | 0.805 | 277.6845 | 13.8815 | 2.5297 | 118.1794 | 132.0608
|  | 885.576 | 6.8e-05 | 5092.4763 | 0.105 | 5.7505 | 10.9185 | 610.0784 | 0.711 | 0.955 | 227.77 | 13.7161 | 3.0409 | 118.1794 | 131.8955
|  | 804.275 | 6.8e-05 | 8058.4735 | 0.102 | 10.0195 | 15.6578 | 972.6807 | 0.734 | 0.985 | 341.8922 | 18.6983 | 3.3049 | 118.1794 | 136.8777
|  | 825.666 | 6.8e-05 | 5769.1637 | 0.106 | 6.9873 | 12.4721 | 745.0932 | 0.611 | 0.92 | 276.5041 | 15.5244 | 3.3177 | 118.1794 | 133.7038
|  | 897.581 | 6.8e-05 | 7109.0356 | 0.107 | 7.9202 | 13.6014 | 745.1215 | 0.767 | 0.973 | 271.4435 | 16.5677 | 3.2242 | 118.1794 | 134.7471
|  | 723.389 | 6.8e-05 | 7779.0315 | 0.098 | 10.7536 | 16.1961 | 1133.635 | 0.617 | 0.974 | 394.1575 | 19.3888 | 3.4703 | 118.1794 | 137.5681
|  | 781.471 | 6.8e-05 | 6504.7633 | 0.093 | 8.3237 | 13.4175 | 884.6584 | 0.797 | 0.945 | 301.9188 | 16.044 | 2.8549 | 118.1794 | 134.2233
|  | 871.364 | 6.8e-05 | 5162.405 | 0.099 | 5.9245 | 10.9214 | 632.477 | 0.602 | 0.943 | 235.8116 | 13.9725 | 3.3164 | 118.1794 | 132.1518
|  | 729.424 | 6.8e-05 | 5337.3802 | 0.108 | 7.3173 | 12.9421 | 869.7506 | 0.608 | 0.963 | 320.1516 | 15.8798 | 3.1931 | 118.1794 | 134.0591
|  | 703.685 | 6.8e-05 | 5375.5805 | 0.09 | 7.6392 | 12.5336 | 927.8173 | 0.721 | 0.875 | 313.4993 | 15.0011 | 2.682 | 118.1794 | 133.1805
|  | 737.542 | 6.8e-05 | 7997.7901 | 0.095 | 10.8438 | 16.1186 | 1118.0935 | 0.735 | 0.965 | 379.2061 | 19.0183 | 3.1518 | 118.1794 | 137.1976
|  | 827.582 | 6.8e-05 | 4159.2252 | 0.099 | 5.0258 | 9.7869 | 596.7594 | 0.62 | 0.815 | 220.689 | 12.4194 | 2.8614 | 118.1794 | 130.5988
|  | 713.391 | 6.8e-05 | 3714.9197 | 0.094 | 5.2074 | 9.8497 | 708.8641 | 0.785 | 0.882 | 247.4023 | 12.0016 | 2.3391 | 118.1794 | 130.181
|  | 843.254 | 6.8e-05 | 7160.8043 | 0.094 | 8.4919 | 13.6461 | 830.8448 | 0.604 | 0.92 | 294.2421 | 16.8722 | 3.5066 | 118.1794 | 135.0516
|  | 836.408 | 6.8e-05 | 6559.1701 | 0.09 | 7.8421 | 12.7546 | 794.3496 | 0.771 | 0.885 | 270.9899 | 15.4128 | 2.8893 | 118.1794 | 133.5921
|  | 783.244 | 6.8e-05 | 4983.6036 | 0.096 | 6.3628 | 11.3367 | 737.9211 | 0.603 | 0.947 | 267.3556 | 14.2395 | 3.1552 | 118.1794 | 132.4189
|  | 827.368 | 6.8e-05 | 6768.7981 | 0.11 | 8.1811 | 14.0272 | 826.0111 | 0.679 | 0.893 | 302.1332 | 16.9983 | 3.2295 | 118.1794 | 135.1777
|  | 725.595 | 6.8e-05 | 5553.9274 | 0.091 | 7.6543 | 12.5965 | 900.9881 | 0.669 | 0.843 | 307.8524 | 15.1896 | 2.8186 | 118.1794 | 133.3689
|  | 878.743 | 6.8e-05 | 5438.7818 | 0.104 | 6.1893 | 11.4306 | 645.7147 | 0.694 | 0.832 | 236.9078 | 14.1563 | 2.9627 | 118.1794 | 132.3357
|  | 829.77 | 6.8e-05 | 4518.6756 | 0.094 | 5.4457 | 10.1479 | 627.8954 | 0.657 | 0.824 | 225.7455 | 12.7375 | 2.8148 | 118.1794 | 130.9169
|  | 714.547 | 6.8e-05 | 4569.5392 | 0.11 | 6.395 | 11.903 | 811.5956 | 0.672 | 0.928 | 298.5583 | 14.5067 | 2.8301 | 118.1794 | 132.6861
|  | 748.394 | 6.8e-05 | 7006.4993 | 0.098 | 9.362 | 14.7668 | 999.0632 | 0.744 | 0.875 | 342.968 | 17.4539 | 2.9207 | 118.1794 | 135.6333
|  | 742.448 | 6.8e-05 | 5740.878 | 0.108 | 7.7324 | 13.4271 | 886.5125 | 0.761 | 0.991 | 318.8753 | 16.0989 | 2.9042 | 118.1794 | 134.2782
|  | 878.737 | 6.8e-05 | 7392.8148 | 0.098 | 8.413 | 13.7512 | 792.3513 | 0.638 | 0.985 | 285.3349 | 17.0499 | 3.5856 | 118.1794 | 135.2293
|  | 830.365 | 6.8e-05 | 5660.3196 | 0.103 | 6.8167 | 12.1514 | 728.7663 | 0.715 | 0.901 | 263.6346 | 14.8861 | 2.9725 | 118.1794 | 133.0654
|  | 733.9 | 6.8e-05 | 5818.6456 | 0.104 | 7.9284 | 13.4824 | 911.9321 | 0.609 | 0.819 | 326.3798 | 16.288 | 3.0497 | 118.1794 | 134.4674
|  | 759.841 | 6.8e-05 | 7359.189 | 0.093 | 9.6852 | 14.8433 | 1006.5256 | 0.609 | 0.81 | 344.642 | 17.8074 | 3.2218 | 118.1794 | 135.9867
|  | 737.779 | 6.8e-05 | 7330.26 | 0.101 | 9.9356 | 15.5191 | 1054.4156 | 0.61 | 0.864 | 369.9526 | 18.5601 | 3.3054 | 118.1794 | 136.7395
|  | 778.639 | 6.8e-05 | 6608.7903 | 0.106 | 8.4876 | 14.199 | 899.4916 | 0.605 | 0.82 | 324.476 | 17.1802 | 3.2404 | 118.1794 | 135.3595
|  | 826.16 | 6.8e-05 | 5744.7545 | 0.106 | 6.9536 | 12.4319 | 742.2498 | 0.771 | 0.883 | 267.7349 | 15.041 | 2.836 | 118.1794 | 133.2204
|  | 732.414 | 6.8e-05 | 8120.2705 | 0.107 | 11.087 | 17.0204 | 1142.6906 | 0.641 | 0.804 | 401.2859 | 19.9857 | 3.2232 | 118.1794 | 138.1651
|  | 793.002 | 6.8e-05 | 5900.5404 | 0.106 | 7.4408 | 13.006 | 808.9968 | 0.654 | 0.868 | 293.8778 | 15.8471 | 3.0881 | 118.1794 | 134.0265
|  | 748.596 | 6.8e-05 | 4861.1675 | 0.094 | 6.4937 | 11.4113 | 782.6314 | 0.727 | 0.975 | 274.4999 | 13.9733 | 2.7847 | 118.1794 | 132.1526
|  | 738.654 | 6.8e-05 | 5269.3976 | 0.109 | 7.1338 | 12.764 | 844.4649 | 0.693 | 0.992 | 309.0036 | 15.5208 | 2.9965 | 118.1794 | 133.7001
|  | 804.817 | 6.8e-05 | 7382.8763 | 0.09 | 9.1734 | 14.16 | 916.4974 | 0.687 | 0.818 | 310.1186 | 16.972 | 3.0565 | 118.1794 | 135.1514
|  | 795.715 | 6.8e-05 | 4389.18 | 0.098 | 5.516 | 10.3783 | 660.3929 | 0.672 | 0.828 | 238.2882 | 12.8934 | 2.7339 | 118.1794 | 131.0728
|  | 808.829 | 6.8e-05 | 6186.7909 | 0.104 | 7.6491 | 13.1638 | 807.9016 | 0.722 | 0.947 | 290.6298 | 15.9847 | 3.0662 | 118.1794 | 134.1641
|  | 800.215 | 6.8e-05 | 5633.1002 | 0.108 | 7.0395 | 12.6125 | 772.6152 | 0.611 | 0.808 | 284.316 | 15.4709 | 3.107 | 118.1794 | 133.6503
|  | 877.957 | 6.8e-05 | 5747.0902 | 0.092 | 6.546 | 11.3905 | 670.8921 | 0.775 | 0.917 | 235.0799 | 14.0345 | 2.8739 | 118.1794 | 132.2139
|  | 798.178 | 6.8e-05 | 6151.5375 | 0.092 | 7.707 | 12.7004 | 822.8088 | 0.669 | 0.913 | 286.3945 | 15.5444 | 3.0913 | 118.1794 | 133.7237
|  | 789.68 | 6.8e-05 | 8188.8289 | 0.094 | 10.3698 | 15.5903 | 1013.6127 | 0.618 | 0.824 | 347.8353 | 18.6781 | 3.3563 | 118.1794 | 136.8575
|  | 895.799 | 6.8e-05 | 5329.3313 | 0.107 | 5.9492 | 11.2392 | 616.9362 | 0.715 | 0.955 | 231.1284 | 14.079 | 3.0868 | 118.1794 | 132.2584
|  | 834.203 | 6.8e-05 | 7994.9003 | 0.108 | 9.5839 | 15.4929 | 910.3992 | 0.683 | 0.855 | 326.7742 | 18.5365 | 3.3083 | 118.1794 | 136.7159
|  | 847.154 | 6.8e-05 | 4559.0075 | 0.103 | 5.3816 | 10.3796 | 610.1721 | 0.719 | 0.932 | 225.7716 | 13.0059 | 2.8546 | 118.1794 | 131.1853
|  | 758.542 | 6.8e-05 | 6171.2153 | 0.11 | 8.1356 | 13.9752 | 897.6158 | 0.715 | 0.982 | 326.0377 | 16.8173 | 3.0893 | 118.1794 | 134.9967
|  | 840.095 | 6.8e-05 | 5828.6974 | 0.1 | 6.9381 | 12.1748 | 728.8582 | 0.79 | 0.941 | 259.3795 | 14.8174 | 2.8725 | 118.1794 | 132.9968
|  | 730.065 | 6.8e-05 | 6366.14 | 0.098 | 8.72 | 14.0837 | 976.767 | 0.754 | 0.993 | 338.4001 | 16.7997 | 2.9522 | 118.1794 | 134.979
|  | 714.728 | 6.8e-05 | 5741.3821 | 0.093 | 8.033 | 13.1032 | 944.6096 | 0.636 | 0.818 | 324.3086 | 15.7619 | 2.8899 | 118.1794 | 133.9412
|  | 806.25 | 6.8e-05 | 6858.3639 | 0.099 | 8.5065 | 13.8999 | 869.9752 | 0.721 | 0.803 | 302.6776 | 16.5943 | 2.9287 | 118.1794 | 134.7737
|  | 877.629 | 6.8e-05 | 5780.9194 | 0.11 | 6.587 | 12.14 | 673.9418 | 0.789 | 0.983 | 249.6627 | 14.8996 | 2.9995 | 118.1794 | 133.0789
|  | 776.281 | 6.8e-05 | 4973.31 | 0.094 | 6.4066 | 11.309 | 747.9539 | 0.657 | 0.943 | 266.0368 | 14.0433 | 2.9721 | 118.1794 | 132.2227
|  | 779.326 | 6.8e-05 | 5202.127 | 0.104 | 6.6752 | 12.0213 | 765.7108 | 0.79 | 0.945 | 274.3775 | 14.5404 | 2.7382 | 118.1794 | 132.7198
|  | 726.699 | 6.8e-05 | 5687.1428 | 0.107 | 7.826 | 13.4933 | 913.0219 | 0.692 | 0.959 | 328.8581 | 16.2507 | 2.9971 | 118.1794 | 134.4301
|  | 850.172 | 6.8e-05 | 7151.5861 | 0.101 | 8.4119 | 13.8889 | 818.904 | 0.631 | 0.841 | 293.3221 | 16.9574 | 3.3353 | 118.1794 | 135.1368
|  | 890.137 | 6.8e-05 | 4855.9371 | 0.1 | 5.4553 | 10.3715 | 585.9987 | 0.761 | 0.915 | 214.2193 | 12.9665 | 2.8207 | 118.1794 | 131.1459
|  | 841.226 | 6.8e-05 | 5131.5923 | 0.106 | 6.1001 | 11.3927 | 668.0203 | 0.762 | 0.804 | 242.3583 | 13.8637 | 2.6859 | 118.1794 | 132.0431
|  | 885.66 | 6.8e-05 | 5132.0222 | 0.096 | 5.7946 | 10.6513 | 613.1358 | 0.661 | 0.82 | 222.2066 | 13.3824 | 2.9685 | 118.1794 | 131.5617
|  | 838.189 | 6.8e-05 | 5430.2715 | 0.11 | 6.4786 | 12.0065 | 697.8903 | 0.757 | 0.947 | 257.998 | 14.7051 | 2.9333 | 118.1794 | 132.8844
|  | 814.825 | 6.8e-05 | 5269.7801 | 0.098 | 6.4674 | 11.5396 | 717.0737 | 0.784 | 0.975 | 254.9719 | 14.1275 | 2.8129 | 118.1794 | 132.3069
|  | 834.921 | 6.8e-05 | 6552.2997 | 0.097 | 7.8478 | 13.0834 | 796.1525 | 0.67 | 0.85 | 281.0112 | 15.9543 | 3.1205 | 118.1794 | 134.1337
|  | 716.705 | 6.8e-05 | 5831.9178 | 0.092 | 8.1371 | 13.1687 | 950.1298 | 0.607 | 0.98 | 330.765 | 16.1201 | 3.2081 | 118.1794 | 134.2995
|  | 753.919 | 6.8e-05 | 6030.1918 | 0.1 | 7.9985 | 13.3855 | 892.9401 | 0.721 | 0.864 | 312.3313 | 16.0121 | 2.855 | 118.1794 | 134.1915
|  | 710.206 | 6.8e-05 | 6639.1869 | 0.102 | 9.3483 | 14.9504 | 1051.749 | 0.65 | 0.994 | 371.4572 | 17.9392 | 3.2487 | 118.1794 | 136.1185
|  | 709.245 | 6.8e-05 | 4598.8998 | 0.104 | 6.4842 | 11.7909 | 825.2488 | 0.747 | 0.811 | 292.0873 | 14.087 | 2.4957 | 118.1794 | 132.2663
|  | 892.958 | 6.8e-05 | 5697.8678 | 0.1 | 6.3809 | 11.5138 | 648.484 | 0.632 | 0.887 | 238.9667 | 14.5103 | 3.2571 | 118.1794 | 132.6897
|  | 875.276 | 6.8e-05 | 5557.5574 | 0.11 | 6.3495 | 11.8465 | 659.4122 | 0.733 | 0.921 | 245.6929 | 14.6233 | 3.0183 | 118.1794 | 132.8027
|  | 848.122 | 6.8e-05 | 5795.5709 | 0.097 | 6.8334 | 11.9302 | 714.6768 | 0.738 | 0.827 | 252.069 | 14.5374 | 2.8339 | 118.1794 | 132.7168
|  | 752.386 | 6.8e-05 | 4802.3042 | 0.107 | 6.3828 | 11.7787 | 769.7942 | 0.675 | 0.842 | 280.3558 | 14.3436 | 2.7879 | 118.1794 | 132.523
|  | 755.819 | 6.8e-05 | 5170.0089 | 0.093 | 6.8403 | 11.7718 | 802.4918 | 0.796 | 0.804 | 273.5326 | 14.0584 | 2.4855 | 118.1794 | 132.2378
|  | 738.309 | 6.8e-05 | 4202.827 | 0.101 | 5.6925 | 10.7055 | 726.8422 | 0.619 | 0.878 | 265.3455 | 13.3217 | 2.8436 | 118.1794 | 131.501
|  | 768.932 | 6.8e-05 | 6741.7284 | 0.11 | 8.7677 | 14.6899 | 930.7728 | 0.733 | 0.983 | 336.1005 | 17.5738 | 3.1347 | 118.1794 | 135.7532
|  | 883.428 | 6.8e-05 | 7071.1963 | 0.093 | 8.0043 | 13.072 | 762.4056 | 0.8 | 0.863 | 262.3097 | 15.7578 | 2.9194 | 118.1794 | 133.9371
|  | 750.388 | 6.8e-05 | 4403.8258 | 0.099 | 5.8687 | 10.8527 | 729.8266 | 0.788 | 0.935 | 258.8604 | 13.2087 | 2.5608 | 118.1794 | 131.3881
|  | 749.254 | 6.8e-05 | 5363.5062 | 0.09 | 7.1585 | 12.0021 | 834.4368 | 0.673 | 0.945 | 288.656 | 14.7068 | 2.9399 | 118.1794 | 132.8862
|  | 878.548 | 6.8e-05 | 6996.707 | 0.108 | 7.9639 | 13.6938 | 764.0633 | 0.73 | 0.87 | 277.5965 | 16.584 | 3.1415 | 118.1794 | 134.7633
|  | 823.379 | 6.8e-05 | 6861.7835 | 0.09 | 8.3337 | 13.2822 | 840.3001 | 0.612 | 0.934 | 293.3094 | 16.4223 | 3.4132 | 118.1794 | 134.6017
|  | 761.798 | 6.8e-05 | 4931.9862 | 0.105 | 6.4741 | 11.8163 | 767.5221 | 0.776 | 0.816 | 273.4717 | 14.1665 | 2.5545 | 118.1794 | 132.3458
|  | 869.106 | 6.8e-05 | 8812.5961 | 0.104 | 10.1398 | 15.8854 | 907.3135 | 0.776 | 0.989 | 321.3026 | 18.9887 | 3.3732 | 118.1794 | 137.1681
|  | 794.496 | 6.8e-05 | 5505.6423 | 0.105 | 6.9297 | 12.3644 | 770.067 | 0.775 | 0.822 | 274.4578 | 14.8278 | 2.6776 | 118.1794 | 133.0071
|  | 875.742 | 6.8e-05 | 6584.4289 | 0.098 | 7.5187 | 12.7586 | 737.6684 | 0.638 | 0.879 | 265.5272 | 15.8123 | 3.3192 | 118.1794 | 133.9916
|  | 735.494 | 6.8e-05 | 5876.7928 | 0.091 | 7.9903 | 12.9624 | 914.684 | 0.621 | 0.877 | 315.3453 | 15.7716 | 3.0534 | 118.1794 | 133.9509
|  | 867.374 | 6.8e-05 | 4661.4036 | 0.096 | 5.3742 | 10.1297 | 595.4014 | 0.734 | 0.87 | 214.7532 | 12.6664 | 2.7574 | 118.1794 | 130.8458
|  | 795.169 | 6.8e-05 | 7956.898 | 0.091 | 10.0065 | 15.0603 | 982.9683 | 0.678 | 0.855 | 332.8473 | 17.9975 | 3.1926 | 118.1794 | 136.1769
|  | 872.848 | 6.8e-05 | 5955.2259 | 0.1 | 6.8228 | 12.0394 | 693.7088 | 0.668 | 0.993 | 254.0636 | 15.0796 | 3.3046 | 118.1794 | 133.259
|  | 861.301 | 6.8e-05 | 4438.0649 | 0.095 | 5.1527 | 9.8152 | 583.0157 | 0.605 | 0.844 | 215.0472 | 12.595 | 3.0215 | 118.1794 | 130.7743
|  | 858.78 | 6.8e-05 | 4839.1247 | 0.104 | 5.6349 | 10.7374 | 620.6557 | 0.758 | 0.864 | 227.0682 | 13.2601 | 2.7421 | 118.1794 | 131.4395
|  | 890.518 | 6.8e-05 | 6349.803 | 0.097 | 7.1305 | 12.2735 | 700.237 | 0.741 | 0.934 | 249.6351 | 15.1167 | 3.0905 | 118.1794 | 133.2961
|  | 848.334 | 6.8e-05 | 4760.5382 | 0.102 | 5.6116 | 10.6388 | 626.5686 | 0.734 | 0.867 | 228.5865 | 13.1864 | 2.7692 | 118.1794 | 131.3658
|  | 752.365 | 6.8e-05 | 4988.0285 | 0.098 | 6.6298 | 11.732 | 789.5525 | 0.742 | 0.842 | 276.6075 | 14.1515 | 2.6298 | 118.1794 | 132.3308
|  | 776.846 | 6.8e-05 | 7116.4219 | 0.102 | 9.1607 | 14.7497 | 948.62 | 0.643 | 0.868 | 335.6724 | 17.7321 | 3.2417 | 118.1794 | 135.9114
|  | 891.146 | 6.8e-05 | 6243.9904 | 0.109 | 7.0067 | 12.612 | 691.623 | 0.66 | 0.986 | 260.1048 | 15.7618 | 3.4237 | 118.1794 | 133.9412
|  | 762.909 | 6.8e-05 | 5272.4097 | 0.1 | 6.9109 | 12.1429 | 800.4993 | 0.744 | 0.85 | 281.8551 | 14.622 | 2.6947 | 118.1794 | 132.8014
|  | 848.956 | 6.8e-05 | 5479.9525 | 0.1 | 6.4549 | 11.6027 | 687.3616 | 0.671 | 0.986 | 251.7396 | 14.5327 | 3.1847 | 118.1794 | 132.712
|  | 797.427 | 6.8e-05 | 6691.6786 | 0.096 | 8.3916 | 13.6338 | 871.6615 | 0.647 | 0.982 | 308.1051 | 16.707 | 3.3404 | 118.1794 | 134.8864
|  | 855.788 | 6.8e-05 | 4557.6011 | 0.106 | 5.3256 | 10.4067 | 599.8232 | 0.719 | 0.853 | 222.7373 | 12.9619 | 2.7774 | 118.1794 | 131.1412
|  | 742.714 | 6.8e-05 | 6091.6105 | 0.091 | 8.2018 | 13.1902 | 921.711 | 0.677 | 0.819 | 313.2239 | 15.8192 | 2.8576 | 118.1794 | 133.9986
|  | 768.995 | 6.8e-05 | 4315.0204 | 0.103 | 5.6112 | 10.6729 | 691.1815 | 0.734 | 0.917 | 251.11 | 13.131 | 2.6718 | 118.1794 | 131.3103
|  | 752.881 | 6.8e-05 | 4932.1405 | 0.105 | 6.551 | 11.9097 | 782.7489 | 0.607 | 0.836 | 286.1562 | 14.65 | 2.9786 | 118.1794 | 132.8294
|  | 808.376 | 6.8e-05 | 5323.5622 | 0.11 | 6.5855 | 12.1382 | 731.5689 | 0.756 | 0.93 | 268.7615 | 14.7737 | 2.8646 | 118.1794 | 132.9531
|  | 831.764 | 6.8e-05 | 5204.8505 | 0.095 | 6.2576 | 11.1724 | 687.1972 | 0.71 | 0.967 | 245.876 | 13.9067 | 2.9721 | 118.1794 | 132.0861
|  | 825.631 | 6.8e-05 | 5231.5843 | 0.105 | 6.3365 | 11.6482 | 698.1063 | 0.603 | 0.955 | 261.6092 | 14.6875 | 3.3036 | 118.1794 | 132.8669
|  | 894.019 | 6.8e-05 | 7931.0937 | 0.099 | 8.8713 | 14.2945 | 806.839 | 0.606 | 0.899 | 290.5027 | 17.6606 | 3.6589 | 118.1794 | 135.84
|  | 786.343 | 6.8e-05 | 4966.6121 | 0.092 | 6.3161 | 11.1223 | 731.4133 | 0.657 | 0.911 | 258.5028 | 13.8225 | 2.935 | 118.1794 | 132.0018
|  | 740.564 | 6.8e-05 | 5363.5396 | 0.093 | 7.2425 | 12.2288 | 850.8233 | 0.632 | 0.991 | 299.7102 | 15.0929 | 3.1131 | 118.1794 | 133.2723
|  | 755.093 | 6.8e-05 | 5167.4478 | 0.105 | 6.8435 | 12.2615 | 803.5126 | 0.681 | 0.828 | 289.0626 | 14.8423 | 2.8052 | 118.1794 | 133.0217
|  | 780.01 | 6.8e-05 | 4454.6795 | 0.1 | 5.7111 | 10.6932 | 689.4775 | 0.684 | 0.902 | 250.0924 | 13.2651 | 2.7955 | 118.1794 | 131.4444
|  | 812.684 | 6.8e-05 | 8154.1843 | 0.1 | 10.0336 | 15.5694 | 963.5189 | 0.759 | 0.97 | 335.5456 | 18.5431 | 3.2323 | 118.1794 | 136.7225
|  | 740.561 | 6.8e-05 | 6087.1056 | 0.093 | 8.2196 | 13.3053 | 925.7248 | 0.745 | 0.993 | 317.6949 | 15.9985 | 2.9274 | 118.1794 | 134.1779
|  | 870.182 | 6.8e-05 | 4870.9366 | 0.104 | 5.5976 | 10.69 | 609.8189 | 0.684 | 0.892 | 226.9023 | 13.4264 | 2.9743 | 118.1794 | 131.6057
|  | 793.827 | 6.8e-05 | 5219.3014 | 0.094 | 6.5749 | 11.5062 | 744.1741 | 0.64 | 0.877 | 264.1893 | 14.261 | 2.9943 | 118.1794 | 132.4404
|  | 765.559 | 6.8e-05 | 3842.2005 | 0.101 | 5.0188 | 9.8433 | 644.5129 | 0.736 | 0.831 | 232.8731 | 12.1229 | 2.4779 | 118.1794 | 130.3023
|  | 755.001 | 6.8e-05 | 7076.9874 | 0.099 | 9.3735 | 14.829 | 991.1266 | 0.743 | 0.919 | 342.6644 | 17.5924 | 3.0038 | 118.1794 | 135.7718
|  | 824.38 | 6.8e-05 | 6760.1033 | 0.093 | 8.2002 | 13.2844 | 830.2952 | 0.688 | 0.834 | 286.9224 | 16.0843 | 3.0433 | 118.1794 | 134.2636
|  | 805.634 | 6.8e-05 | 6542.0606 | 0.099 | 8.1204 | 13.476 | 844.0914 | 0.659 | 0.816 | 297.5613 | 16.3013 | 3.071 | 118.1794 | 134.4807
|  | 724.247 | 6.8e-05 | 5466.6052 | 0.109 | 7.548 | 13.2534 | 894.2865 | 0.639 | 0.939 | 326.7478 | 16.0919 | 3.0853 | 118.1794 | 134.2713
|  | 752.142 | 6.8e-05 | 8340.1292 | 0.092 | 11.0885 | 16.1861 | 1112.8198 | 0.707 | 0.83 | 371.6457 | 19.0081 | 3.0673 | 118.1794 | 137.1874
|  | 802.706 | 6.8e-05 | 6075.9956 | 0.104 | 7.5694 | 13.0722 | 808.401 | 0.799 | 0.956 | 288.0047 | 15.7204 | 2.8785 | 118.1794 | 133.8998
|  | 754.213 | 6.8e-05 | 5510.2931 | 0.105 | 7.306 | 12.808 | 840.3028 | 0.775 | 0.802 | 296.5022 | 15.2066 | 2.6071 | 118.1794 | 133.3859
|  | 858.473 | 6.8e-05 | 4359.6611 | 0.104 | 5.0784 | 10.0183 | 579.2955 | 0.719 | 0.963 | 216.9195 | 12.6629 | 2.8746 | 118.1794 | 130.8423
|  | 881.219 | 6.8e-05 | 4783.4849 | 0.103 | 5.4283 | 10.4396 | 589.9736 | 0.8 | 0.836 | 214.6229 | 12.8608 | 2.6318 | 118.1794 | 131.0402
|  | 732.33 | 6.8e-05 | 6281.81 | 0.106 | 8.5778 | 14.2994 | 963.1366 | 0.741 | 0.933 | 341.2652 | 16.9945 | 2.9294 | 118.1794 | 135.1738
|  | 767.96 | 6.8e-05 | 8188.1347 | 0.102 | 10.6622 | 16.3203 | 1061.7812 | 0.732 | 0.903 | 368.2248 | 19.2292 | 3.1618 | 118.1794 | 137.4085
|  | 843.977 | 6.8e-05 | 4767.7891 | 0.098 | 5.6492 | 10.5446 | 632.6105 | 0.738 | 0.926 | 228.8427 | 13.1334 | 2.8139 | 118.1794 | 131.3127
|  | 880.693 | 6.8e-05 | 6595.0419 | 0.095 | 7.4885 | 12.5932 | 731.5548 | 0.773 | 0.918 | 256.4251 | 15.3566 | 3.0037 | 118.1794 | 133.5359
|  | 817.7 | 6.8e-05 | 4395.0279 | 0.103 | 5.3749 | 10.371 | 631.6267 | 0.655 | 0.999 | 236.7733 | 13.1654 | 3.0374 | 118.1794 | 131.3448
|  | 791.977 | 6.8e-05 | 3558.1039 | 0.098 | 4.4927 | 9.0513 | 578.6743 | 0.655 | 0.861 | 213.6356 | 11.5052 | 2.6673 | 118.1794 | 129.6846
|  | 745.868 | 6.8e-05 | 5087.3931 | 0.11 | 6.8208 | 12.4256 | 811.6516 | 0.785 | 0.996 | 295.3201 | 14.9783 | 2.7747 | 118.1794 | 133.1577
|  | 794.32 | 6.8e-05 | 5808.4176 | 0.102 | 7.3124 | 12.6923 | 798.3416 | 0.601 | 0.859 | 289.6256 | 15.6438 | 3.2081 | 118.1794 | 133.8231
|  | 775.526 | 6.8e-05 | 5331.6097 | 0.091 | 6.8748 | 11.7261 | 784.7314 | 0.659 | 0.906 | 274.0015 | 14.4497 | 2.9604 | 118.1794 | 132.629
|  | 801.425 | 6.8e-05 | 3700.3094 | 0.108 | 4.6172 | 9.5212 | 582.3668 | 0.648 | 0.986 | 223.7626 | 12.1944 | 2.9057 | 118.1794 | 130.3737
|  | 750.238 | 6.8e-05 | 6733.9649 | 0.104 | 8.9758 | 14.645 | 969.0024 | 0.74 | 0.959 | 341.8456 | 17.4397 | 3.0376 | 118.1794 | 135.619
|  | 755.107 | 6.8e-05 | 7042.3719 | 0.09 | 9.3263 | 14.317 | 987.6609 | 0.757 | 0.812 | 328.6824 | 16.8769 | 2.7825 | 118.1794 | 135.0563
|  | 769.069 | 6.8e-05 | 5254.7174 | 0.1 | 6.8326 | 12.0509 | 788.0736 | 0.611 | 0.867 | 284.3149 | 14.8687 | 3.0628 | 118.1794 | 133.0481
|  | 870.168 | 6.8e-05 | 5221.1095 | 0.11 | 6.0001 | 11.4078 | 638.7233 | 0.616 | 0.921 | 243.987 | 14.4371 | 3.2927 | 118.1794 | 132.6164
|  | 871.967 | 6.8e-05 | 6007.1241 | 0.09 | 6.8892 | 11.6992 | 698.9086 | 0.673 | 0.896 | 245.7347 | 14.5705 | 3.121 | 118.1794 | 132.7499
|  | 762.412 | 6.8e-05 | 5530.2843 | 0.09 | 7.2537 | 12.1083 | 827.2907 | 0.649 | 0.816 | 284.544 | 14.7519 | 2.8734 | 118.1794 | 132.9313
|  | 791.108 | 6.8e-05 | 7225.1541 | 0.099 | 9.133 | 14.5742 | 929.6394 | 0.694 | 0.963 | 326.5389 | 17.5663 | 3.2523 | 118.1794 | 135.7456
|  | 731.2 | 6.8e-05 | 7844.2664 | 0.09 | 10.7279 | 15.7177 | 1119.7403 | 0.639 | 0.97 | 378.5306 | 18.8211 | 3.3733 | 118.1794 | 137.0005
|  | 728.439 | 6.8e-05 | 6710.6551 | 0.106 | 9.2124 | 14.9962 | 1015.4628 | 0.788 | 0.91 | 355.578 | 17.6131 | 2.8445 | 118.1794 | 135.7925
|  | 767.457 | 6.8e-05 | 3240.3475 | 0.102 | 4.2222 | 8.8008 | 572.946 | 0.651 | 0.861 | 214.438 | 11.1909 | 2.5979 | 118.1794 | 129.3703
|  | 846.766 | 6.8e-05 | 7590.6949 | 0.096 | 8.9643 | 14.2474 | 857.8106 | 0.644 | 0.953 | 303.2155 | 17.4592 | 3.4911 | 118.1794 | 135.6385
|  | 874.723 | 6.8e-05 | 6296.9963 | 0.105 | 7.1988 | 12.6825 | 717.432 | 0.74 | 0.817 | 258.6767 | 15.3864 | 2.9391 | 118.1794 | 133.5658
|  | 788.501 | 6.8e-05 | 6841.538 | 0.099 | 8.6766 | 14.0846 | 901.3805 | 0.715 | 0.899 | 315.1433 | 16.8974 | 3.0574 | 118.1794 | 135.0767
|  | 758.116 | 6.8e-05 | 6564.1024 | 0.106 | 8.6584 | 14.3889 | 936.1961 | 0.606 | 0.914 | 338.8238 | 17.467 | 3.3458 | 118.1794 | 135.6464
|  | 875.45 | 6.8e-05 | 5262.9367 | 0.106 | 6.0117 | 11.2823 | 635.6859 | 0.727 | 0.94 | 235.8775 | 14.0419 | 2.9996 | 118.1794 | 132.2213
|  | 893.812 | 6.8e-05 | 5269.0207 | 0.102 | 5.895 | 10.994 | 614.5431 | 0.734 | 0.889 | 225.1452 | 13.6841 | 2.9241 | 118.1794 | 131.8635
|  | 796.035 | 6.8e-05 | 5028.7341 | 0.1 | 6.3172 | 11.4371 | 722.5949 | 0.635 | 0.829 | 261.2766 | 14.143 | 2.9412 | 118.1794 | 132.3224
|  | 774.839 | 6.8e-05 | 4563.8412 | 0.094 | 5.8901 | 10.6927 | 708.5067 | 0.657 | 0.897 | 252.6454 | 13.3116 | 2.8467 | 118.1794 | 131.491
|  | 875.26 | 6.8e-05 | 7605.6222 | 0.09 | 8.6896 | 13.6577 | 812.8382 | 0.679 | 0.801 | 278.3851 | 16.5688 | 3.1643 | 118.1794 | 134.7482
|  | 854.717 | 6.8e-05 | 7053.3425 | 0.092 | 8.2523 | 13.2926 | 804.2088 | 0.692 | 0.868 | 278.5656 | 16.1904 | 3.1499 | 118.1794 | 134.3698
|  | 886.455 | 6.8e-05 | 8517.5479 | 0.103 | 9.6086 | 15.2762 | 858.2055 | 0.616 | 0.952 | 311.2345 | 18.7609 | 3.7877 | 118.1794 | 136.9402
|  | 703.969 | 6.8e-05 | 3864.869 | 0.11 | 5.4901 | 10.7519 | 744.1206 | 0.603 | 0.961 | 280.604 | 13.4325 | 2.9137 | 118.1794 | 131.6118
|  | 737.603 | 6.8e-05 | 4569.4409 | 0.095 | 6.195 | 11.0977 | 769.7452 | 0.746 | 0.893 | 268.8367 | 13.484 | 2.5939 | 118.1794 | 131.6634
|  | 857.28 | 6.8e-05 | 7090.7434 | 0.11 | 8.2712 | 14.13 | 803.0318 | 0.778 | 0.934 | 291.4415 | 16.9896 | 3.1083 | 118.1794 | 135.169
|  | 843.478 | 6.8e-05 | 4870.9715 | 0.1 | 5.7749 | 10.7727 | 642.3379 | 0.663 | 0.875 | 235.3158 | 13.4969 | 2.961 | 118.1794 | 131.6763
|  | 859.697 | 6.8e-05 | 6338.1588 | 0.105 | 7.3725 | 12.8857 | 741.6673 | 0.736 | 0.837 | 267.0823 | 15.6135 | 2.965 | 118.1794 | 133.7928
|  | 811.104 | 6.8e-05 | 6239.6359 | 0.107 | 7.6928 | 13.3398 | 808.701 | 0.667 | 0.917 | 295.1488 | 16.279 | 3.1948 | 118.1794 | 134.4583
|  | 721.808 | 6.8e-05 | 4967.7316 | 0.107 | 6.8823 | 12.3856 | 843.7465 | 0.619 | 0.974 | 310.416 | 15.2361 | 3.0984 | 118.1794 | 133.4155
|  | 740.256 | 6.8e-05 | 5091.5063 | 0.102 | 6.878 | 12.1845 | 822.3759 | 0.799 | 0.98 | 291.2897 | 14.6628 | 2.6938 | 118.1794 | 132.8421
|  | 835.856 | 6.8e-05 | 5274.2429 | 0.102 | 6.31 | 11.5041 | 687.6441 | 0.677 | 0.806 | 249.1588 | 14.1617 | 2.8888 | 118.1794 | 132.3411
|  | 730.609 | 6.8e-05 | 4655.5018 | 0.09 | 6.3721 | 11.1062 | 791.8544 | 0.738 | 0.939 | 272.6193 | 13.5441 | 2.6499 | 118.1794 | 131.7235
|  | 861.588 | 6.8e-05 | 7014.0727 | 0.092 | 8.1409 | 13.1727 | 790.6 | 0.642 | 0.967 | 278.9213 | 16.3414 | 3.4443 | 118.1794 | 134.5208
|  | 797.331 | 6.8e-05 | 6845.0926 | 0.09 | 8.585 | 13.5479 | 885.1113 | 0.643 | 0.808 | 302.3401 | 16.3924 | 3.0918 | 118.1794 | 134.5718
|  | 851.051 | 6.8e-05 | 5902.8377 | 0.102 | 6.9359 | 12.2528 | 719.323 | 0.74 | 0.963 | 260.1409 | 15.0547 | 3.0456 | 118.1794 | 133.2341
|  | 857.16 | 6.8e-05 | 5096.5836 | 0.101 | 5.9459 | 11.0209 | 644.5041 | 0.659 | 0.937 | 238.1686 | 13.8821 | 3.11 | 118.1794 | 132.0615
|  | 735.957 | 6.8e-05 | 4184.4717 | 0.093 | 5.6858 | 10.4068 | 728.5887 | 0.77 | 0.954 | 254.7127 | 12.7471 | 2.5438 | 118.1794 | 130.9265
|  | 784.609 | 6.8e-05 | 4623.1785 | 0.099 | 5.8923 | 10.8818 | 699.8651 | 0.706 | 0.858 | 250.8099 | 13.3816 | 2.7171 | 118.1794 | 131.5609
|  | 745.539 | 6.8e-05 | 5746.5647 | 0.097 | 7.7079 | 12.9275 | 880.9765 | 0.673 | 0.934 | 309.5574 | 15.6935 | 3.0066 | 118.1794 | 133.8729
|  | 806.578 | 6.8e-05 | 5364.8024 | 0.1 | 6.6513 | 11.8369 | 738.0763 | 0.688 | 0.851 | 264.3228 | 14.4974 | 2.8919 | 118.1794 | 132.6768
|  | 843.18 | 6.8e-05 | 6042.0238 | 0.09 | 7.1658 | 12.0103 | 741.9885 | 0.673 | 0.898 | 259.0968 | 14.8556 | 3.0928 | 118.1794 | 133.035
|  | 754.541 | 6.8e-05 | 4526.7648 | 0.095 | 5.9994 | 10.8628 | 736.5405 | 0.8 | 0.979 | 258.2527 | 13.2506 | 2.5954 | 118.1794 | 131.43
|  | 885.826 | 6.8e-05 | 4587.7603 | 0.096 | 5.1791 | 9.883 | 568.8038 | 0.789 | 0.872 | 204.5352 | 12.3204 | 2.6493 | 118.1794 | 130.4998
|  | 745.219 | 6.8e-05 | 4902.8221 | 0.104 | 6.579 | 11.9056 | 793.0495 | 0.728 | 0.861 | 283.6769 | 14.3753 | 2.6845 | 118.1794 | 132.5547
|  | 759.494 | 6.8e-05 | 8689.2437 | 0.105 | 11.4408 | 17.2716 | 1125.2701 | 0.67 | 0.978 | 396.8053 | 20.4932 | 3.5018 | 118.1794 | 138.6726
|  | 862.882 | 6.8e-05 | 6877.6184 | 0.104 | 7.9705 | 13.5301 | 778.3634 | 0.782 | 0.847 | 276.6348 | 16.2318 | 2.9367 | 118.1794 | 134.4112
|  | 893.72 | 6.8e-05 | 4926.1092 | 0.098 | 5.5119 | 10.3731 | 587.6828 | 0.799 | 0.984 | 213.4651 | 12.9729 | 2.8259 | 118.1794 | 131.1523
|  | 704.887 | 6.8e-05 | 6988.5449 | 0.095 | 9.9144 | 15.1839 | 1102.0503 | 0.718 | 0.885 | 372.9558 | 17.8766 | 2.9268 | 118.1794 | 136.056
|  | 884.019 | 6.8e-05 | 5678.1556 | 0.09 | 6.4231 | 11.1655 | 657.9278 | 0.607 | 0.934 | 236.9345 | 14.2429 | 3.3451 | 118.1794 | 132.4223
|  | 823.744 | 6.8e-05 | 6222.1116 | 0.091 | 7.5535 | 12.4856 | 786.6487 | 0.793 | 0.911 | 269.2905 | 15.0842 | 2.8246 | 118.1794 | 133.2636
|  | 790.21 | 6.8e-05 | 4605.6959 | 0.109 | 5.8284 | 11.1552 | 689.8723 | 0.8 | 0.936 | 252.9292 | 13.591 | 2.6476 | 118.1794 | 131.7703
|  | 761.909 | 6.8e-05 | 7794.4697 | 0.1 | 10.2302 | 15.772 | 1041.1068 | 0.683 | 0.916 | 362.1331 | 18.762 | 3.25 | 118.1794 | 136.9414
|  | 879.535 | 6.8e-05 | 4099.0009 | 0.101 | 4.6604 | 9.3689 | 533.9569 | 0.721 | 0.965 | 200.3268 | 11.9812 | 2.8395 | 118.1794 | 130.1606
|  | 885.559 | 6.8e-05 | 5886.3439 | 0.108 | 6.647 | 12.1392 | 671.9609 | 0.784 | 0.902 | 246.2548 | 14.829 | 2.9236 | 118.1794 | 133.0083
|  | 827.115 | 6.8e-05 | 5662.6552 | 0.108 | 6.8463 | 12.3806 | 733.747 | 0.755 | 0.972 | 268.9129 | 15.1247 | 2.9827 | 118.1794 | 133.304
|  | 815.219 | 6.8e-05 | 8058.9563 | 0.108 | 9.8856 | 15.8165 | 951.0531 | 0.652 | 0.804 | 340.0762 | 18.8521 | 3.2996 | 118.1794 | 137.0315
|  | 813.505 | 6.8e-05 | 6642.0161 | 0.094 | 8.1647 | 13.2933 | 838.962 | 0.602 | 0.949 | 297.6036 | 16.4629 | 3.4452 | 118.1794 | 134.6423
|  | 815.293 | 6.8e-05 | 5095.9328 | 0.101 | 6.2504 | 11.3941 | 700.5444 | 0.714 | 0.93 | 253.7157 | 14.066 | 2.9043 | 118.1794 | 132.2453
|  | 798.765 | 6.8e-05 | 5906.8651 | 0.103 | 7.395 | 12.8293 | 799.8632 | 0.775 | 0.916 | 284.4572 | 15.4506 | 2.8492 | 118.1794 | 133.6299
|  | 761.029 | 6.8e-05 | 5231.6889 | 0.099 | 6.8745 | 12.0597 | 799.6538 | 0.795 | 0.914 | 280.2738 | 14.5042 | 2.657 | 118.1794 | 132.6835
|  | 814.716 | 6.8e-05 | 8417.0639 | 0.094 | 10.3313 | 15.5517 | 980.0301 | 0.66 | 0.811 | 334.9097 | 18.5542 | 3.2636 | 118.1794 | 136.7336
|  | 725.09 | 6.8e-05 | 6701.4722 | 0.098 | 9.2423 | 14.6406 | 1022.358 | 0.713 | 0.807 | 349.7965 | 17.2471 | 2.8331 | 118.1794 | 135.4265
|  | 868.932 | 6.8e-05 | 6076.8311 | 0.098 | 6.9934 | 12.1572 | 708.4097 | 0.626 | 0.99 | 259.2527 | 15.3186 | 3.4362 | 118.1794 | 133.4979
|  | 745.159 | 6.8e-05 | 4087.6011 | 0.094 | 5.4855 | 10.1973 | 702.5978 | 0.758 | 0.943 | 247.6131 | 12.5468 | 2.5537 | 118.1794 | 130.7261
|  | 796.653 | 6.8e-05 | 6635.6219 | 0.1 | 8.3294 | 13.7522 | 868.1907 | 0.719 | 0.964 | 306.9174 | 16.6265 | 3.1241 | 118.1794 | 134.8058
|  | 707.391 | 6.8e-05 | 6217.0773 | 0.091 | 8.7887 | 13.8122 | 1013.3692 | 0.669 | 0.891 | 343.5206 | 16.5242 | 2.9478 | 118.1794 | 134.7036
|  | 757.34 | 6.8e-05 | 4935.3638 | 0.109 | 6.5167 | 12.0169 | 775.4206 | 0.641 | 0.878 | 286.2094 | 14.7395 | 2.9594 | 118.1794 | 132.9189
|  | 884.02 | 6.8e-05 | 4730.219 | 0.104 | 5.3508 | 10.3734 | 582.4966 | 0.787 | 0.88 | 214.048 | 12.8671 | 2.7106 | 118.1794 | 131.0465
|  | 891.964 | 6.8e-05 | 6095.4975 | 0.093 | 6.8338 | 11.7643 | 679.5738 | 0.767 | 0.916 | 238.7979 | 14.4839 | 2.9561 | 118.1794 | 132.6633
|  | 775.199 | 6.8e-05 | 5616.5307 | 0.094 | 7.2453 | 12.2756 | 813.0167 | 0.649 | 0.95 | 286.9867 | 15.1281 | 3.1005 | 118.1794 | 133.3074
|  | 797.805 | 6.8e-05 | 6344.397 | 0.091 | 7.9523 | 12.9213 | 840.5722 | 0.764 | 0.918 | 287.0577 | 15.5731 | 2.8823 | 118.1794 | 133.7525
|  | 713.825 | 6.8e-05 | 4545.6072 | 0.094 | 6.368 | 11.2635 | 810.1232 | 0.683 | 0.95 | 284.4588 | 13.8077 | 2.7654 | 118.1794 | 131.987
|  | 878.957 | 6.8e-05 | 4919.158 | 0.095 | 5.5966 | 10.371 | 603.6574 | 0.768 | 0.82 | 214.5665 | 12.8244 | 2.6668 | 118.1794 | 131.0038
|  | 853.056 | 6.8e-05 | 4314.5621 | 0.108 | 5.0578 | 10.1176 | 581.395 | 0.799 | 0.937 | 216.7351 | 12.5723 | 2.6681 | 118.1794 | 130.7517
|  | 772.592 | 6.8e-05 | 5567.5335 | 0.09 | 7.2063 | 12.0556 | 812.8323 | 0.737 | 0.953 | 279.4055 | 14.6789 | 2.8515 | 118.1794 | 132.8583
|  | 858.273 | 6.8e-05 | 5696.0919 | 0.093 | 6.6367 | 11.537 | 692.604 | 0.707 | 0.832 | 243.3624 | 14.2033 | 2.8981 | 118.1794 | 132.3826
|  | 735.946 | 6.8e-05 | 6861.2248 | 0.103 | 9.323 | 14.972 | 1013.1348 | 0.704 | 0.979 | 357.047 | 17.8682 | 3.148 | 118.1794 | 136.0475
|  | 812.747 | 6.8e-05 | 5909.7258 | 0.108 | 7.2713 | 12.8879 | 777.3119 | 0.628 | 0.818 | 285.2293 | 15.7637 | 3.1259 | 118.1794 | 133.9431
|  | 829.456 | 6.8e-05 | 4894.1992 | 0.104 | 5.9005 | 11.0722 | 662.6358 | 0.64 | 0.856 | 245.2587 | 13.8333 | 3.0012 | 118.1794 | 132.0127
|  | 824.446 | 6.8e-05 | 6589.4323 | 0.105 | 7.9926 | 13.5983 | 816.152 | 0.697 | 0.871 | 293.4596 | 16.452 | 3.1019 | 118.1794 | 134.6314
|  | 871.161 | 6.8e-05 | 5269.7311 | 0.096 | 6.0491 | 10.961 | 641.4621 | 0.718 | 0.852 | 229.5421 | 13.5978 | 2.8662 | 118.1794 | 131.7772
|  | 737.09 | 6.8e-05 | 5507.765 | 0.099 | 7.4723 | 12.7491 | 872.8216 | 0.666 | 0.941 | 309.3718 | 15.5064 | 2.997 | 118.1794 | 133.6857
|  | 895.987 | 6.8e-05 | 5148.5151 | 0.107 | 5.7462 | 10.982 | 602.6908 | 0.784 | 0.975 | 224.3068 | 13.6664 | 2.9178 | 118.1794 | 131.8457
|  | 767.949 | 6.8e-05 | 7577.463 | 0.105 | 9.8671 | 15.6491 | 1008.3345 | 0.793 | 0.89 | 351.6 | 18.3607 | 2.9474 | 118.1794 | 136.5401
|  | 881.772 | 6.8e-05 | 6550.5737 | 0.099 | 7.4289 | 12.6997 | 726.778 | 0.744 | 0.819 | 257.0356 | 15.412 | 2.9482 | 118.1794 | 133.5913
|  | 758.415 | 6.8e-05 | 3683.1488 | 0.1 | 4.8564 | 9.5978 | 636.4692 | 0.754 | 0.974 | 231.7695 | 11.9529 | 2.5598 | 118.1794 | 130.1322
|  | 778.969 | 6.8e-05 | 4309.4709 | 0.094 | 5.5323 | 10.2552 | 675.9145 | 0.705 | 0.989 | 242.201 | 12.8294 | 2.798 | 118.1794 | 131.0087
|  | 824.424 | 6.8e-05 | 4710.9817 | 0.104 | 5.7143 | 10.838 | 652.5783 | 0.749 | 0.891 | 238.2527 | 13.3566 | 2.7376 | 118.1794 | 131.536
|  | 777.398 | 6.8e-05 | 5034.1213 | 0.1 | 6.4756 | 11.6275 | 752.2337 | 0.686 | 1 | 272.1832 | 14.3884 | 3.0011 | 118.1794 | 132.5678
|  | 787.796 | 6.8e-05 | 4525.724 | 0.097 | 5.7448 | 10.6269 | 685.349 | 0.662 | 0.926 | 248.0272 | 13.2868 | 2.8913 | 118.1794 | 131.4662
|  | 762.482 | 6.8e-05 | 5910.6417 | 0.108 | 7.7518 | 13.4496 | 864.6689 | 0.639 | 0.984 | 317.2731 | 16.4502 | 3.2615 | 118.1794 | 134.6296
|  | 706.29 | 6.8e-05 | 8260.752 | 0.091 | 11.696 | 16.711 | 1227.9594 | 0.778 | 0.956 | 405.5871 | 19.4794 | 3.0091 | 118.1794 | 137.6588
|  | 800.29 | 6.8e-05 | 5245.1593 | 0.105 | 6.5541 | 11.9134 | 736.6076 | 0.636 | 0.946 | 272.2616 | 14.8164 | 3.1554 | 118.1794 | 132.9958
|  | 737.927 | 6.8e-05 | 4691.9319 | 0.106 | 6.3583 | 11.7119 | 782.8674 | 0.691 | 0.979 | 286.2156 | 14.362 | 2.8806 | 118.1794 | 132.5414
|  | 829.584 | 6.8e-05 | 8421.7062 | 0.109 | 10.1517 | 16.1486 | 951.281 | 0.745 | 0.9 | 339.3422 | 19.1429 | 3.2547 | 118.1794 | 137.3222
|  | 744.016 | 6.8e-05 | 6166.5971 | 0.106 | 8.2883 | 13.9758 | 926.551 | 0.63 | 0.825 | 331.9845 | 16.7961 | 3.0656 | 118.1794 | 134.9755
|  | 881.023 | 6.8e-05 | 6586.0301 | 0.107 | 7.4754 | 13.0873 | 730.432 | 0.631 | 0.924 | 271.5069 | 16.2659 | 3.4549 | 118.1794 | 134.4452
|  | 709.321 | 6.8e-05 | 3393.0911 | 0.108 | 4.7836 | 9.7486 | 673.7028 | 0.738 | 0.809 | 246.5179 | 11.8905 | 2.3282 | 118.1794 | 130.0699
|  | 887.371 | 6.8e-05 | 5613.453 | 0.106 | 6.3259 | 11.6721 | 648.8148 | 0.703 | 0.913 | 240.5784 | 14.5168 | 3.092 | 118.1794 | 132.6962
|  | 881.884 | 6.8e-05 | 6055.342 | 0.096 | 6.8664 | 11.9272 | 689.524 | 0.775 | 0.802 | 241.5854 | 14.4874 | 2.7828 | 118.1794 | 132.6668
|  | 810.167 | 6.8e-05 | 7120.6479 | 0.104 | 8.7891 | 14.4413 | 884.8401 | 0.615 | 0.811 | 317.1401 | 17.4717 | 3.2939 | 118.1794 | 135.651
|  | 751.967 | 6.8e-05 | 6537.523 | 0.091 | 8.6939 | 13.7127 | 946.4265 | 0.651 | 0.91 | 324.3734 | 16.5864 | 3.1237 | 118.1794 | 134.7658
|  | 817.689 | 6.8e-05 | 7126.8069 | 0.109 | 8.7158 | 14.5874 | 871.8179 | 0.656 | 0.937 | 318.4626 | 17.7074 | 3.3913 | 118.1794 | 135.8868
|  | 896.721 | 6.8e-05 | 6002.686 | 0.098 | 6.694 | 11.8077 | 666.7212 | 0.789 | 0.948 | 238.3093 | 14.5314 | 2.9605 | 118.1794 | 132.7108
|  | 736.682 | 6.8e-05 | 5090.1315 | 0.1 | 6.9095 | 12.1413 | 828.8869 | 0.685 | 0.823 | 292.6293 | 14.6591 | 2.7367 | 118.1794 | 132.8384
|  | 735.172 | 6.8e-05 | 4769.8206 | 0.097 | 6.488 | 11.5247 | 796.4573 | 0.726 | 0.937 | 280.6628 | 14.0308 | 2.724 | 118.1794 | 132.2102
|  | 709.158 | 6.8e-05 | 6736.2615 | 0.09 | 9.499 | 14.4932 | 1064.5932 | 0.614 | 0.807 | 358.594 | 17.2924 | 3.0426 | 118.1794 | 135.4717
|  | 710.223 | 6.8e-05 | 8588.9884 | 0.094 | 12.0934 | 17.2732 | 1248.6657 | 0.773 | 0.829 | 412.7615 | 19.9344 | 2.8926 | 118.1794 | 138.1137
|  | 814.48 | 6.8e-05 | 4437.4087 | 0.108 | 5.4481 | 10.6318 | 639.8747 | 0.775 | 0.818 | 234.3905 | 12.9816 | 2.5542 | 118.1794 | 131.161
|  | 713.328 | 6.8e-05 | 6720.0032 | 0.093 | 9.4206 | 14.5718 | 1052.544 | 0.694 | 0.86 | 355.8078 | 17.2589 | 2.9208 | 118.1794 | 135.4383
|  | 880.177 | 6.8e-05 | 5518.3018 | 0.091 | 6.2695 | 11.0273 | 650.224 | 0.774 | 0.845 | 226.5604 | 13.5601 | 2.753 | 118.1794 | 131.7395
|  | 785.655 | 6.8e-05 | 5767.5204 | 0.095 | 7.341 | 12.4273 | 809.2493 | 0.655 | 0.97 | 286.8591 | 15.3253 | 3.15 | 118.1794 | 133.5047
|  | 724.492 | 6.8e-05 | 5913.4716 | 0.105 | 8.1622 | 13.7901 | 941.85 | 0.608 | 0.952 | 340.5724 | 16.7785 | 3.2482 | 118.1794 | 134.9578
|  | 783.458 | 6.8e-05 | 5419.7899 | 0.098 | 6.9178 | 12.0694 | 780.0184 | 0.611 | 0.94 | 281.8066 | 15.0133 | 3.1999 | 118.1794 | 133.1926
|  | 786.273 | 6.8e-05 | 7219.8231 | 0.096 | 9.1823 | 14.4774 | 938.7245 | 0.644 | 0.884 | 326.896 | 17.478 | 3.2615 | 118.1794 | 135.6574
|  | 740.409 | 6.8e-05 | 4003.5706 | 0.097 | 5.4072 | 10.2064 | 700.3604 | 0.675 | 0.978 | 253.2996 | 12.7531 | 2.7681 | 118.1794 | 130.9324
|  | 826.748 | 6.8e-05 | 6082.7984 | 0.106 | 7.3575 | 12.9088 | 770.1756 | 0.751 | 0.936 | 278.6501 | 15.6654 | 2.9963 | 118.1794 | 133.8448
|  | 797.969 | 6.8e-05 | 5216.1087 | 0.095 | 6.5367 | 11.5022 | 737.4464 | 0.743 | 0.918 | 259.3745 | 14.0742 | 2.7956 | 118.1794 | 132.2535
|  | 884.194 | 6.8e-05 | 7121.8327 | 0.091 | 8.0546 | 13.0319 | 764.9352 | 0.77 | 0.888 | 262.9423 | 15.8095 | 3.0191 | 118.1794 | 133.9888
|  | 717.506 | 6.8e-05 | 6257.1547 | 0.092 | 8.7207 | 13.791 | 993.92 | 0.768 | 0.914 | 334.8625 | 16.3381 | 2.7686 | 118.1794 | 134.5174
|  | 897.444 | 6.8e-05 | 4399.326 | 0.1 | 4.9021 | 9.6579 | 541.2375 | 0.605 | 0.985 | 207.495 | 12.6626 | 3.266 | 118.1794 | 130.842
|  | 702.242 | 6.8e-05 | 5655.2865 | 0.093 | 8.0532 | 13.1252 | 963.0181 | 0.773 | 0.981 | 327.8016 | 15.6533 | 2.748 | 118.1794 | 133.8327
|  | 778.969 | 6.8e-05 | 6934.1377 | 0.097 | 8.9017 | 14.23 | 928.1199 | 0.746 | 0.887 | 319.9958 | 16.9501 | 2.9567 | 118.1794 | 135.1295
|  | 790.236 | 6.8e-05 | 7637.7396 | 0.107 | 9.6651 | 15.5322 | 966.4764 | 0.794 | 0.809 | 338.1702 | 18.1719 | 2.8693 | 118.1794 | 136.3513
|  | 769.94 | 6.8e-05 | 6721.8304 | 0.105 | 8.7303 | 14.4228 | 926.9144 | 0.744 | 0.811 | 325.5687 | 17.0454 | 2.8507 | 118.1794 | 135.2248
|  | 840.299 | 6.8e-05 | 4322.7529 | 0.108 | 5.1443 | 10.2327 | 596.9344 | 0.727 | 0.947 | 224.5411 | 12.8304 | 2.8235 | 118.1794 | 131.0097
|  | 844.497 | 6.8e-05 | 5866.8369 | 0.098 | 6.9471 | 12.1035 | 725.6857 | 0.695 | 0.811 | 257.6332 | 14.7948 | 2.9253 | 118.1794 | 132.9742
|  | 795.471 | 6.8e-05 | 5803.4716 | 0.093 | 7.2956 | 12.2886 | 795.9651 | 0.695 | 0.887 | 277.2078 | 14.9947 | 2.9415 | 118.1794 | 133.1741
|  | 798.215 | 6.8e-05 | 6242.7885 | 0.101 | 7.8209 | 13.2306 | 830.8616 | 0.72 | 0.82 | 292.5761 | 15.8806 | 2.8805 | 118.1794 | 134.06
|  | 778.989 | 6.8e-05 | 6593.7992 | 0.091 | 8.4646 | 13.4704 | 897.4584 | 0.655 | 0.929 | 309.56 | 16.3978 | 3.1819 | 118.1794 | 134.5771
|  | 804.543 | 6.8e-05 | 5112.4115 | 0.092 | 6.3544 | 11.1672 | 717.7576 | 0.763 | 0.838 | 248.4262 | 13.5911 | 2.6347 | 118.1794 | 131.7705
|  | 786.485 | 6.8e-05 | 5555.645 | 0.106 | 7.0639 | 12.5631 | 787.9191 | 0.731 | 0.956 | 285.6305 | 15.2758 | 2.9486 | 118.1794 | 133.4552
|  | 780.909 | 6.8e-05 | 4638.7537 | 0.094 | 5.9402 | 10.7533 | 706.984 | 0.608 | 0.828 | 252.98 | 13.4337 | 2.9135 | 118.1794 | 131.6131
|  | 825.841 | 6.8e-05 | 6411.9224 | 0.109 | 7.7641 | 13.5052 | 799.173 | 0.652 | 0.849 | 292.7479 | 16.4399 | 3.1899 | 118.1794 | 134.6193
|  | 845.935 | 6.8e-05 | 3467.1621 | 0.091 | 4.0986 | 8.3062 | 509.6013 | 0.77 | 0.861 | 183.3045 | 10.5443 | 2.4327 | 118.1794 | 128.7237
|  | 715.987 | 6.8e-05 | 5819.1646 | 0.098 | 8.1275 | 13.4383 | 950.3303 | 0.749 | 0.941 | 329.1044 | 16.0231 | 2.8096 | 118.1794 | 134.2025
|  | 817.982 | 6.8e-05 | 2711.9595 | 0.098 | 3.3154 | 7.3915 | 457.536 | 0.623 | 0.98 | 178.0684 | 9.9047 | 2.7317 | 118.1794 | 128.084
|  | 898.901 | 6.8e-05 | 5009.6057 | 0.104 | 5.573 | 10.6587 | 588.6069 | 0.757 | 0.972 | 218.7278 | 13.3698 | 2.9469 | 118.1794 | 131.5492
|  | 831.17 | 6.8e-05 | 4982.8711 | 0.1 | 5.995 | 11.0448 | 668.3122 | 0.753 | 0.825 | 239.0412 | 13.5105 | 2.6801 | 118.1794 | 131.6899
|  | 825.722 | 6.8e-05 | 5049.1107 | 0.096 | 6.1148 | 11.0402 | 681.6523 | 0.639 | 0.831 | 245.0945 | 13.7618 | 2.9583 | 118.1794 | 131.9412
|  | 799.074 | 6.8e-05 | 6726.0447 | 0.106 | 8.4173 | 14.1205 | 871.6408 | 0.719 | 0.972 | 313.6213 | 17.0413 | 3.1748 | 118.1794 | 135.2206
|  | 861.906 | 6.8e-05 | 5294.9278 | 0.095 | 6.1433 | 11.0359 | 655.0628 | 0.705 | 0.956 | 235.7127 | 13.815 | 3.0208 | 118.1794 | 131.9944
|  | 722.082 | 6.8e-05 | 4050.1917 | 0.092 | 5.609 | 10.2759 | 735.8945 | 0.781 | 0.835 | 253.3412 | 12.4395 | 2.3517 | 118.1794 | 130.6188
|  | 783.965 | 6.8e-05 | 7467.4312 | 0.091 | 9.5252 | 14.5734 | 964.7818 | 0.77 | 0.857 | 323.4294 | 17.2419 | 2.9005 | 118.1794 | 135.4213
|  | 736.394 | 6.8e-05 | 5674.9332 | 0.101 | 7.7064 | 13.101 | 891.7973 | 0.71 | 0.958 | 315.6095 | 15.8041 | 2.9381 | 118.1794 | 133.9834
|  | 890.75 | 6.8e-05 | 5330.4136 | 0.104 | 5.9842 | 11.1767 | 622.8598 | 0.695 | 0.82 | 229.2119 | 13.8836 | 2.9423 | 118.1794 | 132.063
|  | 871.364 | 6.8e-05 | 5523.0445 | 0.096 | 6.3384 | 11.3077 | 661.6004 | 0.687 | 0.886 | 237.8329 | 14.0923 | 3.0267 | 118.1794 | 132.2716
|  | 841.099 | 6.8e-05 | 4354.1782 | 0.093 | 5.1768 | 9.7761 | 598.8734 | 0.689 | 0.898 | 216.1033 | 12.36 | 2.8086 | 118.1794 | 130.5393
|  | 803.423 | 6.8e-05 | 6561.1213 | 0.097 | 8.1665 | 13.4352 | 849.6127 | 0.776 | 0.881 | 294.1697 | 16.0713 | 2.8653 | 118.1794 | 134.2507
|  | 782.157 | 6.8e-05 | 5974.8905 | 0.093 | 7.639 | 12.6712 | 834.7174 | 0.738 | 0.98 | 289.4867 | 15.3968 | 2.9627 | 118.1794 | 133.5762
|  | 860.3 | 6.8e-05 | 4950.513 | 0.109 | 5.7544 | 11.0605 | 628.2893 | 0.738 | 0.885 | 233.8785 | 13.682 | 2.8495 | 118.1794 | 131.8613
|  | 884.074 | 6.8e-05 | 5763.276 | 0.101 | 6.519 | 11.7182 | 664.4179 | 0.601 | 0.826 | 244.9761 | 14.7272 | 3.2707 | 118.1794 | 132.9066
|  | 861.351 | 6.8e-05 | 5661.1409 | 0.092 | 6.5724 | 11.4212 | 685.6647 | 0.687 | 0.864 | 241.9222 | 14.1698 | 2.9877 | 118.1794 | 132.3492
|  | 728.344 | 6.8e-05 | 4321.5986 | 0.099 | 5.9335 | 10.9324 | 757.4339 | 0.632 | 0.906 | 273.5452 | 13.548 | 2.843 | 118.1794 | 131.7273
|  | 816.373 | 6.8e-05 | 5356.891 | 0.1 | 6.5618 | 11.7304 | 722.6648 | 0.781 | 0.914 | 257.1791 | 14.2769 | 2.7679 | 118.1794 | 132.4562
|  | 760.521 | 6.8e-05 | 5907.4537 | 0.093 | 7.7676 | 12.813 | 868.0757 | 0.673 | 0.917 | 301.2859 | 15.5811 | 3.0088 | 118.1794 | 133.7605
|  | 847.644 | 6.8e-05 | 5288.1245 | 0.101 | 6.2386 | 11.3797 | 672.9581 | 0.8 | 0.802 | 239.1863 | 13.7867 | 2.6162 | 118.1794 | 131.966
|  | 802.002 | 6.8e-05 | 4378.9522 | 0.094 | 5.46 | 10.1657 | 650.7744 | 0.649 | 0.94 | 235.7363 | 12.8561 | 2.9244 | 118.1794 | 131.0355
|  | 745.111 | 6.8e-05 | 6885.6616 | 0.103 | 9.2411 | 14.8843 | 994.8056 | 0.711 | 0.934 | 349.7569 | 17.7213 | 3.0838 | 118.1794 | 135.9007
|  | 860.637 | 6.8e-05 | 5738.385 | 0.099 | 6.6676 | 11.8165 | 692.8446 | 0.768 | 0.964 | 248.3882 | 14.5365 | 2.9565 | 118.1794 | 132.7159
|  | 756.929 | 6.8e-05 | 6518.5621 | 0.093 | 8.6119 | 13.7254 | 934.2979 | 0.709 | 0.965 | 321.2757 | 16.5364 | 3.0555 | 118.1794 | 134.7158
|  | 845.918 | 6.8e-05 | 9138.3334 | 0.107 | 10.8029 | 16.7283 | 972.3895 | 0.695 | 0.923 | 347.0443 | 19.9628 | 3.5158 | 118.1794 | 138.1422
|  | 716.477 | 6.8e-05 | 4887.2833 | 0.094 | 6.8213 | 11.7919 | 844.9882 | 0.777 | 0.903 | 290.419 | 14.1493 | 2.5624 | 118.1794 | 132.3287
|  | 810.149 | 6.8e-05 | 6455.0171 | 0.097 | 7.9677 | 13.2163 | 828.8313 | 0.745 | 0.917 | 289.6407 | 15.9563 | 2.9783 | 118.1794 | 134.1357
|  | 713.482 | 6.8e-05 | 5013.0743 | 0.093 | 7.0262 | 11.9841 | 865.4469 | 0.74 | 0.908 | 297.3418 | 14.4261 | 2.6543 | 118.1794 | 132.6054
|  | 775.143 | 6.8e-05 | 7269.7296 | 0.108 | 9.3786 | 15.2709 | 965.7214 | 0.706 | 0.832 | 343.0169 | 18.0803 | 3.0538 | 118.1794 | 136.2597
|  | 739.888 | 6.8e-05 | 6412.0906 | 0.096 | 8.6663 | 13.9298 | 959.8407 | 0.798 | 0.853 | 326.0469 | 16.4042 | 2.6896 | 118.1794 | 134.5836
|  | 883.445 | 6.8e-05 | 5181.4255 | 0.098 | 5.865 | 10.8115 | 619.6451 | 0.699 | 0.975 | 227.1541 | 13.6461 | 3.0811 | 118.1794 | 131.8255
|  | 759.778 | 6.8e-05 | 4739.2012 | 0.101 | 6.2376 | 11.3785 | 750.7033 | 0.686 | 0.961 | 271.6601 | 14.0353 | 2.8878 | 118.1794 | 132.2147
|  | 788.543 | 6.8e-05 | 4289.5916 | 0.093 | 5.4399 | 10.1046 | 660.254 | 0.618 | 0.85 | 237.5471 | 12.7375 | 2.8618 | 118.1794 | 130.9169
|  | 846.828 | 6.8e-05 | 5390.0586 | 0.099 | 6.365 | 11.4562 | 682.6735 | 0.679 | 0.848 | 246.2372 | 14.1794 | 2.9599 | 118.1794 | 132.3588
|  | 779.99 | 6.8e-05 | 4809.7124 | 0.094 | 6.1664 | 11.0246 | 725.6721 | 0.613 | 0.959 | 261.581 | 13.8741 | 3.0973 | 118.1794 | 132.0534
|  | 746.845 | 6.8e-05 | 6721.2089 | 0.098 | 8.9995 | 14.3831 | 975.1173 | 0.716 | 0.842 | 335.8395 | 17.0558 | 2.9051 | 118.1794 | 135.2351
|  | 895.705 | 6.8e-05 | 4859.9592 | 0.095 | 5.4258 | 10.159 | 580.2602 | 0.789 | 0.821 | 206.5731 | 12.5819 | 2.6336 | 118.1794 | 130.7613
|  | 826.903 | 6.8e-05 | 6355.6549 | 0.09 | 7.6861 | 12.5849 | 792.7909 | 0.623 | 0.916 | 277.6102 | 15.6099 | 3.288 | 118.1794 | 133.7892
|  | 896.942 | 6.8e-05 | 7327.2459 | 0.11 | 8.1691 | 14.0135 | 761.1951 | 0.688 | 0.986 | 282.5255 | 17.2318 | 3.4982 | 118.1794 | 135.4112
|  | 800.511 | 6.8e-05 | 7215.2847 | 0.108 | 9.0133 | 14.8718 | 910.6808 | 0.654 | 0.816 | 327.2379 | 17.8131 | 3.1971 | 118.1794 | 135.9925
|  | 743.319 | 6.8e-05 | 7756.6709 | 0.094 | 10.4352 | 15.6558 | 1081.3532 | 0.733 | 0.925 | 365.7452 | 18.4868 | 3.0773 | 118.1794 | 136.6662
|  | 770.785 | 6.8e-05 | 5089.81 | 0.092 | 6.6034 | 11.4571 | 768.6377 | 0.669 | 0.95 | 270.395 | 14.1723 | 2.9514 | 118.1794 | 132.3517
|  | 876.625 | 6.8e-05 | 4886.8492 | 0.104 | 5.5746 | 10.6607 | 603.6783 | 0.712 | 0.845 | 222.8508 | 13.2842 | 2.8517 | 118.1794 | 131.4636
|  | 783.461 | 6.8e-05 | 7561.5602 | 0.107 | 9.6515 | 15.5175 | 973.9157 | 0.747 | 0.999 | 347.0283 | 18.4881 | 3.2288 | 118.1794 | 136.6674
|  | 788.068 | 6.8e-05 | 5034.5665 | 0.109 | 6.3885 | 11.8588 | 735.3791 | 0.655 | 0.817 | 270.9581 | 14.5203 | 2.8929 | 118.1794 | 132.6996
|  | 743.659 | 6.8e-05 | 5141.1395 | 0.096 | 6.9133 | 11.9815 | 821.4086 | 0.786 | 0.826 | 282.8791 | 14.3049 | 2.5254 | 118.1794 | 132.4842
|  | 766.711 | 6.8e-05 | 5436.2028 | 0.094 | 7.0903 | 12.0999 | 810.2524 | 0.632 | 0.819 | 283.8461 | 14.7987 | 2.9334 | 118.1794 | 132.9781
|  | 815.348 | 6.8e-05 | 5814.0455 | 0.096 | 7.1308 | 12.2315 | 764.8155 | 0.674 | 0.808 | 269.1512 | 14.9227 | 2.9253 | 118.1794 | 133.1021
|  | 705.83 | 6.8e-05 | 6308.5818 | 0.101 | 8.9378 | 14.4619 | 1027.0629 | 0.735 | 0.848 | 354.6319 | 17.0211 | 2.7817 | 118.1794 | 135.2004
|  | 704.947 | 6.8e-05 | 5460.4521 | 0.094 | 7.7459 | 12.8348 | 934.7619 | 0.68 | 0.847 | 320.9054 | 15.383 | 2.7698 | 118.1794 | 133.5624
|  | 748.646 | 6.8e-05 | 7108.6838 | 0.1 | 9.4954 | 15.0074 | 1008.1876 | 0.727 | 0.89 | 349.049 | 17.7694 | 3.0021 | 118.1794 | 135.9487
|  | 761.035 | 6.8e-05 | 5768.9003 | 0.109 | 7.5803 | 13.2913 | 853.4872 | 0.632 | 0.913 | 313.1158 | 16.2039 | 3.1659 | 118.1794 | 134.3832
|  | 875.272 | 6.8e-05 | 7301.9359 | 0.104 | 8.3425 | 13.9478 | 791.0362 | 0.667 | 0.99 | 288.6127 | 17.1778 | 3.5108 | 118.1794 | 135.3572
|  | 810.28 | 6.8e-05 | 8218.5819 | 0.109 | 10.1429 | 16.1392 | 973.3793 | 0.733 | 0.831 | 345.2572 | 19.0233 | 3.135 | 118.1794 | 137.2027
|  | 777.863 | 6.8e-05 | 4625.3769 | 0.103 | 5.9463 | 11.0936 | 710.2354 | 0.632 | 0.856 | 260.3475 | 13.771 | 2.9102 | 118.1794 | 131.9504
|  | 860.565 | 6.8e-05 | 5432.9311 | 0.107 | 6.3132 | 11.693 | 668.1276 | 0.737 | 0.984 | 247.6455 | 14.4918 | 3.0422 | 118.1794 | 132.6712
|  | 838.23 | 6.8e-05 | 6084.5429 | 0.108 | 7.2588 | 12.8731 | 752.8169 | 0.743 | 0.987 | 275.9291 | 15.7279 | 3.103 | 118.1794 | 133.9072
|  | 747.212 | 6.8e-05 | 4765.8853 | 0.103 | 6.3782 | 11.6246 | 774.7568 | 0.704 | 0.994 | 280.9153 | 14.2734 | 2.8792 | 118.1794 | 132.4528
|  | 735.101 | 6.8e-05 | 4018.267 | 0.1 | 5.4663 | 10.3855 | 710.5428 | 0.736 | 0.83 | 253.1885 | 12.6561 | 2.4681 | 118.1794 | 130.8355
|  | 717.707 | 6.8e-05 | 6234.6819 | 0.096 | 8.6869 | 13.9519 | 991.076 | 0.682 | 0.863 | 340.7953 | 16.6322 | 2.9134 | 118.1794 | 134.8116
|  | 882.457 | 6.8e-05 | 6668.7784 | 0.091 | 7.5571 | 12.4896 | 734.5437 | 0.753 | 0.851 | 253.4177 | 15.2069 | 2.9536 | 118.1794 | 133.3862
|  | 820.792 | 6.8e-05 | 7751.9078 | 0.108 | 9.4444 | 15.3423 | 916.2766 | 0.663 | 0.883 | 330.357 | 18.4385 | 3.3655 | 118.1794 | 136.6179
|  | 788.105 | 6.8e-05 | 4474.1017 | 0.106 | 5.677 | 10.8596 | 679.6831 | 0.73 | 0.961 | 250.5541 | 13.4275 | 2.7911 | 118.1794 | 131.6068
|  | 854.66 | 6.8e-05 | 7554.9619 | 0.097 | 8.8397 | 14.1639 | 841.9933 | 0.751 | 0.921 | 293.6238 | 17.0645 | 3.1529 | 118.1794 | 135.2439
|  | 776.111 | 6.8e-05 | 6479.3622 | 0.108 | 8.3485 | 14.1312 | 892.5334 | 0.784 | 0.892 | 317.6852 | 16.766 | 2.8639 | 118.1794 | 134.9454
|  | 766.491 | 6.8e-05 | 6429.6931 | 0.097 | 8.3885 | 13.6776 | 906.6182 | 0.732 | 0.911 | 314.4172 | 16.3879 | 2.9459 | 118.1794 | 134.5672
|  | 823.054 | 6.8e-05 | 5632.5646 | 0.101 | 6.8435 | 12.1039 | 737.1677 | 0.727 | 0.886 | 263.9895 | 14.7749 | 2.9033 | 118.1794 | 132.9542
|  | 781.955 | 6.8e-05 | 5632.9112 | 0.094 | 7.2036 | 12.2286 | 802.9005 | 0.725 | 0.806 | 277.1517 | 14.737 | 2.7265 | 118.1794 | 132.9163
|  | 731.223 | 6.8e-05 | 4921.3065 | 0.094 | 6.7302 | 11.6868 | 820.5655 | 0.8 | 0.908 | 282.1358 | 14.0287 | 2.5456 | 118.1794 | 132.208
|  | 799.223 | 6.8e-05 | 8089.3309 | 0.097 | 10.1215 | 15.5019 | 985.4574 | 0.723 | 0.807 | 336.8135 | 18.3049 | 3.0467 | 118.1794 | 136.4842
|  | 852.236 | 6.8e-05 | 6149.0828 | 0.096 | 7.2152 | 12.3279 | 737.4793 | 0.655 | 0.917 | 263.9019 | 15.2937 | 3.2236 | 118.1794 | 133.473
|  | 821.799 | 6.8e-05 | 5028.2432 | 0.105 | 6.1186 | 11.3796 | 685.1898 | 0.774 | 0.917 | 249.1303 | 13.922 | 2.7634 | 118.1794 | 132.1013
|  | 883.04 | 6.8e-05 | 6084.0769 | 0.099 | 6.8899 | 12.0778 | 690.1951 | 0.678 | 0.962 | 251.1001 | 15.0777 | 3.2609 | 118.1794 | 133.2571
|  | 881.405 | 6.8e-05 | 4735.9693 | 0.095 | 5.3732 | 10.0932 | 585.8541 | 0.793 | 0.858 | 208.8959 | 12.5203 | 2.6381 | 118.1794 | 130.6996
|  | 869.301 | 6.8e-05 | 4592.847 | 0.109 | 5.2834 | 10.4484 | 587.3727 | 0.774 | 0.85 | 218.4842 | 12.9151 | 2.6813 | 118.1794 | 131.0945
|  | 884.756 | 6.8e-05 | 5987.5706 | 0.098 | 6.7675 | 11.8939 | 680.6711 | 0.646 | 0.89 | 247.2472 | 14.8752 | 3.2406 | 118.1794 | 133.0546
|  | 701.787 | 6.8e-05 | 6033.4897 | 0.09 | 8.5973 | 13.5609 | 1006.5752 | 0.749 | 0.807 | 334.5996 | 15.9676 | 2.616 | 118.1794 | 134.147
|  | 876.111 | 6.8e-05 | 6480.1878 | 0.108 | 7.3965 | 13.0354 | 729.3498 | 0.651 | 0.846 | 269.1192 | 16.0329 | 3.2582 | 118.1794 | 134.2123
|  | 827.391 | 6.8e-05 | 6477.3556 | 0.104 | 7.8287 | 13.3691 | 802.0902 | 0.677 | 0.93 | 290.3608 | 16.3364 | 3.2254 | 118.1794 | 134.5158
|  | 798.544 | 6.8e-05 | 4964.2675 | 0.1 | 6.2166 | 11.3154 | 712.6584 | 0.662 | 0.882 | 258.0482 | 14.0123 | 2.9314 | 118.1794 | 132.1916
|  | 849.493 | 6.8e-05 | 6120.8562 | 0.093 | 7.2053 | 12.1869 | 739.1816 | 0.614 | 0.845 | 262.3493 | 15.1547 | 3.2259 | 118.1794 | 133.3341
|  | 840.983 | 6.8e-05 | 5410.3541 | 0.102 | 6.4334 | 11.6535 | 692.3321 | 0.784 | 0.898 | 248.5609 | 14.2144 | 2.7836 | 118.1794 | 132.3938
|  | 873.653 | 6.8e-05 | 5614.2592 | 0.106 | 6.4262 | 11.7951 | 665.9466 | 0.784 | 0.871 | 242.3206 | 14.3959 | 2.8269 | 118.1794 | 132.5752
|  | 771.804 | 6.8e-05 | 5585.037 | 0.091 | 7.2363 | 12.1336 | 815.9215 | 0.66 | 0.83 | 281.8058 | 14.7899 | 2.8873 | 118.1794 | 132.9693
|  | 843.148 | 6.8e-05 | 5695.759 | 0.098 | 6.7553 | 11.8797 | 713.4071 | 0.759 | 0.861 | 252.3982 | 14.471 | 2.8166 | 118.1794 | 132.6504
|  | 765.999 | 6.8e-05 | 4733.2965 | 0.095 | 6.1792 | 11.0789 | 739.9542 | 0.605 | 0.87 | 265.2962 | 13.8187 | 2.9781 | 118.1794 | 131.9981
|  | 754.079 | 6.8e-05 | 4240.4294 | 0.105 | 5.6233 | 10.757 | 705.8643 | 0.688 | 0.949 | 259.8688 | 13.3254 | 2.7918 | 118.1794 | 131.5047
|  | 798.907 | 6.8e-05 | 4608.2749 | 0.092 | 5.7682 | 10.4694 | 677.6539 | 0.618 | 0.981 | 245.0745 | 13.3138 | 3.0918 | 118.1794 | 131.4932
|  | 716.678 | 6.8e-05 | 5121.9243 | 0.092 | 7.1468 | 12.0772 | 871.4143 | 0.787 | 0.84 | 294.8951 | 14.3714 | 2.4937 | 118.1794 | 132.5508
|  | 747.347 | 6.8e-05 | 7097.8455 | 0.091 | 9.4974 | 14.545 | 1010.0819 | 0.7 | 0.879 | 340.7269 | 17.3156 | 3.0115 | 118.1794 | 135.495
|  | 855.59 | 6.8e-05 | 8076.8846 | 0.1 | 9.4401 | 14.9492 | 878.7442 | 0.788 | 0.9 | 306.0623 | 17.8067 | 3.1061 | 118.1794 | 135.9861
|  | 794.399 | 6.8e-05 | 5201.1931 | 0.09 | 6.5473 | 11.3089 | 741.561 | 0.685 | 0.813 | 256.5513 | 13.8587 | 2.7715 | 118.1794 | 132.038
|  | 780.269 | 6.8e-05 | 9230.679 | 0.102 | 11.8301 | 17.4914 | 1120.0169 | 0.711 | 0.988 | 389.8302 | 20.6837 | 3.4699 | 118.1794 | 138.8631
|  | 745.951 | 6.8e-05 | 5978.351 | 0.107 | 8.0144 | 13.709 | 903.6769 | 0.638 | 0.891 | 326.8352 | 16.5786 | 3.1191 | 118.1794 | 134.758
|  | 817.676 | 6.8e-05 | 5845.6887 | 0.101 | 7.1492 | 12.4616 | 763.9491 | 0.676 | 0.996 | 277.1252 | 15.4087 | 3.2033 | 118.1794 | 133.5881
|  | 835.516 | 6.8e-05 | 4539.9884 | 0.099 | 5.4338 | 10.3096 | 622.6652 | 0.6 | 0.899 | 231.8156 | 13.1706 | 3.1098 | 118.1794 | 131.35
|  | 825.99 | 6.8e-05 | 6216.3139 | 0.099 | 7.5259 | 12.81 | 782.6003 | 0.616 | 0.806 | 279.9604 | 15.7246 | 3.1681 | 118.1794 | 133.904
|  | 856.703 | 6.8e-05 | 5988.1761 | 0.091 | 6.9898 | 11.8565 | 718.2715 | 0.799 | 0.996 | 249.6752 | 14.545 | 2.9224 | 118.1794 | 132.7244
|  | 858.827 | 6.8e-05 | 7709.831 | 0.099 | 8.9772 | 14.408 | 846.5705 | 0.756 | 0.826 | 294.5072 | 17.1993 | 3.034 | 118.1794 | 135.3786
|  | 817.533 | 6.8e-05 | 6378.0495 | 0.107 | 7.8016 | 13.4653 | 809.8896 | 0.798 | 0.86 | 288.9184 | 16.0616 | 2.8221 | 118.1794 | 134.241
|  | 796.783 | 6.8e-05 | 5396.6978 | 0.096 | 6.7731 | 11.819 | 756.243 | 0.662 | 0.838 | 267.6985 | 14.5042 | 2.9187 | 118.1794 | 132.6836
|  | 742.415 | 6.8e-05 | 5111.5784 | 0.105 | 6.8851 | 12.3112 | 820.5433 | 0.693 | 0.867 | 294.9556 | 14.8906 | 2.8037 | 118.1794 | 133.07
|  | 750.274 | 6.8e-05 | 7296.3451 | 0.093 | 9.7249 | 14.8839 | 1022.1465 | 0.787 | 0.965 | 345.0865 | 17.6058 | 2.9586 | 118.1794 | 135.7852
|  | 811.09 | 6.8e-05 | 5577.6229 | 0.095 | 6.8767 | 11.8976 | 750.4592 | 0.604 | 0.985 | 271.3094 | 14.9638 | 3.3329 | 118.1794 | 133.1432
|  | 886.967 | 6.8e-05 | 6373.8443 | 0.099 | 7.1861 | 12.4215 | 706.6938 | 0.658 | 0.945 | 256.9355 | 15.4967 | 3.3427 | 118.1794 | 133.6761
|  | 815.387 | 6.8e-05 | 5526.9255 | 0.096 | 6.7783 | 11.825 | 739.3649 | 0.676 | 0.982 | 264.9276 | 14.6893 | 3.1133 | 118.1794 | 132.8686
|  | 730.541 | 6.8e-05 | 7473.1121 | 0.092 | 10.2296 | 15.3391 | 1085.7656 | 0.791 | 0.942 | 362.711 | 18.0183 | 2.9122 | 118.1794 | 136.1977
|  | 708.38 | 6.8e-05 | 6583.1116 | 0.096 | 9.2932 | 14.5937 | 1050.3154 | 0.64 | 0.981 | 364.5186 | 17.5588 | 3.2229 | 118.1794 | 135.7382
|  | 791.504 | 6.8e-05 | 5252.7994 | 0.096 | 6.6365 | 11.6595 | 751.0141 | 0.769 | 0.9 | 263.1028 | 14.1608 | 2.7188 | 118.1794 | 132.3402
|  | 756.604 | 6.8e-05 | 5568.4226 | 0.099 | 7.3598 | 12.6208 | 841.75 | 0.778 | 0.897 | 293.7905 | 15.1153 | 2.7114 | 118.1794 | 133.2946
|  | 840.554 | 6.8e-05 | 5121.6348 | 0.094 | 6.0932 | 10.9371 | 668.0451 | 0.718 | 0.802 | 235.3991 | 13.4549 | 2.7367 | 118.1794 | 131.6342
|  | 848.547 | 6.8e-05 | 7345.6276 | 0.109 | 8.6567 | 14.5214 | 836.313 | 0.713 | 0.923 | 303.8582 | 17.533 | 3.2734 | 118.1794 | 135.7123
|  | 725.453 | 6.8e-05 | 7470.5418 | 0.102 | 10.2978 | 15.9463 | 1098.2351 | 0.701 | 0.835 | 379.3316 | 18.7127 | 3.007 | 118.1794 | 136.8921
|  | 752.96 | 6.8e-05 | 5635.0144 | 0.103 | 7.4838 | 12.9318 | 855.3022 | 0.611 | 0.805 | 306.824 | 15.7098 | 3.0195 | 118.1794 | 133.8891
|  | 792.5 | 6.8e-05 | 4958.1275 | 0.099 | 6.2563 | 11.3255 | 721.1447 | 0.679 | 0.817 | 257.7757 | 13.8915 | 2.7892 | 118.1794 | 132.0709
|  | 758.143 | 6.8e-05 | 4921.6239 | 0.096 | 6.4917 | 11.4893 | 772.615 | 0.727 | 0.877 | 270.9664 | 13.9693 | 2.6957 | 118.1794 | 132.1487
|  | 856.454 | 6.8e-05 | 5216.9946 | 0.096 | 6.0914 | 11.012 | 655.5154 | 0.696 | 0.963 | 237.0887 | 13.8078 | 3.0389 | 118.1794 | 131.9871
|  | 732.305 | 6.8e-05 | 5993.613 | 0.091 | 8.1846 | 13.1717 | 933.5019 | 0.751 | 0.859 | 314.6719 | 15.6696 | 2.7151 | 118.1794 | 133.849
|  | 838.731 | 6.8e-05 | 5166.0191 | 0.1 | 6.1593 | 11.2457 | 674.3348 | 0.797 | 0.936 | 241.6718 | 13.7834 | 2.7584 | 118.1794 | 131.9628
|  | 724.263 | 6.8e-05 | 6383.6228 | 0.094 | 8.814 | 13.989 | 991.6545 | 0.766 | 0.967 | 337.6803 | 16.6307 | 2.8714 | 118.1794 | 134.8101
|  | 838.667 | 6.8e-05 | 5210.5305 | 0.101 | 6.2129 | 11.3484 | 678.289 | 0.629 | 0.978 | 251.387 | 14.3364 | 3.2479 | 118.1794 | 132.5158
|  | 864.483 | 6.8e-05 | 5199.1193 | 0.097 | 6.0141 | 10.9565 | 643.9248 | 0.638 | 0.864 | 234.6295 | 13.7927 | 3.0828 | 118.1794 | 131.972
|  | 762.084 | 6.8e-05 | 5878.4337 | 0.101 | 7.7136 | 13.1093 | 862.2749 | 0.62 | 0.955 | 310.5859 | 16.0951 | 3.2455 | 118.1794 | 134.2745
|  | 788.071 | 6.8e-05 | 6414.591 | 0.1 | 8.1396 | 13.5426 | 864.2641 | 0.695 | 0.953 | 306.4878 | 16.4243 | 3.1324 | 118.1794 | 134.6037
|  | 824.458 | 6.8e-05 | 6361.8639 | 0.103 | 7.7164 | 13.1984 | 797.232 | 0.651 | 0.923 | 289.0448 | 16.2048 | 3.2678 | 118.1794 | 134.3841
|  | 732.667 | 6.8e-05 | 5904.9112 | 0.094 | 8.0595 | 13.1789 | 923.5078 | 0.792 | 0.994 | 316.1768 | 15.7524 | 2.7973 | 118.1794 | 133.9317
|  | 851.375 | 6.8e-05 | 7066.5213 | 0.104 | 8.3001 | 13.9006 | 810.4851 | 0.69 | 0.932 | 292.5199 | 16.935 | 3.2983 | 118.1794 | 135.1144
|  | 719.619 | 6.8e-05 | 5831.2421 | 0.106 | 8.1032 | 13.767 | 943.6532 | 0.674 | 0.911 | 337.5111 | 16.5158 | 2.9878 | 118.1794 | 134.6952
|  | 878.494 | 6.8e-05 | 5927.9278 | 0.09 | 6.7478 | 11.5387 | 684.1952 | 0.605 | 0.917 | 244.8682 | 14.6278 | 3.3578 | 118.1794 | 132.8072
|  | 745.591 | 6.8e-05 | 4307.1378 | 0.101 | 5.7768 | 10.811 | 726.8322 | 0.789 | 0.846 | 257.5892 | 13.0598 | 2.4444 | 118.1794 | 131.2392
|  | 705.493 | 6.8e-05 | 6433.0015 | 0.091 | 9.1184 | 14.1555 | 1041.3514 | 0.655 | 0.823 | 350.9568 | 16.8366 | 2.9142 | 118.1794 | 135.016
|  | 884.733 | 6.8e-05 | 6352.2047 | 0.099 | 7.1798 | 12.4142 | 708.0632 | 0.643 | 0.963 | 258.4771 | 15.5505 | 3.409 | 118.1794 | 133.7298
|  | 874.894 | 6.8e-05 | 6014.0186 | 0.102 | 6.874 | 12.1797 | 695.5476 | 0.629 | 0.819 | 254.161 | 15.1207 | 3.1967 | 118.1794 | 133.3001
|  | 810.572 | 6.8e-05 | 6421.9599 | 0.098 | 7.9228 | 13.2117 | 825.2809 | 0.641 | 0.895 | 293.5414 | 16.1797 | 3.2261 | 118.1794 | 134.359
|  | 812.131 | 6.8e-05 | 6869.6363 | 0.098 | 8.4588 | 13.801 | 860.4423 | 0.691 | 0.874 | 301.7643 | 16.6649 | 3.1129 | 118.1794 | 134.8443
|  | 877.533 | 6.8e-05 | 5730.6355 | 0.093 | 6.5304 | 11.4135 | 670.1502 | 0.737 | 0.923 | 237.0809 | 14.1471 | 2.9714 | 118.1794 | 132.3265
|  | 880.938 | 6.8e-05 | 6215.8344 | 0.103 | 7.0559 | 12.4341 | 702.9106 | 0.774 | 0.888 | 252.8248 | 15.1452 | 2.9468 | 118.1794 | 133.3245
|  | 710.274 | 6.8e-05 | 6260.2667 | 0.106 | 8.8139 | 14.5606 | 1011.1791 | 0.693 | 0.885 | 357.6551 | 17.2743 | 2.9497 | 118.1794 | 135.4536
|  | 844.395 | 6.8e-05 | 4989.3435 | 0.11 | 5.9088 | 11.2917 | 651.5217 | 0.735 | 0.823 | 240.994 | 13.8376 | 2.7672 | 118.1794 | 132.017
|  | 709.251 | 6.8e-05 | 5783.7982 | 0.104 | 8.1548 | 13.7378 | 961.505 | 0.6 | 0.889 | 344.7297 | 16.626 | 3.1393 | 118.1794 | 134.8054
|  | 788.916 | 6.8e-05 | 5582.4235 | 0.094 | 7.0761 | 12.0838 | 786.3936 | 0.752 | 0.893 | 272.9429 | 14.6424 | 2.7811 | 118.1794 | 132.8217
|  | 735.566 | 6.8e-05 | 4270.9268 | 0.094 | 5.8063 | 10.5911 | 739.2444 | 0.603 | 0.869 | 264.3347 | 13.2216 | 2.8593 | 118.1794 | 131.401
|  | 844.961 | 6.8e-05 | 7632.6291 | 0.098 | 9.0331 | 14.4189 | 864.0345 | 0.778 | 0.942 | 300.886 | 17.2881 | 3.1187 | 118.1794 | 135.4675
|  | 863.459 | 6.8e-05 | 5144.3683 | 0.099 | 5.9579 | 10.9623 | 640.6604 | 0.662 | 0.926 | 235.1902 | 13.8092 | 3.0945 | 118.1794 | 131.9886
|  | 832.764 | 6.8e-05 | 6606.6848 | 0.094 | 7.9334 | 13.0411 | 804.0108 | 0.756 | 0.99 | 280.3288 | 15.8744 | 3.0797 | 118.1794 | 134.0538
|  | 886.799 | 6.8e-05 | 4402.4957 | 0.102 | 4.9645 | 9.8042 | 552.3742 | 0.621 | 0.848 | 208.8337 | 12.5932 | 3.0314 | 118.1794 | 130.7725
|  | 889.927 | 6.8e-05 | 6615.8105 | 0.103 | 7.4341 | 12.8745 | 720.456 | 0.735 | 0.866 | 259.4224 | 15.699 | 3.0701 | 118.1794 | 133.8783
|  | 871.165 | 6.8e-05 | 4561.086 | 0.107 | 5.2356 | 10.3214 | 582.5782 | 0.621 | 0.881 | 222.3966 | 13.1746 | 3.1013 | 118.1794 | 131.354
|  | 857.094 | 6.8e-05 | 6175.7179 | 0.092 | 7.2054 | 12.1432 | 732.6338 | 0.751 | 0.989 | 256.5506 | 14.9524 | 3.0534 | 118.1794 | 133.1317
|  | 793.157 | 6.8e-05 | 6496.3023 | 0.092 | 8.1904 | 13.2261 | 862.2932 | 0.776 | 0.858 | 292.902 | 15.7976 | 2.7951 | 118.1794 | 133.9769
|  | 868.004 | 6.8e-05 | 5423.2432 | 0.102 | 6.2479 | 11.4285 | 657.8283 | 0.765 | 0.973 | 239.6006 | 14.1423 | 2.9497 | 118.1794 | 132.3216
|  | 896.946 | 6.8e-05 | 6303.8283 | 0.101 | 7.0281 | 12.3206 | 688.5495 | 0.703 | 0.91 | 249.8988 | 15.2419 | 3.1754 | 118.1794 | 133.4213
|  | 840.692 | 6.8e-05 | 3856.0693 | 0.104 | 4.5868 | 9.3608 | 552.7275 | 0.666 | 0.978 | 210.6348 | 12.0414 | 2.9136 | 118.1794 | 130.2207
|  | 784.748 | 6.8e-05 | 5464.8594 | 0.101 | 6.9638 | 12.2454 | 782.189 | 0.694 | 0.98 | 281.8115 | 15.0383 | 3.0358 | 118.1794 | 133.2176
|  | 809.313 | 6.8e-05 | 6340.7955 | 0.09 | 7.8348 | 12.7467 | 820.4353 | 0.797 | 0.813 | 276.4775 | 15.2155 | 2.6835 | 118.1794 | 133.3948
|  | 853.776 | 6.8e-05 | 4788.3921 | 0.097 | 5.6085 | 10.4581 | 622.3423 | 0.617 | 0.904 | 229.5979 | 13.3297 | 3.1213 | 118.1794 | 131.5091
|  | 744.489 | 6.8e-05 | 5381.2946 | 0.099 | 7.2282 | 12.4699 | 845.2206 | 0.768 | 0.953 | 296.4888 | 15.0098 | 2.7608 | 118.1794 | 133.1892
|  | 854.21 | 6.8e-05 | 5949.7344 | 0.101 | 6.9652 | 12.2469 | 718.6764 | 0.788 | 0.829 | 254.6718 | 14.7929 | 2.7674 | 118.1794 | 132.9723
|  | 723.485 | 6.8e-05 | 6208.5278 | 0.108 | 8.5814 | 14.3928 | 975.1826 | 0.759 | 0.879 | 345.0197 | 16.9739 | 2.8056 | 118.1794 | 135.1533
|  | 724.249 | 6.8e-05 | 6024.3444 | 0.095 | 8.3181 | 13.5069 | 954.1194 | 0.758 | 0.996 | 328.0984 | 16.1585 | 2.8822 | 118.1794 | 134.3379
|  | 713.712 | 6.8e-05 | 6142.8307 | 0.103 | 8.6069 | 14.1952 | 990.49 | 0.687 | 0.84 | 347.0797 | 16.8446 | 2.8798 | 118.1794 | 135.024
|  | 730.342 | 6.8e-05 | 7493.596 | 0.098 | 10.2604 | 15.697 | 1088.2427 | 0.733 | 0.836 | 370.2216 | 18.3864 | 2.9233 | 118.1794 | 136.5658
|  | 830.984 | 6.8e-05 | 4871.6722 | 0.094 | 5.8625 | 10.6594 | 658.5777 | 0.787 | 0.947 | 232.8863 | 13.1597 | 2.7177 | 118.1794 | 131.339
|  | 784.978 | 6.8e-05 | 5621.3201 | 0.103 | 7.1611 | 12.5573 | 796.659 | 0.791 | 0.977 | 284.1325 | 15.1666 | 2.8361 | 118.1794 | 133.3459
|  | 799.373 | 6.8e-05 | 7536.6063 | 0.096 | 9.4281 | 14.7346 | 939.7467 | 0.619 | 0.888 | 328.6596 | 17.8651 | 3.4026 | 118.1794 | 136.0444
|  | 737.448 | 6.8e-05 | 6528.1685 | 0.109 | 8.8524 | 14.7394 | 976.7527 | 0.782 | 0.851 | 344.8957 | 17.2953 | 2.7781 | 118.1794 | 135.4747
|  | 813.197 | 6.8e-05 | 5041.5392 | 0.1 | 6.1997 | 11.2947 | 698.541 | 0.649 | 0.822 | 252.776 | 13.9779 | 2.9164 | 118.1794 | 132.1572
|  | 787.416 | 6.8e-05 | 6654.5584 | 0.109 | 8.4511 | 14.2906 | 886.9146 | 0.675 | 0.844 | 320.1403 | 17.1417 | 3.099 | 118.1794 | 135.321
|  | 737.284 | 6.8e-05 | 5348.9822 | 0.095 | 7.255 | 12.33 | 855.5896 | 0.614 | 0.9 | 301.8863 | 15.1352 | 3.0491 | 118.1794 | 133.3145
|  | 794.086 | 6.8e-05 | 4986.2617 | 0.097 | 6.2792 | 11.2761 | 721.4621 | 0.773 | 0.992 | 256.3084 | 13.8401 | 2.7869 | 118.1794 | 132.0195
|  | 895.077 | 6.8e-05 | 8177.6136 | 0.096 | 9.1362 | 14.4289 | 821.8511 | 0.648 | 0.907 | 290.6095 | 17.688 | 3.5425 | 118.1794 | 135.8674
|  | 774.944 | 6.8e-05 | 4972.7603 | 0.1 | 6.4169 | 11.5571 | 750.0506 | 0.646 | 0.992 | 273.2145 | 14.3974 | 3.0872 | 118.1794 | 132.5767
|  | 832.398 | 6.8e-05 | 5602.6657 | 0.09 | 6.7308 | 11.5192 | 720.8654 | 0.776 | 0.987 | 250.2912 | 14.1672 | 2.8783 | 118.1794 | 132.3466
|  | 762.608 | 6.8e-05 | 4616.9205 | 0.103 | 6.0541 | 11.2274 | 733.1768 | 0.665 | 0.933 | 267.9251 | 13.8939 | 2.8984 | 118.1794 | 132.0732
|  | 774.834 | 6.8e-05 | 4729.326 | 0.095 | 6.1037 | 10.9884 | 725.5396 | 0.602 | 0.818 | 259.6773 | 13.6821 | 2.9279 | 118.1794 | 131.8614
|  | 772.786 | 6.8e-05 | 6156.866 | 0.091 | 7.9671 | 12.9374 | 868.8613 | 0.767 | 0.882 | 294.8235 | 15.4928 | 2.7777 | 118.1794 | 133.6722
|  | 731.524 | 6.8e-05 | 6781.614 | 0.09 | 9.2705 | 14.2599 | 1015.4311 | 0.669 | 0.844 | 341.7749 | 17.0011 | 2.9796 | 118.1794 | 135.1805
|  | 737.627 | 6.8e-05 | 4071.9522 | 0.104 | 5.5203 | 10.5914 | 712.7707 | 0.608 | 0.892 | 263.9635 | 13.24 | 2.879 | 118.1794 | 131.4194
|  | 863.041 | 6.8e-05 | 5453.4798 | 0.11 | 6.3189 | 11.8084 | 666.6115 | 0.8 | 0.97 | 246.6221 | 14.4735 | 2.8968 | 118.1794 | 132.6528
|  | 790.775 | 6.8e-05 | 5150.0183 | 0.101 | 6.5126 | 11.7105 | 742.3243 | 0.622 | 0.865 | 269.8603 | 14.5111 | 3.0441 | 118.1794 | 132.6905
|  | 826.527 | 6.8e-05 | 5649.9403 | 0.11 | 6.8358 | 12.4438 | 733.5171 | 0.794 | 0.865 | 266.6734 | 14.9881 | 2.7655 | 118.1794 | 133.1674
|  | 746.28 | 6.8e-05 | 6526.5694 | 0.1 | 8.7455 | 14.2065 | 957.4065 | 0.736 | 0.87 | 332.1787 | 16.8571 | 2.8811 | 118.1794 | 135.0364
|  | 840.969 | 6.8e-05 | 6120.1799 | 0.1 | 7.2775 | 12.5686 | 751.6556 | 0.643 | 0.81 | 269.7096 | 15.4236 | 3.1032 | 118.1794 | 133.6029
|  | 872.407 | 6.8e-05 | 4763.8048 | 0.108 | 5.4605 | 10.6479 | 598.2924 | 0.773 | 0.969 | 223.7381 | 13.273 | 2.8534 | 118.1794 | 131.4523
|  | 831.088 | 6.8e-05 | 5246.7894 | 0.095 | 6.3132 | 11.2384 | 691.8206 | 0.723 | 0.867 | 244.7726 | 13.8331 | 2.8203 | 118.1794 | 132.0124
|  | 717.569 | 6.8e-05 | 4808.9147 | 0.09 | 6.7017 | 11.486 | 833.8117 | 0.602 | 0.905 | 291.1578 | 14.207 | 2.9576 | 118.1794 | 132.3863
|  | 802.853 | 6.8e-05 | 6009.4889 | 0.094 | 7.4852 | 12.5451 | 802.2462 | 0.761 | 0.959 | 278.9395 | 15.2284 | 2.9166 | 118.1794 | 133.4078
|  | 778.958 | 6.8e-05 | 5298.4578 | 0.098 | 6.802 | 11.9343 | 775.745 | 0.661 | 0.865 | 276.1844 | 14.6293 | 2.9293 | 118.1794 | 132.8086
|  | 794.419 | 6.8e-05 | 5082.0846 | 0.109 | 6.3972 | 11.8696 | 730.1654 | 0.684 | 0.852 | 268.7731 | 14.5193 | 2.8801 | 118.1794 | 132.6986
|  | 766.558 | 6.8e-05 | 6533.9301 | 0.109 | 8.5237 | 14.3723 | 916.2571 | 0.647 | 0.981 | 334.5524 | 17.4389 | 3.3332 | 118.1794 | 135.6182
|  | 757.587 | 6.8e-05 | 4163.8346 | 0.094 | 5.4962 | 10.2105 | 691.9651 | 0.649 | 0.912 | 248.14 | 12.7832 | 2.7963 | 118.1794 | 130.9625
|  | 719.646 | 6.8e-05 | 7593.803 | 0.098 | 10.5521 | 15.9931 | 1125.2545 | 0.62 | 0.878 | 388.6288 | 19.0179 | 3.2878 | 118.1794 | 137.1973
|  | 814.066 | 6.8e-05 | 4301.4426 | 0.098 | 5.2839 | 10.085 | 627.2675 | 0.722 | 0.936 | 227.9335 | 12.6176 | 2.7528 | 118.1794 | 130.797
|  | 850.956 | 6.8e-05 | 5218.9352 | 0.097 | 6.133 | 11.1004 | 662.7537 | 0.63 | 0.965 | 243.1581 | 14.0703 | 3.2282 | 118.1794 | 132.2497
|  | 728.555 | 6.8e-05 | 4398.6853 | 0.098 | 6.0375 | 11.0225 | 766.0446 | 0.633 | 0.955 | 276.5358 | 13.7001 | 2.9104 | 118.1794 | 131.8794
|  | 891.849 | 6.8e-05 | 4147.9248 | 0.094 | 4.6509 | 9.1348 | 525.8692 | 0.782 | 0.995 | 192.0549 | 11.6473 | 2.731 | 118.1794 | 129.8267
|  | 831.541 | 6.8e-05 | 7667.2339 | 0.109 | 9.2205 | 15.1453 | 890.0801 | 0.601 | 0.805 | 323.935 | 18.3168 | 3.4473 | 118.1794 | 136.4962
|  | 895.856 | 6.8e-05 | 6848.8274 | 0.096 | 7.645 | 12.8127 | 729.1606 | 0.714 | 0.82 | 256.5945 | 15.6313 | 3.0637 | 118.1794 | 133.8106
|  | 742.013 | 6.8e-05 | 9036.9481 | 0.09 | 12.179 | 17.1049 | 1200.802 | 0.671 | 0.999 | 402.2453 | 20.296 | 3.4687 | 118.1794 | 138.4754
|  | 806.051 | 6.8e-05 | 5235.2932 | 0.106 | 6.495 | 11.8792 | 726.9411 | 0.753 | 0.803 | 261.695 | 14.3439 | 2.679 | 118.1794 | 132.5232
|  | 750.514 | 6.8e-05 | 7411.8785 | 0.093 | 9.8757 | 15.0374 | 1032.3578 | 0.704 | 0.984 | 352.275 | 17.9783 | 3.1967 | 118.1794 | 136.1577
|  | 844.348 | 6.8e-05 | 5817.3226 | 0.105 | 6.8897 | 12.3167 | 721.8091 | 0.625 | 0.952 | 268.1289 | 15.3948 | 3.3457 | 118.1794 | 133.5742
|  | 782.517 | 6.8e-05 | 6253.9501 | 0.097 | 7.9921 | 13.2433 | 859.85 | 0.65 | 0.999 | 305.5617 | 16.2593 | 3.2783 | 118.1794 | 134.4387
|  | 703.467 | 6.8e-05 | 5793.5123 | 0.098 | 8.2357 | 13.5573 | 975.8082 | 0.611 | 0.819 | 340.6094 | 16.2933 | 2.9739 | 118.1794 | 134.4727
|  | 725.7 | 6.8e-05 | 6755.0038 | 0.1 | 9.3083 | 14.8096 | 1026.3557 | 0.605 | 0.806 | 358.6059 | 17.6963 | 3.1377 | 118.1794 | 135.8757
|  | 824.011 | 6.8e-05 | 7411.9476 | 0.092 | 8.995 | 14.0786 | 883.5055 | 0.677 | 0.834 | 302.8834 | 16.9714 | 3.1443 | 118.1794 | 135.1507
|  | 714.049 | 6.8e-05 | 4201.8637 | 0.091 | 5.8846 | 10.5711 | 768.3469 | 0.788 | 0.813 | 261.7662 | 12.7101 | 2.325 | 118.1794 | 130.8895
|  | 734.432 | 6.8e-05 | 4274.3955 | 0.11 | 5.82 | 11.1784 | 741.549 | 0.777 | 0.878 | 270.1661 | 13.4925 | 2.5153 | 118.1794 | 131.6718
|  | 741.941 | 6.8e-05 | 5301.5871 | 0.101 | 7.1456 | 12.4575 | 841.6491 | 0.648 | 0.908 | 301.3715 | 15.2048 | 2.9862 | 118.1794 | 133.3842
|  | 848.761 | 6.8e-05 | 7101.9791 | 0.104 | 8.3675 | 13.9757 | 817.3724 | 0.623 | 0.996 | 299.5585 | 17.2892 | 3.6017 | 118.1794 | 135.4686
|  | 815.358 | 6.8e-05 | 5860.2691 | 0.096 | 7.1874 | 12.2961 | 768.8481 | 0.639 | 0.849 | 273.0012 | 15.1364 | 3.0872 | 118.1794 | 133.3157
|  | 797.987 | 6.8e-05 | 5676.2609 | 0.09 | 7.1132 | 11.9515 | 780.1736 | 0.718 | 0.949 | 270.0441 | 14.6534 | 2.9369 | 118.1794 | 132.8328
|  | 828.544 | 6.8e-05 | 6196.1486 | 0.093 | 7.4784 | 12.4929 | 776.8992 | 0.605 | 0.947 | 277.0168 | 15.6074 | 3.3853 | 118.1794 | 133.7868
|  | 837.6 | 6.8e-05 | 8153.446 | 0.103 | 9.7343 | 15.4092 | 916.1693 | 0.666 | 0.935 | 326.8086 | 18.614 | 3.4834 | 118.1794 | 136.7933
|  | 757.776 | 6.8e-05 | 5903.3157 | 0.093 | 7.7903 | 12.838 | 872.9151 | 0.726 | 0.812 | 297.9607 | 15.3535 | 2.7343 | 118.1794 | 133.5329
|  | 710.694 | 6.8e-05 | 6457.9408 | 0.108 | 9.0868 | 14.9525 | 1031.338 | 0.78 | 0.803 | 360.304 | 17.4125 | 2.6739 | 118.1794 | 135.5918
|  | 865.413 | 6.8e-05 | 7749.1754 | 0.108 | 8.9543 | 14.8068 | 838.7014 | 0.653 | 0.975 | 307.8281 | 18.1151 | 3.596 | 118.1794 | 136.2945
|  | 773.834 | 6.8e-05 | 4200.8504 | 0.103 | 5.4286 | 10.4401 | 671.874 | 0.725 | 0.868 | 244.2172 | 12.8509 | 2.6204 | 118.1794 | 131.0302
|  | 776.476 | 6.8e-05 | 5830.2635 | 0.092 | 7.5086 | 12.4815 | 831.2305 | 0.601 | 0.844 | 290.7844 | 15.3535 | 3.1217 | 118.1794 | 133.5329
|  | 701.47 | 6.8e-05 | 5844.9826 | 0.099 | 8.3325 | 13.7096 | 986.241 | 0.755 | 0.977 | 342.0075 | 16.3137 | 2.8305 | 118.1794 | 134.4931
|  | 819.663 | 6.8e-05 | 4966.4576 | 0.095 | 6.0591 | 10.9349 | 682.5194 | 0.686 | 0.915 | 244.3423 | 13.6189 | 2.9174 | 118.1794 | 131.7983
|  | 727.014 | 6.8e-05 | 6444.5507 | 0.105 | 8.8644 | 14.5701 | 991.6685 | 0.744 | 0.969 | 350.1719 | 17.3114 | 2.9798 | 118.1794 | 135.4908
|  | 832.52 | 6.8e-05 | 5267.2585 | 0.107 | 6.3269 | 11.7099 | 691.6314 | 0.673 | 0.992 | 258.2196 | 14.6182 | 3.1612 | 118.1794 | 132.7975
|  | 863.974 | 6.8e-05 | 6432.7919 | 0.091 | 7.4456 | 12.3664 | 742.8617 | 0.784 | 0.979 | 257.4781 | 15.1269 | 3.0005 | 118.1794 | 133.3063
|  | 814.9 | 6.8e-05 | 4534.1824 | 0.1 | 5.5641 | 10.509 | 648.5869 | 0.7 | 0.947 | 237.2274 | 13.1455 | 2.8658 | 118.1794 | 131.3249
|  | 820.119 | 6.8e-05 | 6316.2539 | 0.1 | 7.7016 | 13.0523 | 800.4256 | 0.612 | 0.989 | 291.1195 | 16.2352 | 3.4597 | 118.1794 | 134.4145
|  | 768.772 | 6.8e-05 | 8086.0004 | 0.107 | 10.5181 | 16.433 | 1051.0805 | 0.714 | 0.974 | 372.8241 | 19.4899 | 3.3227 | 118.1794 | 137.6693
|  | 857.683 | 6.8e-05 | 5630.0504 | 0.096 | 6.5643 | 11.5748 | 688.0282 | 0.624 | 0.808 | 247.2934 | 14.4228 | 3.0956 | 118.1794 | 132.6021
|  | 852.64 | 6.8e-05 | 5228.464 | 0.099 | 6.1321 | 11.175 | 661.3773 | 0.706 | 0.966 | 240.758 | 13.959 | 3.0261 | 118.1794 | 132.1384
|  | 894.094 | 6.8e-05 | 4534.5474 | 0.095 | 5.0717 | 9.712 | 555.7252 | 0.605 | 0.869 | 206.8704 | 12.5774 | 3.1146 | 118.1794 | 130.7567
|  | 795.162 | 6.8e-05 | 6102.1025 | 0.097 | 7.674 | 12.8896 | 823.5748 | 0.792 | 0.851 | 284.7909 | 15.3989 | 2.7276 | 118.1794 | 133.5783
|  | 704.158 | 6.8e-05 | 5423.9038 | 0.095 | 7.7027 | 12.8322 | 932.3247 | 0.682 | 0.945 | 323.5023 | 15.4902 | 2.8891 | 118.1794 | 133.6695
|  | 831.737 | 6.8e-05 | 6519.7975 | 0.1 | 7.8388 | 13.2068 | 798.5867 | 0.632 | 0.942 | 288.3604 | 16.3091 | 3.3721 | 118.1794 | 134.4885
|  | 851.712 | 6.8e-05 | 5429.5017 | 0.108 | 6.3748 | 11.8055 | 679.4561 | 0.6 | 0.887 | 256.2292 | 14.8399 | 3.2982 | 118.1794 | 133.0192
|  | 775.657 | 6.8e-05 | 5561.5542 | 0.096 | 7.1701 | 12.2765 | 806.9079 | 0.605 | 0.995 | 290.2322 | 15.3082 | 3.2954 | 118.1794 | 133.4876
|  | 876.865 | 6.8e-05 | 5863.3615 | 0.101 | 6.6867 | 11.9183 | 681.3223 | 0.756 | 0.802 | 243.3053 | 14.5075 | 2.8144 | 118.1794 | 132.6869
|  | 853.181 | 6.8e-05 | 7258.9718 | 0.094 | 8.5081 | 13.6635 | 822.2253 | 0.662 | 0.863 | 287.2003 | 16.6623 | 3.2595 | 118.1794 | 134.8417
|  | 814.467 | 6.8e-05 | 6273.5 | 0.11 | 7.7026 | 13.4747 | 806.0466 | 0.615 | 0.817 | 296.8593 | 16.4412 | 3.2244 | 118.1794 | 134.6205
|  | 782.755 | 6.8e-05 | 4296.7832 | 0.093 | 5.4893 | 10.1657 | 669.1579 | 0.799 | 0.852 | 233.2312 | 12.4143 | 2.4441 | 118.1794 | 130.5936
|  | 887.946 | 6.8e-05 | 6134.5794 | 0.095 | 6.9087 | 11.9345 | 687.6303 | 0.787 | 0.979 | 243.3524 | 14.6937 | 2.9991 | 118.1794 | 132.8731
|  | 751.347 | 6.8e-05 | 7579.1809 | 0.095 | 10.0875 | 15.3601 | 1045.8996 | 0.64 | 0.923 | 360.4731 | 18.4171 | 3.3229 | 118.1794 | 136.5965
|  | 716.44 | 6.8e-05 | 6481.491 | 0.108 | 9.0468 | 14.9086 | 1020.0614 | 0.782 | 0.887 | 358.7555 | 17.4778 | 2.7927 | 118.1794 | 135.6572
|  | 861.595 | 6.8e-05 | 4002.3154 | 0.102 | 4.6452 | 9.3793 | 543.8907 | 0.79 | 0.935 | 201.2412 | 11.7904 | 2.6208 | 118.1794 | 129.9698
|  | 776.953 | 6.8e-05 | 5155.4117 | 0.094 | 6.6354 | 11.5768 | 764.9981 | 0.742 | 0.864 | 266.038 | 14.0555 | 2.6943 | 118.1794 | 132.2349
|  | 811.924 | 6.8e-05 | 6984.4552 | 0.106 | 8.6024 | 14.3267 | 870.3731 | 0.656 | 0.818 | 312.3722 | 17.2463 | 3.1736 | 118.1794 | 135.4257
|  | 736.189 | 6.8e-05 | 5775.9946 | 0.11 | 7.8458 | 13.6413 | 902.7726 | 0.794 | 0.838 | 321.1379 | 16.0764 | 2.6469 | 118.1794 | 134.2558
|  | 748.954 | 6.8e-05 | 6056.5459 | 0.108 | 8.0867 | 13.8342 | 905.4563 | 0.749 | 0.822 | 321.5207 | 16.3747 | 2.7614 | 118.1794 | 134.554
|  | 779.328 | 6.8e-05 | 7782.9627 | 0.099 | 9.9868 | 15.4689 | 1001.6259 | 0.712 | 0.878 | 346.2875 | 18.3513 | 3.133 | 118.1794 | 136.5306
|  | 746.104 | 6.8e-05 | 6138.8558 | 0.093 | 8.2279 | 13.3143 | 919.4654 | 0.601 | 0.996 | 323.0245 | 16.3887 | 3.3417 | 118.1794 | 134.568
|  | 804.97 | 6.8e-05 | 6105.3195 | 0.109 | 7.5845 | 13.2962 | 807.2019 | 0.784 | 0.908 | 291.2176 | 15.9407 | 2.8745 | 118.1794 | 134.12
|  | 894.949 | 6.8e-05 | 6902.4621 | 0.093 | 7.7127 | 12.7525 | 734.2009 | 0.724 | 0.869 | 256.4307 | 15.6055 | 3.101 | 118.1794 | 133.7848
|  | 786.172 | 6.8e-05 | 4844.3063 | 0.097 | 6.1619 | 11.1352 | 719.6166 | 0.638 | 0.91 | 259.7011 | 13.8835 | 2.9873 | 118.1794 | 132.0629
|  | 703.149 | 6.8e-05 | 3395.8809 | 0.097 | 4.8295 | 9.4658 | 683.9622 | 0.78 | 0.864 | 241.6924 | 11.5563 | 2.2723 | 118.1794 | 129.7357
|  | 708.121 | 6.8e-05 | 6370.0043 | 0.102 | 8.9956 | 14.572 | 1028.1506 | 0.777 | 0.844 | 354.2306 | 17.057 | 2.7011 | 118.1794 | 135.2364
|  | 845.106 | 6.8e-05 | 4164.0972 | 0.101 | 4.9273 | 9.7233 | 576.7284 | 0.778 | 0.839 | 209.8848 | 12.0615 | 2.5416 | 118.1794 | 130.2409
|  | 893.471 | 6.8e-05 | 4105.2338 | 0.103 | 4.5947 | 9.3415 | 520.6756 | 0.751 | 0.862 | 194.2448 | 11.8015 | 2.674 | 118.1794 | 129.9809
|  | 888.885 | 6.8e-05 | 6133.5445 | 0.09 | 6.9003 | 11.7118 | 686.3428 | 0.737 | 0.835 | 238.021 | 14.387 | 2.9078 | 118.1794 | 132.5663
|  | 828.765 | 6.8e-05 | 5575.9401 | 0.105 | 6.728 | 12.1233 | 723.8287 | 0.69 | 0.951 | 265.6694 | 14.9721 | 3.0965 | 118.1794 | 133.1514
|  | 716.344 | 6.8e-05 | 6376.1752 | 0.095 | 8.901 | 14.1308 | 1009.2068 | 0.756 | 0.905 | 343.132 | 16.7144 | 2.8084 | 118.1794 | 134.8938
|  | 785.028 | 6.8e-05 | 6359.8143 | 0.1 | 8.1014 | 13.5001 | 864.8958 | 0.684 | 0.883 | 305.5399 | 16.3103 | 3.0545 | 118.1794 | 134.4897
|  | 716.219 | 6.8e-05 | 7006.9562 | 0.099 | 9.7833 | 15.2581 | 1075.0267 | 0.617 | 0.835 | 372.9718 | 18.1648 | 3.1595 | 118.1794 | 136.3442
|  | 862.387 | 6.8e-05 | 4381.9033 | 0.108 | 5.0811 | 10.1488 | 576.8739 | 0.621 | 0.944 | 222.3888 | 13.0414 | 3.1442 | 118.1794 | 131.2208
|  | 782.254 | 6.8e-05 | 5555.9403 | 0.09 | 7.1025 | 11.9395 | 795.0628 | 0.713 | 0.903 | 273.8391 | 14.5664 | 2.8553 | 118.1794 | 132.7458
|  | 877.285 | 6.8e-05 | 6058.5594 | 0.096 | 6.906 | 11.9731 | 695.8054 | 0.765 | 0.905 | 246.0129 | 14.676 | 2.9379 | 118.1794 | 132.8554
|  | 859.676 | 6.8e-05 | 5384.6791 | 0.102 | 6.2636 | 11.4476 | 665.3108 | 0.789 | 0.849 | 238.7582 | 13.9573 | 2.7279 | 118.1794 | 132.1367
|  | 837.381 | 6.8e-05 | 5953.1155 | 0.098 | 7.1092 | 12.291 | 743.191 | 0.662 | 0.936 | 267.4158 | 15.2272 | 3.1915 | 118.1794 | 133.4065
|  | 871.349 | 6.8e-05 | 5451.4978 | 0.103 | 6.2564 | 11.4761 | 655.8931 | 0.701 | 0.912 | 240.911 | 14.2744 | 3.0417 | 118.1794 | 132.4538
|  | 891.791 | 6.8e-05 | 4586.0418 | 0.093 | 5.1425 | 9.7329 | 562.3365 | 0.668 | 0.837 | 204.2602 | 12.3867 | 2.8846 | 118.1794 | 130.5661
|  | 779.934 | 6.8e-05 | 4993.2797 | 0.107 | 6.4022 | 11.8026 | 744.1096 | 0.697 | 0.842 | 271.0559 | 14.3756 | 2.7967 | 118.1794 | 132.5549
|  | 865.832 | 6.8e-05 | 6628.1261 | 0.097 | 7.6552 | 12.8685 | 755.1163 | 0.782 | 0.876 | 264.2424 | 15.5577 | 2.9231 | 118.1794 | 133.737
|  | 834.923 | 6.8e-05 | 5542.0819 | 0.108 | 6.6378 | 12.128 | 712.0557 | 0.76 | 0.95 | 261.1809 | 14.8285 | 2.9353 | 118.1794 | 133.0078
|  | 759.574 | 6.8e-05 | 5971.4062 | 0.092 | 7.8615 | 12.8696 | 876.147 | 0.63 | 0.866 | 303.7013 | 15.6865 | 3.0618 | 118.1794 | 133.8658
|  | 818.638 | 6.8e-05 | 5729.1454 | 0.101 | 6.9984 | 12.2858 | 752.2857 | 0.696 | 0.952 | 271.5322 | 15.1155 | 3.0757 | 118.1794 | 133.2948
|  | 830.149 | 6.8e-05 | 4779.6093 | 0.103 | 5.7575 | 10.8576 | 651.3447 | 0.634 | 0.822 | 240.4337 | 13.5725 | 2.951 | 118.1794 | 131.7519
|  | 700.746 | 6.8e-05 | 6310.0149 | 0.103 | 9.0047 | 14.6293 | 1039.6694 | 0.604 | 0.81 | 366.225 | 17.4509 | 3.0669 | 118.1794 | 135.6302
|  | 701.284 | 6.8e-05 | 5578.6325 | 0.095 | 7.9549 | 13.1108 | 956.47 | 0.605 | 0.9 | 333.9664 | 15.926 | 3.06 | 118.1794 | 134.1053
|  | 725.901 | 6.8e-05 | 7227.9783 | 0.103 | 9.9573 | 15.6436 | 1073.2271 | 0.7 | 0.888 | 374.0272 | 18.4625 | 3.064 | 118.1794 | 136.6418
|  | 852.45 | 6.8e-05 | 7196.5947 | 0.09 | 8.4422 | 13.3973 | 818.677 | 0.715 | 0.865 | 280.1522 | 16.2395 | 3.0893 | 118.1794 | 134.4188
|  | 817.7 | 6.8e-05 | 7258.2772 | 0.092 | 8.8765 | 13.9547 | 882.4872 | 0.748 | 0.882 | 300.7126 | 16.7207 | 3.0065 | 118.1794 | 134.9001
|  | 798.885 | 6.8e-05 | 6668.1543 | 0.093 | 8.3468 | 13.4423 | 866.9739 | 0.632 | 0.87 | 301.8287 | 16.3966 | 3.2112 | 118.1794 | 134.576
|  | 817.891 | 6.8e-05 | 6076.2387 | 0.105 | 7.4292 | 12.9515 | 783.5623 | 0.641 | 0.902 | 286.2671 | 15.9212 | 3.2279 | 118.1794 | 134.1006
|  | 779.317 | 6.8e-05 | 6582.9346 | 0.09 | 8.4471 | 13.4024 | 895.8435 | 0.779 | 0.846 | 300.802 | 15.9406 | 2.7589 | 118.1794 | 134.1199
|  | 772.91 | 6.8e-05 | 6510.2654 | 0.094 | 8.4231 | 13.5723 | 901.5579 | 0.7 | 0.856 | 309.9467 | 16.2901 | 2.9542 | 118.1794 | 134.4695
|  | 776.734 | 6.8e-05 | 5952.0545 | 0.091 | 7.6629 | 12.6059 | 842.3 | 0.695 | 0.811 | 287.8988 | 15.2062 | 2.8264 | 118.1794 | 133.3856
|  | 884.039 | 6.8e-05 | 5922.9219 | 0.093 | 6.6998 | 11.6101 | 676.6764 | 0.719 | 0.941 | 240.1701 | 14.4377 | 3.0735 | 118.1794 | 132.6171
|  | 880.043 | 6.8e-05 | 7078.1608 | 0.1 | 8.043 | 13.4352 | 767.8031 | 0.758 | 0.972 | 273.5747 | 16.3715 | 3.1917 | 118.1794 | 134.5509
|  | 861.163 | 6.8e-05 | 7073.0165 | 0.099 | 8.2133 | 13.5786 | 795.6772 | 0.627 | 0.861 | 284.9095 | 16.684 | 3.3754 | 118.1794 | 134.8634
|  | 721.044 | 6.8e-05 | 6390.9555 | 0.106 | 8.8635 | 14.6151 | 999.8088 | 0.771 | 0.813 | 348.8023 | 17.1021 | 2.7032 | 118.1794 | 135.2815
|  | 770.078 | 6.8e-05 | 5570.3261 | 0.101 | 7.2335 | 12.5594 | 817.533 | 0.798 | 0.823 | 285.5329 | 14.952 | 2.6007 | 118.1794 | 133.1314
|  | 839.44 | 6.8e-05 | 5125.1079 | 0.096 | 6.1054 | 11.0289 | 669.8259 | 0.733 | 0.878 | 238.4527 | 13.6113 | 2.807 | 118.1794 | 131.7907
|  | 831.397 | 6.8e-05 | 6928.1638 | 0.108 | 8.3332 | 14.1139 | 832.1611 | 0.656 | 0.975 | 305.535 | 17.2734 | 3.4343 | 118.1794 | 135.4528
|  | 754.497 | 6.8e-05 | 4831.4932 | 0.097 | 6.4036 | 11.4245 | 769.3095 | 0.721 | 0.812 | 269.5408 | 13.829 | 2.6136 | 118.1794 | 132.0084
|  | 798.486 | 6.8e-05 | 7215.0019 | 0.091 | 9.0359 | 14.0699 | 914.5094 | 0.722 | 0.943 | 312.0236 | 16.942 | 3.1218 | 118.1794 | 135.1213
|  | 752.383 | 6.8e-05 | 6054.1775 | 0.101 | 8.0467 | 13.4839 | 898.3548 | 0.689 | 0.916 | 317.6588 | 16.2521 | 3.0089 | 118.1794 | 134.4314
|  | 777.732 | 6.8e-05 | 3795.0577 | 0.103 | 4.8796 | 9.7238 | 622.6419 | 0.747 | 0.847 | 227.1096 | 12.0109 | 2.4859 | 118.1794 | 130.1902
|  | 777.157 | 6.8e-05 | 4420.858 | 0.11 | 5.6885 | 11.0093 | 690.1855 | 0.75 | 0.807 | 252.7873 | 13.359 | 2.5539 | 118.1794 | 131.5383
|  | 820.779 | 6.8e-05 | 3719.8022 | 0.098 | 4.532 | 9.1041 | 561.6239 | 0.68 | 0.982 | 209.4181 | 11.6882 | 2.8089 | 118.1794 | 129.8676
|  | 763.115 | 6.8e-05 | 8716.1583 | 0.095 | 11.4218 | 16.6864 | 1118.6893 | 0.714 | 0.974 | 380.5985 | 19.75 | 3.3299 | 118.1794 | 137.9293
|  | 859.732 | 6.8e-05 | 5339.2883 | 0.11 | 6.2104 | 11.6728 | 661.4949 | 0.675 | 0.991 | 250.2078 | 14.6276 | 3.2117 | 118.1794 | 132.807
|  | 709.228 | 6.8e-05 | 5409.2334 | 0.094 | 7.6269 | 12.703 | 919.5812 | 0.792 | 0.829 | 311.2259 | 15.0096 | 2.5072 | 118.1794 | 133.189
|  | 811.986 | 6.8e-05 | 5316.5682 | 0.093 | 6.5476 | 11.4336 | 725.52 | 0.757 | 0.858 | 252.2673 | 13.929 | 2.7124 | 118.1794 | 132.1083
|  | 748.836 | 6.8e-05 | 6962.0397 | 0.1 | 9.2971 | 14.7978 | 993.8539 | 0.714 | 0.958 | 346.7999 | 17.6593 | 3.1103 | 118.1794 | 135.8387
|  | 819.554 | 6.8e-05 | 4058.8124 | 0.107 | 4.9525 | 9.9458 | 596.7321 | 0.722 | 0.928 | 223.6925 | 12.4663 | 2.7397 | 118.1794 | 130.6457
|  | 765.077 | 6.8e-05 | 5270.2945 | 0.108 | 6.8886 | 12.4316 | 796.5091 | 0.635 | 0.99 | 295.2747 | 15.3617 | 3.185 | 118.1794 | 133.5411
|  | 890.353 | 6.8e-05 | 7580.426 | 0.094 | 8.514 | 13.6698 | 788.2575 | 0.764 | 0.937 | 274.0083 | 16.5896 | 3.1737 | 118.1794 | 134.7689
|  | 852.577 | 6.8e-05 | 6342.1038 | 0.109 | 7.4387 | 13.1252 | 752.331 | 0.604 | 0.885 | 280.7129 | 16.2744 | 3.423 | 118.1794 | 134.4538
|  | 747.115 | 6.8e-05 | 6104.1318 | 0.093 | 8.1703 | 13.2521 | 913.9299 | 0.684 | 0.868 | 313.7868 | 15.9416 | 2.9234 | 118.1794 | 134.1209
|  | 774.596 | 6.8e-05 | 4377.0761 | 0.091 | 5.6508 | 10.2893 | 689.4033 | 0.684 | 0.89 | 242.9811 | 12.7984 | 2.7273 | 118.1794 | 130.9778
|  | 759.085 | 6.8e-05 | 4067.7631 | 0.095 | 5.3588 | 10.0751 | 679.0407 | 0.632 | 0.943 | 246.2987 | 12.7134 | 2.8677 | 118.1794 | 130.8928
|  | 891.552 | 6.8e-05 | 5973.1356 | 0.095 | 6.6997 | 11.6926 | 670.965 | 0.602 | 0.997 | 246.4206 | 14.9394 | 3.5291 | 118.1794 | 133.1187
|  | 729.543 | 6.8e-05 | 5304.2377 | 0.095 | 7.2706 | 12.3477 | 865.9109 | 0.721 | 0.817 | 298.0248 | 14.7847 | 2.6489 | 118.1794 | 132.964
|  | 739.528 | 6.8e-05 | 6076.4947 | 0.096 | 8.2167 | 13.4438 | 926.8023 | 0.714 | 0.943 | 321.2671 | 16.1558 | 2.9479 | 118.1794 | 134.3352
|  | 809.311 | 6.8e-05 | 5268.4454 | 0.096 | 6.5098 | 11.5107 | 725.1124 | 0.784 | 0.931 | 255.0767 | 14.0377 | 2.7468 | 118.1794 | 132.217
|  | 837.412 | 6.8e-05 | 6090.2565 | 0.101 | 7.2727 | 12.6048 | 754.5149 | 0.793 | 0.933 | 268.0668 | 15.2648 | 2.8913 | 118.1794 | 133.4442
|  | 762.352 | 6.8e-05 | 5048.1248 | 0.106 | 6.6218 | 12.0333 | 778.5805 | 0.782 | 0.806 | 277.376 | 14.3792 | 2.5499 | 118.1794 | 132.5585
|  | 798.354 | 6.8e-05 | 5827.6905 | 0.093 | 7.2996 | 12.2931 | 793.3799 | 0.765 | 0.91 | 274.1161 | 14.8812 | 2.8132 | 118.1794 | 133.0606
|  | 884.763 | 6.8e-05 | 4774.7331 | 0.093 | 5.3966 | 10.051 | 585.3252 | 0.649 | 0.928 | 214.1081 | 12.8816 | 3.0768 | 118.1794 | 131.0609
|  | 857.619 | 6.8e-05 | 6601.7115 | 0.1 | 7.6977 | 13.0479 | 765.1673 | 0.629 | 0.944 | 277.8596 | 16.2042 | 3.4308 | 118.1794 | 134.3836
|  | 712.907 | 6.8e-05 | 4690.1795 | 0.101 | 6.5789 | 11.7899 | 828.9867 | 0.678 | 0.819 | 293.7458 | 14.2401 | 2.6633 | 118.1794 | 132.4195
|  | 808.145 | 6.8e-05 | 5670.0019 | 0.102 | 7.0161 | 12.347 | 763.3365 | 0.677 | 0.872 | 274.9342 | 15.1087 | 3.0019 | 118.1794 | 133.2881
|  | 700.977 | 6.8e-05 | 5475.4405 | 0.09 | 7.8112 | 12.721 | 945.3279 | 0.623 | 0.85 | 322.8911 | 15.3911 | 2.9022 | 118.1794 | 133.5704
|  | 825.842 | 6.8e-05 | 4718.3088 | 0.101 | 5.7133 | 10.7316 | 651.3864 | 0.625 | 0.948 | 242.2404 | 13.6036 | 3.1217 | 118.1794 | 131.7829
|  | 871.584 | 6.8e-05 | 6296.8526 | 0.095 | 7.2246 | 12.2956 | 721.7326 | 0.689 | 0.973 | 257.7813 | 15.2781 | 3.2419 | 118.1794 | 133.4575
|  | 736.203 | 6.8e-05 | 5726.5808 | 0.097 | 7.7785 | 13.0063 | 897.588 | 0.768 | 0.895 | 309.7817 | 15.5082 | 2.7195 | 118.1794 | 133.6876
|  | 872.822 | 6.8e-05 | 7563.1688 | 0.101 | 8.6652 | 14.1663 | 813.5841 | 0.709 | 0.873 | 288.7906 | 17.1403 | 3.2325 | 118.1794 | 135.3196
|  | 739.947 | 6.8e-05 | 6001.1115 | 0.101 | 8.1102 | 13.5548 | 918.254 | 0.745 | 0.913 | 321.4604 | 16.1747 | 2.8478 | 118.1794 | 134.3541
|  | 729.222 | 6.8e-05 | 5523.5741 | 0.095 | 7.5746 | 12.6896 | 890.2731 | 0.773 | 0.868 | 304.7629 | 15.1123 | 2.6334 | 118.1794 | 133.2917
|  | 724.066 | 6.8e-05 | 7368.5228 | 0.105 | 10.1766 | 15.9746 | 1091.6902 | 0.664 | 0.992 | 386.7295 | 19.0412 | 3.3333 | 118.1794 | 137.2206
|  | 813.762 | 6.8e-05 | 4168.4526 | 0.091 | 5.1224 | 9.6375 | 614.6534 | 0.604 | 0.905 | 223.6591 | 12.3764 | 2.977 | 118.1794 | 130.5557
|  | 895.283 | 6.8e-05 | 6872.0617 | 0.102 | 7.6759 | 13.1094 | 731.5885 | 0.734 | 0.896 | 262.9173 | 16.0062 | 3.1487 | 118.1794 | 134.1856
|  | 779.709 | 6.8e-05 | 5797.1482 | 0.097 | 7.435 | 12.6205 | 822.3652 | 0.672 | 0.924 | 290.9063 | 15.4239 | 3.0472 | 118.1794 | 133.6033
|  | 886.414 | 6.8e-05 | 6221.8911 | 0.102 | 7.0192 | 12.3506 | 696.1401 | 0.6 | 0.933 | 258.4433 | 15.578 | 3.508 | 118.1794 | 133.7573
|  | 717.994 | 6.8e-05 | 4801.7891 | 0.106 | 6.6878 | 12.1131 | 832.1662 | 0.782 | 0.894 | 296.5959 | 14.4809 | 2.5737 | 118.1794 | 132.6602
|  | 749.025 | 6.8e-05 | 4954.679 | 0.1 | 6.6148 | 11.7935 | 791.8797 | 0.74 | 0.81 | 278.365 | 14.1782 | 2.592 | 118.1794 | 132.3575
|  | 811.418 | 6.8e-05 | 4455.6662 | 0.103 | 5.4912 | 10.5202 | 645.6692 | 0.777 | 0.924 | 235.0054 | 12.9668 | 2.6593 | 118.1794 | 131.1461
|  | 892.555 | 6.8e-05 | 3719.3154 | 0.1 | 4.167 | 8.6666 | 488.3446 | 0.694 | 0.806 | 183.1192 | 11.1142 | 2.6604 | 118.1794 | 129.2935
|  | 719.84 | 6.8e-05 | 5948.6426 | 0.094 | 8.2638 | 13.4007 | 955.7875 | 0.691 | 0.992 | 330.4625 | 16.1758 | 3.0164 | 118.1794 | 134.3552
|  | 875.92 | 6.8e-05 | 6885.9703 | 0.092 | 7.8614 | 12.8695 | 759.7641 | 0.754 | 0.822 | 261.3633 | 15.5675 | 2.9326 | 118.1794 | 133.7468
|  | 844.526 | 6.8e-05 | 5458.117 | 0.096 | 6.4629 | 11.4554 | 691.5383 | 0.662 | 0.858 | 247.7705 | 14.2289 | 3.0147 | 118.1794 | 132.4083
|  | 793.906 | 6.8e-05 | 6158.6749 | 0.091 | 7.7574 | 12.7094 | 830.8433 | 0.668 | 0.992 | 289.7873 | 15.6443 | 3.1902 | 118.1794 | 133.8237
|  | 735.616 | 6.8e-05 | 7505.506 | 0.105 | 10.203 | 16.0022 | 1076.4093 | 0.653 | 0.879 | 379.3622 | 18.9764 | 3.2328 | 118.1794 | 137.1558
|  | 846.042 | 6.8e-05 | 4997.3818 | 0.094 | 5.9068 | 10.7129 | 650.1065 | 0.723 | 0.89 | 231.4135 | 13.3134 | 2.8266 | 118.1794 | 131.4928
|  | 869.304 | 6.8e-05 | 6258.4855 | 0.107 | 7.1994 | 12.7632 | 721.9428 | 0.602 | 0.918 | 270.1096 | 15.9669 | 3.4823 | 118.1794 | 134.1463
|  | 822.946 | 6.8e-05 | 4999.3254 | 0.108 | 6.0749 | 11.4323 | 680.9754 | 0.627 | 0.838 | 254.2243 | 14.2265 | 3.0372 | 118.1794 | 132.4058
|  | 794.177 | 6.8e-05 | 5840.0034 | 0.092 | 7.3535 | 12.3091 | 801.4737 | 0.756 | 0.925 | 276.3882 | 14.9261 | 2.8446 | 118.1794 | 133.1054
|  | 893.015 | 6.8e-05 | 5407.8593 | 0.094 | 6.0557 | 10.8923 | 626.2221 | 0.746 | 0.939 | 224.0064 | 13.6028 | 2.9462 | 118.1794 | 131.7822
|  | 888.649 | 6.8e-05 | 6382.6661 | 0.097 | 7.1824 | 12.333 | 705.1157 | 0.683 | 0.928 | 253.4136 | 15.3133 | 3.2394 | 118.1794 | 133.4927
|  | 802.425 | 6.8e-05 | 3485.2772 | 0.108 | 4.3434 | 9.141 | 558.419 | 0.602 | 0.987 | 218.0379 | 11.8972 | 2.9959 | 118.1794 | 130.0766
|  | 833.432 | 6.8e-05 | 6036.0602 | 0.096 | 7.2424 | 12.3588 | 756.0111 | 0.691 | 0.954 | 268.9196 | 15.2406 | 3.1323 | 118.1794 | 133.4199
|  | 809.271 | 6.8e-05 | 4811.9274 | 0.092 | 5.946 | 10.6834 | 682.6511 | 0.775 | 0.932 | 239.0235 | 13.1536 | 2.6849 | 118.1794 | 131.3329
|  | 762.633 | 6.8e-05 | 5721.2641 | 0.109 | 7.502 | 13.1995 | 845.8202 | 0.753 | 0.896 | 304.6853 | 15.8007 | 2.8274 | 118.1794 | 133.98
|  | 860.882 | 6.8e-05 | 6553.9682 | 0.107 | 7.6131 | 13.2475 | 756.6695 | 0.777 | 0.91 | 273.5227 | 16.012 | 3.0049 | 118.1794 | 134.1914
|  | 717.173 | 6.8e-05 | 6417.8432 | 0.094 | 8.9488 | 14.1314 | 1011.6468 | 0.775 | 0.938 | 342.8109 | 16.7181 | 2.8117 | 118.1794 | 134.8975
|  | 755.114 | 6.8e-05 | 5631.4173 | 0.108 | 7.4577 | 13.1072 | 850.8774 | 0.611 | 0.876 | 311.6091 | 16.0004 | 3.1448 | 118.1794 | 134.1798
|  | 858.364 | 6.8e-05 | 5693.0251 | 0.1 | 6.6324 | 11.8144 | 692.233 | 0.66 | 0.815 | 250.1078 | 14.5985 | 3.0261 | 118.1794 | 132.7778
|  | 808.104 | 6.8e-05 | 5736.2548 | 0.099 | 7.0984 | 12.3202 | 769.3363 | 0.625 | 0.86 | 276.6106 | 15.2 | 3.1303 | 118.1794 | 133.3794
|  | 706.312 | 6.8e-05 | 5921.1142 | 0.1 | 8.3831 | 13.8114 | 983.4464 | 0.73 | 0.887 | 341.0548 | 16.3806 | 2.7927 | 118.1794 | 134.56
|  | 752.712 | 6.8e-05 | 5675.1585 | 0.107 | 7.5396 | 13.1621 | 859.8314 | 0.666 | 0.904 | 311.5132 | 15.9446 | 3.0245 | 118.1794 | 134.124
|  | 877.056 | 6.8e-05 | 7692.4683 | 0.103 | 8.7708 | 14.3748 | 816.2208 | 0.621 | 0.909 | 296.3732 | 17.6756 | 3.5878 | 118.1794 | 135.855
|  | 746.385 | 6.8e-05 | 4982.8648 | 0.094 | 6.676 | 11.6239 | 799.5715 | 0.731 | 0.808 | 275.9337 | 14.0048 | 2.5879 | 118.1794 | 132.1841
|  | 784.952 | 6.8e-05 | 5187.4164 | 0.095 | 6.6086 | 11.5863 | 755.1588 | 0.799 | 0.917 | 262.8775 | 14.0315 | 2.6579 | 118.1794 | 132.2109
|  | 788.288 | 6.8e-05 | 6782.6555 | 0.103 | 8.6043 | 14.1923 | 896.6048 | 0.704 | 0.991 | 320.0486 | 17.1558 | 3.2211 | 118.1794 | 135.3351
|  | 874.896 | 6.8e-05 | 5464.8825 | 0.093 | 6.2463 | 11.0801 | 652.5331 | 0.765 | 0.8 | 228.1338 | 13.5723 | 2.709 | 118.1794 | 131.7517
|  | 779.09 | 6.8e-05 | 5536.7557 | 0.103 | 7.1067 | 12.4936 | 798.6079 | 0.763 | 0.962 | 285.4885 | 15.1246 | 2.8598 | 118.1794 | 133.304
|  | 708.273 | 6.8e-05 | 6314.2402 | 0.094 | 8.915 | 14.0957 | 1021.7759 | 0.647 | 0.933 | 351.7304 | 16.9402 | 3.0918 | 118.1794 | 135.1196
|  | 817.362 | 6.8e-05 | 4774.2013 | 0.1 | 5.841 | 10.8548 | 667.9118 | 0.791 | 0.826 | 237.6547 | 13.209 | 2.5589 | 118.1794 | 131.3884
|  | 785.018 | 6.8e-05 | 6542.2569 | 0.092 | 8.3339 | 13.3801 | 881.3771 | 0.759 | 0.879 | 299.8755 | 16.0077 | 2.8561 | 118.1794 | 134.1871
|  | 793.974 | 6.8e-05 | 6589.1977 | 0.095 | 8.299 | 13.4862 | 869.0017 | 0.686 | 0.812 | 300.3446 | 16.2157 | 2.9668 | 118.1794 | 134.395
|  | 882.793 | 6.8e-05 | 5181.4582 | 0.104 | 5.8694 | 11.0333 | 620.4107 | 0.6 | 0.93 | 235.063 | 14.1108 | 3.3451 | 118.1794 | 132.2902
|  | 891.196 | 6.8e-05 | 5499.8281 | 0.1 | 6.1713 | 11.2603 | 635.4579 | 0.782 | 0.939 | 229.8088 | 13.9267 | 2.8983 | 118.1794 | 132.1061
|  | 836.701 | 6.8e-05 | 5080.4153 | 0.107 | 6.072 | 11.3932 | 669.5634 | 0.705 | 0.912 | 247.9382 | 14.1066 | 2.9494 | 118.1794 | 132.286
|  | 849.517 | 6.8e-05 | 5157.3609 | 0.11 | 6.0709 | 11.4974 | 659.3879 | 0.675 | 0.804 | 245.524 | 14.1832 | 2.9194 | 118.1794 | 132.3626
|  | 807.597 | 6.8e-05 | 5386.828 | 0.108 | 6.6702 | 12.1674 | 738.5393 | 0.636 | 0.88 | 273.6466 | 15.0277 | 3.109 | 118.1794 | 133.2071
|  | 776.969 | 6.8e-05 | 5293.955 | 0.092 | 6.8136 | 11.6989 | 778.6161 | 0.629 | 0.898 | 274.2711 | 14.4908 | 3.0347 | 118.1794 | 132.6702
|  | 761.455 | 6.8e-05 | 3908.6753 | 0.107 | 5.1332 | 10.1863 | 657.7922 | 0.652 | 0.836 | 244.7247 | 12.6716 | 2.7014 | 118.1794 | 130.8509
|  | 745.437 | 6.8e-05 | 5647.6276 | 0.09 | 7.5763 | 12.4647 | 871.0342 | 0.738 | 0.984 | 297.9081 | 15.1009 | 2.8654 | 118.1794 | 133.2802
|  | 893.158 | 6.8e-05 | 6372.8208 | 0.095 | 7.1352 | 12.1939 | 698.4737 | 0.745 | 0.928 | 247.2769 | 15.0183 | 3.07 | 118.1794 | 133.1977
|  | 887.429 | 6.8e-05 | 4665.3874 | 0.094 | 5.2572 | 9.9124 | 573.4715 | 0.68 | 0.951 | 210.1135 | 12.6793 | 3.0076 | 118.1794 | 130.8587
|  | 853.577 | 6.8e-05 | 5748.6977 | 0.11 | 6.7348 | 12.321 | 703.2632 | 0.785 | 0.858 | 256.9358 | 14.9134 | 2.8178 | 118.1794 | 133.0927
|  | 748.597 | 6.8e-05 | 5896.8541 | 0.093 | 7.8772 | 12.9332 | 890.1766 | 0.62 | 0.84 | 308.8915 | 15.724 | 3.0334 | 118.1794 | 133.9034
|  | 733.198 | 6.8e-05 | 6823.5208 | 0.105 | 9.3065 | 15.0506 | 1015.7331 | 0.693 | 0.885 | 358.0885 | 17.8534 | 3.0465 | 118.1794 | 136.0327
|  | 786.372 | 6.8e-05 | 7927.4195 | 0.103 | 10.081 | 15.773 | 998.889 | 0.682 | 0.983 | 353.6735 | 18.9121 | 3.4121 | 118.1794 | 137.0915
|  | 784.708 | 6.8e-05 | 5716.8511 | 0.109 | 7.2853 | 12.9441 | 806.1215 | 0.73 | 0.99 | 294.759 | 15.7284 | 3.0264 | 118.1794 | 133.9077
|  | 774.871 | 6.8e-05 | 6635.8384 | 0.105 | 8.5638 | 14.2388 | 909.2659 | 0.625 | 0.898 | 327.6776 | 17.2657 | 3.2902 | 118.1794 | 135.4451
|  | 730.271 | 6.8e-05 | 5053.607 | 0.11 | 6.9202 | 12.5461 | 837.0221 | 0.658 | 0.938 | 307.8302 | 15.2864 | 2.9786 | 118.1794 | 133.4657
|  | 791.659 | 6.8e-05 | 5005.8821 | 0.095 | 6.3233 | 11.2504 | 727.0532 | 0.662 | 0.809 | 257.0551 | 13.838 | 2.8126 | 118.1794 | 132.0174
|  | 750.584 | 6.8e-05 | 7256.8772 | 0.11 | 9.6683 | 15.6794 | 1017.7562 | 0.775 | 0.803 | 358.1432 | 18.2795 | 2.8262 | 118.1794 | 136.4589
|  | 850.873 | 6.8e-05 | 5112.6353 | 0.101 | 6.0087 | 11.0984 | 653.8298 | 0.615 | 0.965 | 243.8981 | 14.1118 | 3.2755 | 118.1794 | 132.2911
|  | 819.927 | 6.8e-05 | 6527.4297 | 0.11 | 7.961 | 13.7744 | 818.4878 | 0.75 | 0.973 | 298.4286 | 16.6389 | 3.1135 | 118.1794 | 134.8183
|  | 871.266 | 6.8e-05 | 7827.9934 | 0.097 | 8.9846 | 14.3182 | 834.9461 | 0.797 | 0.931 | 289.9136 | 17.1762 | 3.1066 | 118.1794 | 135.3556
|  | 725.859 | 6.8e-05 | 8454.6826 | 0.099 | 11.6478 | 17.1398 | 1191.5725 | 0.79 | 0.816 | 400.6366 | 19.7748 | 2.8641 | 118.1794 | 137.9541
|  | 736.597 | 6.8e-05 | 4428.9133 | 0.091 | 6.0127 | 10.724 | 755.5982 | 0.781 | 0.922 | 260.3789 | 13.042 | 2.5196 | 118.1794 | 131.2214
|  | 889.274 | 6.8e-05 | 4166.9475 | 0.096 | 4.6858 | 9.2451 | 530.0239 | 0.799 | 0.994 | 194.0006 | 11.7313 | 2.7025 | 118.1794 | 129.9107
|  | 884.047 | 6.8e-05 | 5108.5411 | 0.09 | 5.7786 | 10.4054 | 613.1241 | 0.62 | 0.804 | 219.55 | 13.1983 | 3.0357 | 118.1794 | 131.3777
|  | 732.187 | 6.8e-05 | 6720.5361 | 0.102 | 9.1787 | 14.7691 | 1007.8022 | 0.788 | 0.913 | 349.0882 | 17.3807 | 2.8387 | 118.1794 | 135.56
|  | 745.913 | 6.8e-05 | 5508.6647 | 0.095 | 7.3851 | 12.477 | 855.7758 | 0.715 | 0.932 | 297.8157 | 15.1058 | 2.8574 | 118.1794 | 133.2852
|  | 877.958 | 6.8e-05 | 5796.294 | 0.09 | 6.602 | 11.3718 | 674.7146 | 0.725 | 0.888 | 235.9696 | 14.0877 | 2.952 | 118.1794 | 132.267
|  | 839.31 | 6.8e-05 | 6051.3497 | 0.098 | 7.2099 | 12.4068 | 748.4686 | 0.644 | 0.994 | 271.2355 | 15.4802 | 3.3407 | 118.1794 | 133.6596
|  | 721.502 | 6.8e-05 | 5076.2581 | 0.092 | 7.0357 | 11.9518 | 856.5958 | 0.685 | 0.944 | 296.8311 | 14.5632 | 2.8385 | 118.1794 | 132.7425
|  | 844.028 | 6.8e-05 | 6260.4821 | 0.11 | 7.4174 | 13.14 | 758.4958 | 0.773 | 0.815 | 274.4619 | 15.7524 | 2.8396 | 118.1794 | 133.9318
|  | 723.991 | 6.8e-05 | 8033.5067 | 0.098 | 11.0961 | 16.5382 | 1156.6205 | 0.774 | 0.92 | 391.9618 | 19.2968 | 2.9985 | 118.1794 | 137.4762
|  | 890.32 | 6.8e-05 | 4362.1216 | 0.09 | 4.8995 | 9.3214 | 545.3781 | 0.674 | 0.888 | 197.7756 | 11.9737 | 2.8829 | 118.1794 | 130.153
|  | 779.671 | 6.8e-05 | 5301.4818 | 0.1 | 6.7996 | 12.0122 | 774.8577 | 0.651 | 0.803 | 276.5438 | 14.6617 | 2.8799 | 118.1794 | 132.8411
|  | 872.324 | 6.8e-05 | 5594.906 | 0.092 | 6.4138 | 11.2367 | 666.1033 | 0.719 | 0.949 | 236.2654 | 14.0148 | 3.0197 | 118.1794 | 132.1942
|  | 809.485 | 6.8e-05 | 4915.0222 | 0.096 | 6.0718 | 10.9884 | 692.0621 | 0.796 | 0.846 | 242.5971 | 13.3538 | 2.5711 | 118.1794 | 131.5331
|  | 716.44 | 6.8e-05 | 5616.369 | 0.096 | 7.8393 | 13.0288 | 927.1431 | 0.674 | 0.901 | 322.2069 | 15.6973 | 2.9004 | 118.1794 | 133.8766
|  | 730.538 | 6.8e-05 | 5611.2382 | 0.096 | 7.681 | 12.8528 | 896.9685 | 0.605 | 0.982 | 318.3987 | 15.817 | 3.2219 | 118.1794 | 133.9963
|  | 790.733 | 6.8e-05 | 5116.6597 | 0.097 | 6.4708 | 11.5043 | 739.1807 | 0.71 | 0.802 | 260.2873 | 13.9956 | 2.7079 | 118.1794 | 132.175
|  | 820.872 | 6.8e-05 | 5556.2042 | 0.09 | 6.7687 | 11.5624 | 733.7292 | 0.728 | 0.889 | 254.0729 | 14.1822 | 2.8476 | 118.1794 | 132.3615
|  | 748.842 | 6.8e-05 | 5273.5888 | 0.099 | 7.0423 | 12.2552 | 825.8413 | 0.666 | 0.913 | 293.8075 | 14.961 | 2.9411 | 118.1794 | 133.1404
|  | 714.856 | 6.8e-05 | 4801.9792 | 0.093 | 6.7174 | 11.6304 | 838.2855 | 0.732 | 0.807 | 286.934 | 13.9479 | 2.5191 | 118.1794 | 132.1273
|  | 889.629 | 6.8e-05 | 5405.4806 | 0.092 | 6.0761 | 10.8387 | 630.0147 | 0.754 | 0.984 | 224.329 | 13.5707 | 2.9696 | 118.1794 | 131.7501
|  | 739.031 | 6.8e-05 | 4981.4147 | 0.097 | 6.7405 | 11.8218 | 812.7184 | 0.779 | 0.808 | 280.8865 | 14.1157 | 2.4934 | 118.1794 | 132.2951
|  | 774.771 | 6.8e-05 | 4797.0865 | 0.092 | 6.1916 | 10.9757 | 732.5526 | 0.613 | 0.846 | 259.5287 | 13.6731 | 2.932 | 118.1794 | 131.8525
|  | 739.328 | 6.8e-05 | 8129.2229 | 0.107 | 10.9954 | 16.9265 | 1125.7626 | 0.667 | 0.861 | 396.152 | 19.9163 | 3.2497 | 118.1794 | 138.0956
|  | 710.672 | 6.8e-05 | 3924.9446 | 0.099 | 5.5229 | 10.422 | 740.0307 | 0.672 | 0.827 | 264.3007 | 12.7725 | 2.5549 | 118.1794 | 130.9519
|  | 859.609 | 6.8e-05 | 8051.7549 | 0.09 | 9.3668 | 14.3584 | 870.098 | 0.66 | 0.841 | 297.7582 | 17.405 | 3.3115 | 118.1794 | 135.5843
|  | 701.289 | 6.8e-05 | 4712.7277 | 0.109 | 6.7201 | 12.2657 | 854.7306 | 0.659 | 0.947 | 312.9601 | 14.9243 | 2.8899 | 118.1794 | 133.1037
|  | 874.986 | 6.8e-05 | 5180.4734 | 0.105 | 5.9206 | 11.1329 | 629.5842 | 0.691 | 0.967 | 235.2038 | 13.9944 | 3.1104 | 118.1794 | 132.1738
|  | 740.775 | 6.8e-05 | 5183.803 | 0.105 | 6.9978 | 12.4452 | 831.3129 | 0.618 | 0.859 | 301.8704 | 15.206 | 3.0009 | 118.1794 | 133.3854
|  | 838.269 | 6.8e-05 | 4669.8101 | 0.094 | 5.5708 | 10.3027 | 631.0104 | 0.783 | 0.928 | 224.0221 | 12.7698 | 2.6816 | 118.1794 | 130.9491
|  | 732.088 | 6.8e-05 | 5423.6119 | 0.098 | 7.4084 | 12.6335 | 873.7684 | 0.62 | 0.823 | 308.1313 | 15.3394 | 2.9412 | 118.1794 | 133.5187
|  | 713.828 | 6.8e-05 | 5799.403 | 0.109 | 8.1244 | 13.9198 | 952.9621 | 0.725 | 0.934 | 341.5759 | 16.5802 | 2.8917 | 118.1794 | 134.7596
|  | 880.281 | 6.8e-05 | 8534.2771 | 0.093 | 9.6949 | 14.8533 | 869.3974 | 0.757 | 0.818 | 295.8198 | 17.7075 | 3.1024 | 118.1794 | 135.8869
|  | 843.108 | 6.8e-05 | 6468.6313 | 0.107 | 7.6724 | 13.3162 | 776.6267 | 0.601 | 0.954 | 288.966 | 16.5668 | 3.5333 | 118.1794 | 134.7462
|  | 882.768 | 6.8e-05 | 4159.7278 | 0.096 | 4.7121 | 9.2797 | 535.9304 | 0.769 | 0.812 | 193.6716 | 11.6258 | 2.5501 | 118.1794 | 129.8051
|  | 812.161 | 6.8e-05 | 5038.8975 | 0.09 | 6.2043 | 10.9104 | 699.7821 | 0.701 | 0.941 | 245.7496 | 13.572 | 2.893 | 118.1794 | 131.7514
|  | 872.488 | 6.8e-05 | 4933.7005 | 0.103 | 5.6547 | 10.728 | 612.3393 | 0.632 | 0.822 | 227.8857 | 13.5203 | 3.0351 | 118.1794 | 131.6996
|  | 821.346 | 6.8e-05 | 5311.0202 | 0.108 | 6.4662 | 11.9181 | 711.2972 | 0.655 | 0.899 | 264.2278 | 14.7575 | 3.0863 | 118.1794 | 132.9369
|  | 834.241 | 6.8e-05 | 4999.9761 | 0.107 | 5.9934 | 11.2948 | 665.7361 | 0.663 | 0.89 | 248.0148 | 14.0695 | 3.016 | 118.1794 | 132.2488
|  | 702.46 | 6.8e-05 | 4765.3962 | 0.104 | 6.7839 | 12.1514 | 858.6959 | 0.63 | 0.961 | 311.7344 | 14.8907 | 2.9775 | 118.1794 | 133.0701
|  | 723.014 | 6.8e-05 | 5555.4727 | 0.103 | 7.6838 | 13.1611 | 906.5231 | 0.722 | 0.843 | 318.8932 | 15.6784 | 2.7361 | 118.1794 | 133.8577
|  | 839.783 | 6.8e-05 | 5856.6043 | 0.101 | 6.9739 | 12.2572 | 731.6356 | 0.68 | 0.961 | 265.8052 | 15.1789 | 3.1757 | 118.1794 | 133.3582
|  | 828.893 | 6.8e-05 | 5484.4011 | 0.094 | 6.6165 | 11.5548 | 715.7006 | 0.612 | 0.882 | 256.7629 | 14.4724 | 3.1713 | 118.1794 | 132.6517
|  | 763.083 | 6.8e-05 | 6343.9631 | 0.096 | 8.3136 | 13.5492 | 905.2396 | 0.663 | 0.971 | 317.586 | 16.4794 | 3.185 | 118.1794 | 134.6588
|  | 767.633 | 6.8e-05 | 5118.2295 | 0.11 | 6.6675 | 12.2388 | 776.7832 | 0.634 | 0.856 | 287.2504 | 14.9942 | 2.995 | 118.1794 | 133.1736
|  | 868.878 | 6.8e-05 | 4387.4857 | 0.094 | 5.0496 | 9.6497 | 570.193 | 0.607 | 0.986 | 213.0709 | 12.589 | 3.1949 | 118.1794 | 130.7684
|  | 743.563 | 6.8e-05 | 6291.8633 | 0.109 | 8.4618 | 14.3026 | 940.0103 | 0.766 | 0.981 | 336.7392 | 17.0263 | 2.9606 | 118.1794 | 135.2057
|  | 763.207 | 6.8e-05 | 6064.3346 | 0.1 | 7.9459 | 13.3268 | 878.2017 | 0.627 | 0.988 | 315.1693 | 16.3567 | 3.2934 | 118.1794 | 134.536
|  | 708.617 | 6.8e-05 | 5533.9341 | 0.099 | 7.8095 | 13.1298 | 935.0025 | 0.718 | 0.833 | 323.9721 | 15.6109 | 2.6968 | 118.1794 | 133.7903
|  | 842.322 | 6.8e-05 | 5574.9439 | 0.097 | 6.6185 | 11.6788 | 704.4327 | 0.749 | 0.855 | 249.0384 | 14.2644 | 2.8105 | 118.1794 | 132.4438
|  | 894.075 | 6.8e-05 | 7075.9436 | 0.09 | 7.9143 | 12.8327 | 747.6684 | 0.688 | 0.947 | 261.2447 | 15.8829 | 3.3154 | 118.1794 | 134.0623
|  | 856.003 | 6.8e-05 | 7711.0465 | 0.11 | 9.0082 | 14.9573 | 851.3199 | 0.655 | 0.815 | 309.6089 | 18.0218 | 3.3309 | 118.1794 | 136.2011
|  | 875.813 | 6.8e-05 | 5604.5476 | 0.097 | 6.3993 | 11.4194 | 662.4465 | 0.679 | 0.991 | 241.3014 | 14.3708 | 3.2081 | 118.1794 | 132.5501
|  | 782.634 | 6.8e-05 | 5747.1865 | 0.1 | 7.3434 | 12.6443 | 812.5468 | 0.754 | 0.91 | 286.6266 | 15.254 | 2.8366 | 118.1794 | 133.4334
|  | 883.419 | 6.8e-05 | 6319.7927 | 0.093 | 7.1538 | 12.1288 | 707.4027 | 0.757 | 0.812 | 245.6769 | 14.7584 | 2.8583 | 118.1794 | 132.9378
|  | 882.06 | 6.8e-05 | 7551.4505 | 0.1 | 8.5612 | 14.0062 | 798.6064 | 0.77 | 1 | 283.4998 | 17.0043 | 3.2589 | 118.1794 | 135.1837
|  | 819.135 | 6.8e-05 | 5161.7542 | 0.104 | 6.3015 | 11.5683 | 701.0492 | 0.753 | 0.822 | 252.3101 | 14.054 | 2.7018 | 118.1794 | 132.2333
|  | 772.08 | 6.8e-05 | 5118.2609 | 0.099 | 6.6292 | 11.7711 | 769.3439 | 0.787 | 0.803 | 268.5939 | 14.1016 | 2.5331 | 118.1794 | 132.2809
|  | 716.514 | 6.8e-05 | 5766.7507 | 0.106 | 8.0483 | 13.7048 | 943.4576 | 0.63 | 0.824 | 337.405 | 16.4394 | 2.9724 | 118.1794 | 134.6187
|  | 786.041 | 6.8e-05 | 5255.0191 | 0.103 | 6.6854 | 11.9949 | 759.9475 | 0.78 | 0.83 | 269.6505 | 14.413 | 2.6284 | 118.1794 | 132.5924
|  | 714.327 | 6.8e-05 | 5380.6186 | 0.096 | 7.5324 | 12.6866 | 905.4596 | 0.722 | 0.904 | 313.3342 | 15.22 | 2.7537 | 118.1794 | 133.3993
|  | 843.464 | 6.8e-05 | 5122.6152 | 0.096 | 6.0733 | 10.9902 | 664.2929 | 0.7 | 0.953 | 239.5092 | 13.7372 | 2.9859 | 118.1794 | 131.9165
|  | 898.541 | 6.8e-05 | 5997.9846 | 0.093 | 6.6752 | 11.5817 | 664.1249 | 0.735 | 0.808 | 232.9407 | 14.2329 | 2.8817 | 118.1794 | 132.4122
|  | 718.04 | 6.8e-05 | 5035.3672 | 0.106 | 7.0127 | 12.5023 | 858.8469 | 0.737 | 0.889 | 306.8133 | 14.9807 | 2.6939 | 118.1794 | 133.16
|  | 780.464 | 6.8e-05 | 4448.2195 | 0.094 | 5.6995 | 10.4608 | 688.1431 | 0.683 | 0.926 | 245.7082 | 13.0401 | 2.8037 | 118.1794 | 131.2195
|  | 826.548 | 6.8e-05 | 7677.0651 | 0.101 | 9.2881 | 14.8374 | 899.8278 | 0.641 | 0.909 | 320.3188 | 18.0036 | 3.4416 | 118.1794 | 136.183
|  | 883.485 | 6.8e-05 | 7245.4866 | 0.104 | 8.201 | 13.7897 | 774.7991 | 0.673 | 0.914 | 281.3665 | 16.9036 | 3.3847 | 118.1794 | 135.083
|  | 776.117 | 6.8e-05 | 8163.4956 | 0.098 | 10.5184 | 15.959 | 1041.1537 | 0.675 | 0.845 | 358.4478 | 18.9174 | 3.2157 | 118.1794 | 137.0968
|  | 806.98 | 6.8e-05 | 5424.1434 | 0.09 | 6.7215 | 11.5087 | 742.8918 | 0.744 | 0.866 | 255.7963 | 14.0367 | 2.7479 | 118.1794 | 132.2161
|  | 851.638 | 6.8e-05 | 3707.6297 | 0.096 | 4.3535 | 8.8027 | 526.9652 | 0.748 | 0.983 | 194.5183 | 11.2648 | 2.6762 | 118.1794 | 129.4442
|  | 808.13 | 6.8e-05 | 4956.8535 | 0.09 | 6.1337 | 10.8275 | 697.9292 | 0.772 | 0.866 | 240.983 | 13.2427 | 2.6252 | 118.1794 | 131.4221
|  | 838.001 | 6.8e-05 | 4960.5117 | 0.102 | 5.9195 | 11.0244 | 657.2836 | 0.713 | 0.879 | 239.5137 | 13.6485 | 2.8523 | 118.1794 | 131.8278
|  | 718.768 | 6.8e-05 | 6842.2026 | 0.105 | 9.5193 | 15.2792 | 1051.862 | 0.792 | 0.931 | 366.5173 | 17.914 | 2.8639 | 118.1794 | 136.0933
|  | 849.603 | 6.8e-05 | 7013.1741 | 0.095 | 8.2546 | 13.4381 | 809.206 | 0.635 | 0.977 | 288.0192 | 16.6397 | 3.48 | 118.1794 | 134.8191
|  | 735.766 | 6.8e-05 | 6399.9971 | 0.099 | 8.6984 | 14.1082 | 967.6012 | 0.766 | 0.825 | 332.0465 | 16.613 | 2.7226 | 118.1794 | 134.7923
|  | 736.684 | 6.8e-05 | 5514.6415 | 0.105 | 7.4858 | 13.0172 | 874.3504 | 0.707 | 0.99 | 314.5519 | 15.7573 | 2.9784 | 118.1794 | 133.9367
|  | 874.468 | 6.8e-05 | 6984.6758 | 0.094 | 7.9873 | 13.1001 | 769.1311 | 0.735 | 0.851 | 267.3048 | 15.895 | 3.0379 | 118.1794 | 134.0743
|  | 750.597 | 6.8e-05 | 5758.7275 | 0.109 | 7.6722 | 13.3984 | 872.3331 | 0.757 | 0.865 | 312.4187 | 15.946 | 2.7691 | 118.1794 | 134.1254
|  | 856.371 | 6.8e-05 | 6562.6643 | 0.107 | 7.6633 | 13.3057 | 763.9992 | 0.67 | 0.801 | 277.7152 | 16.1723 | 3.1158 | 118.1794 | 134.3516
|  | 717.578 | 6.8e-05 | 6629.8296 | 0.091 | 9.2392 | 14.2802 | 1032.8306 | 0.653 | 0.82 | 348.3744 | 16.999 | 2.9553 | 118.1794 | 135.1784
|  | 832.669 | 6.8e-05 | 4487.575 | 0.092 | 5.3894 | 10.0058 | 621.3885 | 0.627 | 0.95 | 226.268 | 12.8116 | 3.0498 | 118.1794 | 130.991
|  | 703.63 | 6.8e-05 | 6176.3998 | 0.096 | 8.7779 | 14.0491 | 1017.9484 | 0.6 | 0.861 | 353.4722 | 16.9125 | 3.1124 | 118.1794 | 135.0919
|  | 719.298 | 6.8e-05 | 5856.982 | 0.091 | 8.1426 | 13.1267 | 947.1321 | 0.708 | 0.913 | 321.9411 | 15.7469 | 2.848 | 118.1794 | 133.9262
|  | 764.613 | 6.8e-05 | 6967.8533 | 0.105 | 9.1129 | 14.8411 | 960.4452 | 0.767 | 0.851 | 336.3669 | 17.489 | 2.8781 | 118.1794 | 135.6683
|  | 818.39 | 6.8e-05 | 7629.9066 | 0.107 | 9.3231 | 15.1635 | 911.0769 | 0.736 | 0.927 | 325.4984 | 18.1142 | 3.2073 | 118.1794 | 136.2935
|  | 766.769 | 6.8e-05 | 5022.6981 | 0.104 | 6.5505 | 11.8711 | 768.5283 | 0.685 | 0.879 | 278.0028 | 14.4951 | 2.8522 | 118.1794 | 132.6745
|  | 727.242 | 6.8e-05 | 5082.6264 | 0.095 | 6.9889 | 12.0267 | 846.0641 | 0.741 | 0.894 | 292.8541 | 14.4824 | 2.6692 | 118.1794 | 132.6617
|  | 814.958 | 6.8e-05 | 5717.5335 | 0.09 | 7.0157 | 11.8421 | 756.9313 | 0.762 | 0.968 | 261.5496 | 14.4943 | 2.8829 | 118.1794 | 132.6737
|  | 876.281 | 6.8e-05 | 7023.7411 | 0.093 | 8.0154 | 13.0841 | 769.336 | 0.611 | 0.976 | 274.9763 | 16.385 | 3.588 | 118.1794 | 134.5644
|  | 839.433 | 6.8e-05 | 6281.7443 | 0.103 | 7.4833 | 12.9312 | 767.1604 | 0.624 | 0.902 | 280.215 | 15.9951 | 3.3303 | 118.1794 | 134.1744
|  | 827.045 | 6.8e-05 | 7056.0916 | 0.096 | 8.5317 | 13.7852 | 849.7744 | 0.758 | 0.823 | 292.6434 | 16.458 | 2.9052 | 118.1794 | 134.6373
|  | 819.094 | 6.8e-05 | 6717.4412 | 0.094 | 8.2011 | 13.3328 | 835.7103 | 0.691 | 0.998 | 293.1552 | 16.3283 | 3.256 | 118.1794 | 134.5076
|  | 804.366 | 6.8e-05 | 3599.8753 | 0.096 | 4.4754 | 8.9663 | 568.3007 | 0.631 | 0.952 | 211.9187 | 11.5913 | 2.8533 | 118.1794 | 129.7707
|  | 802.768 | 6.8e-05 | 5180.1435 | 0.099 | 6.4529 | 11.5614 | 726.7536 | 0.644 | 0.841 | 261.6799 | 14.2846 | 2.96 | 118.1794 | 132.464
|  | 812.859 | 6.8e-05 | 4563.6236 | 0.092 | 5.6143 | 10.2823 | 654.1197 | 0.762 | 0.988 | 231.6516 | 12.8044 | 2.7414 | 118.1794 | 130.9838
|  | 774.271 | 6.8e-05 | 5856.9439 | 0.101 | 7.5645 | 12.9397 | 837.7256 | 0.791 | 0.881 | 293.463 | 15.451 | 2.7296 | 118.1794 | 133.6303
|  | 786.35 | 6.8e-05 | 5917.78 | 0.092 | 7.5256 | 12.5004 | 822.0321 | 0.683 | 0.823 | 283.4048 | 15.1542 | 2.8846 | 118.1794 | 133.3335
|  | 849.791 | 6.8e-05 | 6076.301 | 0.092 | 7.1503 | 12.0813 | 735.1603 | 0.656 | 0.814 | 257.5286 | 14.8815 | 3.0437 | 118.1794 | 133.0609
|  | 726.945 | 6.8e-05 | 8703.2711 | 0.092 | 11.9724 | 17.0352 | 1211.7931 | 0.653 | 0.939 | 407.6525 | 20.1512 | 3.3869 | 118.1794 | 138.3305
|  | 711.458 | 6.8e-05 | 6976.7642 | 0.099 | 9.8063 | 15.282 | 1083.9185 | 0.781 | 0.806 | 367.2642 | 17.7679 | 2.7021 | 118.1794 | 135.9473
|  | 849.335 | 6.8e-05 | 5462.7587 | 0.101 | 6.4318 | 11.6134 | 685.4131 | 0.778 | 0.917 | 246.2067 | 14.2196 | 2.8328 | 118.1794 | 132.399
|  | 730.185 | 6.8e-05 | 4214.5257 | 0.104 | 5.7719 | 10.9107 | 741.7434 | 0.759 | 0.995 | 268.809 | 13.3471 | 2.6482 | 118.1794 | 131.5264
|  | 835.214 | 6.8e-05 | 5181.7397 | 0.1 | 6.2041 | 11.3001 | 680.451 | 0.608 | 0.891 | 250.5389 | 14.2292 | 3.1838 | 118.1794 | 132.4086
|  | 709.048 | 6.8e-05 | 5866.3247 | 0.102 | 8.2735 | 13.7814 | 971.0928 | 0.737 | 0.909 | 339.433 | 16.3659 | 2.8092 | 118.1794 | 134.5452
|  | 762.944 | 6.8e-05 | 5629.5097 | 0.102 | 7.3787 | 12.7688 | 836.1843 | 0.659 | 0.861 | 298.8229 | 15.503 | 2.9719 | 118.1794 | 133.6823
|  | 766.306 | 6.8e-05 | 6238.7403 | 0.093 | 8.1413 | 13.2207 | 888.9356 | 0.648 | 0.962 | 310.0718 | 16.1575 | 3.1921 | 118.1794 | 134.3368
|  | 880.801 | 6.8e-05 | 4836.678 | 0.09 | 5.4912 | 10.0575 | 594.8094 | 0.718 | 0.989 | 213.3496 | 12.7785 | 2.9575 | 118.1794 | 130.9578
|  | 820.563 | 6.8e-05 | 6162.3676 | 0.09 | 7.5099 | 12.3919 | 786.6615 | 0.641 | 0.806 | 272.2088 | 15.1888 | 3.0401 | 118.1794 | 133.3681
|  | 829.81 | 6.8e-05 | 8092.9705 | 0.091 | 9.7528 | 14.8047 | 925.9416 | 0.613 | 0.984 | 321.9582 | 18.1672 | 3.6549 | 118.1794 | 136.3465
|  | 705.289 | 6.8e-05 | 8215.84 | 0.09 | 11.6489 | 16.6049 | 1226.4001 | 0.616 | 0.932 | 411.3614 | 19.7287 | 3.3955 | 118.1794 | 137.9081
|  | 782.029 | 6.8e-05 | 7209.1752 | 0.099 | 9.2186 | 14.6651 | 946.2989 | 0.791 | 0.815 | 324.2096 | 17.2408 | 2.7997 | 118.1794 | 135.4202
|  | 763.189 | 6.8e-05 | 7740.4385 | 0.103 | 10.1422 | 15.8368 | 1033.3948 | 0.649 | 0.913 | 364.6028 | 18.9217 | 3.3532 | 118.1794 | 137.1011
|  | 881.862 | 6.8e-05 | 5094.6636 | 0.096 | 5.7772 | 10.63 | 614.5426 | 0.784 | 0.843 | 218.5834 | 13.1077 | 2.6932 | 118.1794 | 131.2871
|  | 714.247 | 6.8e-05 | 5312.1151 | 0.101 | 7.4374 | 12.7943 | 897.9256 | 0.633 | 0.845 | 318.4913 | 15.4687 | 2.9069 | 118.1794 | 133.6481
|  | 738.185 | 6.8e-05 | 6041.6671 | 0.091 | 8.1845 | 13.1716 | 926.0588 | 0.676 | 0.97 | 318.3163 | 15.9784 | 3.0508 | 118.1794 | 134.1578
|  | 883.617 | 6.8e-05 | 6684.3178 | 0.095 | 7.5647 | 12.6785 | 734.0754 | 0.613 | 0.939 | 264.6036 | 15.899 | 3.5005 | 118.1794 | 134.0783
|  | 801.665 | 6.8e-05 | 7400.0933 | 0.103 | 9.2309 | 14.8733 | 923.9447 | 0.644 | 0.947 | 330.7324 | 18.0293 | 3.4304 | 118.1794 | 136.2086
|  | 775.915 | 6.8e-05 | 4329.1637 | 0.099 | 5.5794 | 10.4931 | 682.4253 | 0.707 | 0.809 | 244.1678 | 12.8828 | 2.5976 | 118.1794 | 131.0622
|  | 825.469 | 6.8e-05 | 4258.3287 | 0.096 | 5.1587 | 9.8571 | 608.7901 | 0.72 | 0.963 | 221.282 | 12.421 | 2.7869 | 118.1794 | 130.6003
|  | 737.836 | 6.8e-05 | 5308.6993 | 0.095 | 7.195 | 12.2619 | 850.2274 | 0.791 | 0.854 | 291.3788 | 14.6193 | 2.5624 | 118.1794 | 132.7987
|  | 825.966 | 6.8e-05 | 6372.461 | 0.095 | 7.7152 | 12.846 | 795.69 | 0.602 | 0.896 | 283.6316 | 15.9304 | 3.3525 | 118.1794 | 134.1097
|  | 737.232 | 6.8e-05 | 4560.2934 | 0.103 | 6.1857 | 11.3895 | 769.3624 | 0.668 | 0.847 | 277.4918 | 13.9112 | 2.741 | 118.1794 | 132.0905
|  | 827.527 | 6.8e-05 | 7393.6289 | 0.097 | 8.9346 | 14.265 | 875.812 | 0.675 | 0.951 | 308.237 | 17.3451 | 3.3479 | 118.1794 | 135.5244
|  | 709.112 | 6.8e-05 | 6110.9003 | 0.105 | 8.6177 | 14.2984 | 997.7494 | 0.606 | 0.903 | 357.4243 | 17.2349 | 3.1918 | 118.1794 | 135.4142
|  | 813.366 | 6.8e-05 | 5105.1239 | 0.104 | 6.2765 | 11.5378 | 704.1582 | 0.66 | 0.925 | 259.3291 | 14.3432 | 3.0494 | 118.1794 | 132.5226
|  | 721.513 | 6.8e-05 | 5921.5832 | 0.1 | 8.2072 | 13.6174 | 949.2072 | 0.798 | 0.992 | 329.9813 | 16.1898 | 2.7961 | 118.1794 | 134.3692
|  | 896.651 | 6.8e-05 | 4646.022 | 0.1 | 5.1815 | 10.0216 | 562.1141 | 0.785 | 0.842 | 204.4314 | 12.4646 | 2.6555 | 118.1794 | 130.644
|  | 896.926 | 6.8e-05 | 6946.305 | 0.091 | 7.7446 | 12.6953 | 734.6 | 0.762 | 0.895 | 254.0292 | 15.4935 | 3.0415 | 118.1794 | 133.6728
|  | 830.775 | 6.8e-05 | 5053.6323 | 0.095 | 6.083 | 10.9636 | 675.1591 | 0.623 | 0.915 | 244.9147 | 13.8359 | 3.1221 | 118.1794 | 132.0153
|  | 724.428 | 6.8e-05 | 3126.2885 | 0.102 | 4.3155 | 8.9301 | 615.8903 | 0.74 | 0.805 | 223.6864 | 11.019 | 2.2706 | 118.1794 | 129.1984
|  | 845.503 | 6.8e-05 | 4081.6009 | 0.102 | 4.8274 | 9.623 | 568.6406 | 0.601 | 0.878 | 215.7212 | 12.4027 | 3.0215 | 118.1794 | 130.5821
|  | 824.368 | 6.8e-05 | 4916.807 | 0.098 | 5.9643 | 10.9332 | 671.5262 | 0.71 | 0.892 | 241.6219 | 13.5446 | 2.8385 | 118.1794 | 131.724
|  | 838.906 | 6.8e-05 | 7612.5008 | 0.097 | 9.0743 | 14.4133 | 872.9153 | 0.61 | 0.86 | 308.4235 | 17.5942 | 3.4575 | 118.1794 | 135.7736
|  | 735.97 | 6.8e-05 | 5242.5882 | 0.093 | 7.1234 | 12.0944 | 846.7198 | 0.705 | 0.964 | 294.2689 | 14.727 | 2.8615 | 118.1794 | 132.9063
|  | 815.54 | 6.8e-05 | 5940.3866 | 0.103 | 7.284 | 12.7006 | 775.5511 | 0.776 | 0.815 | 274.4357 | 15.2193 | 2.7377 | 118.1794 | 133.3987
|  | 834.986 | 6.8e-05 | 5250.973 | 0.099 | 6.2887 | 11.3645 | 686.811 | 0.783 | 0.976 | 246.165 | 13.977 | 2.8397 | 118.1794 | 132.1564
|  | 735.116 | 6.8e-05 | 7639.2962 | 0.108 | 10.392 | 16.352 | 1090.3983 | 0.753 | 0.96 | 384.4348 | 19.2171 | 3.1142 | 118.1794 | 137.3964
|  | 833.871 | 6.8e-05 | 5753.6492 | 0.093 | 6.8999 | 11.8401 | 731.5997 | 0.723 | 0.973 | 257.8301 | 14.6198 | 3.0214 | 118.1794 | 132.7992
|  | 869.103 | 6.8e-05 | 7329.9395 | 0.108 | 8.4339 | 14.2274 | 802.4616 | 0.769 | 0.972 | 290.8057 | 17.1863 | 3.2162 | 118.1794 | 135.3657
|  | 865.782 | 6.8e-05 | 5200.7294 | 0.104 | 6.007 | 11.205 | 642.448 | 0.755 | 0.862 | 234.1813 | 13.787 | 2.8065 | 118.1794 | 131.9664
|  | 792.043 | 6.8e-05 | 4040.1532 | 0.091 | 5.1009 | 9.6105 | 629.7382 | 0.729 | 0.807 | 221.015 | 11.9036 | 2.4926 | 118.1794 | 130.083
|  | 798.88 | 6.8e-05 | 5919.844 | 0.105 | 7.4102 | 12.9295 | 800.8423 | 0.631 | 0.864 | 291.457 | 15.8331 | 3.1561 | 118.1794 | 134.0124
|  | 866.897 | 6.8e-05 | 6532.2417 | 0.095 | 7.5352 | 12.6455 | 746.2856 | 0.697 | 0.828 | 262.0124 | 15.4454 | 3.0433 | 118.1794 | 133.6247
|  | 877.66 | 6.8e-05 | 8179.6763 | 0.1 | 9.3199 | 14.8219 | 849.3557 | 0.778 | 0.882 | 296.7481 | 17.7102 | 3.1394 | 118.1794 | 135.8896
|  | 738.211 | 6.8e-05 | 4537.8422 | 0.093 | 6.1471 | 10.9624 | 765.141 | 0.652 | 0.996 | 271.977 | 13.6528 | 2.9244 | 118.1794 | 131.8322
|  | 785.617 | 6.8e-05 | 4608.4143 | 0.104 | 5.866 | 11.029 | 696.8815 | 0.686 | 0.822 | 253.5552 | 13.5454 | 2.7352 | 118.1794 | 131.7248
|  | 865.598 | 6.8e-05 | 6315.8919 | 0.106 | 7.2966 | 12.8375 | 731.5412 | 0.646 | 0.998 | 272.0076 | 16.0105 | 3.449 | 118.1794 | 134.1899
|  | 899.672 | 6.8e-05 | 4643.731 | 0.09 | 5.1616 | 9.6509 | 558.788 | 0.764 | 0.857 | 198.1244 | 12.1208 | 2.6847 | 118.1794 | 130.3002
|  | 767.243 | 6.8e-05 | 7183.3634 | 0.101 | 9.3626 | 14.9166 | 974.5551 | 0.793 | 0.974 | 338.7834 | 17.6752 | 2.9985 | 118.1794 | 135.8545
|  | 831.928 | 6.8e-05 | 4522.1318 | 0.097 | 5.4357 | 10.2422 | 625.5019 | 0.632 | 0.845 | 228.6342 | 12.9341 | 2.9259 | 118.1794 | 131.1134
|  | 709.202 | 6.8e-05 | 5967.1181 | 0.09 | 8.4138 | 13.3673 | 981.8291 | 0.728 | 0.818 | 328.2294 | 15.8291 | 2.6759 | 118.1794 | 134.0085
|  | 731.806 | 6.8e-05 | 4990.1408 | 0.107 | 6.8189 | 12.3094 | 827.0999 | 0.656 | 0.921 | 301.769 | 15.0169 | 2.9429 | 118.1794 | 133.1962
|  | 783.778 | 6.8e-05 | 5900.6865 | 0.1 | 7.5285 | 12.856 | 824.9405 | 0.631 | 0.993 | 298.0336 | 15.8843 | 3.2916 | 118.1794 | 134.0636
|  | 851.361 | 6.8e-05 | 5927.07 | 0.109 | 6.9619 | 12.5581 | 720.8527 | 0.696 | 0.81 | 264.2565 | 15.2985 | 2.9787 | 118.1794 | 133.4778
|  | 723.331 | 6.8e-05 | 4859.362 | 0.095 | 6.718 | 11.7139 | 828.5151 | 0.734 | 0.828 | 286.1551 | 14.075 | 2.5664 | 118.1794 | 132.2543
|  | 755.745 | 6.8e-05 | 4837.9596 | 0.091 | 6.4016 | 11.1816 | 767.8777 | 0.602 | 1 | 273.8124 | 14.0714 | 3.1411 | 118.1794 | 132.2508
|  | 755.952 | 6.8e-05 | 3937.887 | 0.091 | 5.2092 | 9.746 | 669.1054 | 0.656 | 0.919 | 238.4972 | 12.2599 | 2.7325 | 118.1794 | 130.4392
|  | 721.73 | 6.8e-05 | 8496.3649 | 0.093 | 11.7722 | 16.9056 | 1206.9063 | 0.643 | 0.997 | 409.6762 | 20.1059 | 3.4786 | 118.1794 | 138.2853
|  | 802.914 | 6.8e-05 | 6500.6667 | 0.105 | 8.0963 | 13.7158 | 845.2781 | 0.616 | 0.848 | 306.2105 | 16.7185 | 3.2639 | 118.1794 | 134.8979
|  | 865.165 | 6.8e-05 | 6738.5248 | 0.096 | 7.7887 | 12.9728 | 764.4593 | 0.762 | 0.923 | 268.0548 | 15.77 | 3.0405 | 118.1794 | 133.9494
|  | 705.819 | 6.8e-05 | 4552.8539 | 0.11 | 6.4505 | 11.9717 | 826.3733 | 0.737 | 0.864 | 299.072 | 14.3542 | 2.5896 | 118.1794 | 132.5335
|  | 802.584 | 6.8e-05 | 5646.0806 | 0.096 | 7.0349 | 12.1216 | 769.9986 | 0.64 | 0.942 | 275.467 | 15.0338 | 3.1654 | 118.1794 | 133.2132
|  | 892.228 | 6.8e-05 | 6959.1753 | 0.098 | 7.7998 | 13.0746 | 741.9731 | 0.664 | 0.9 | 266.1389 | 16.147 | 3.3396 | 118.1794 | 134.3264
|  | 763.157 | 6.8e-05 | 5630.5352 | 0.1 | 7.378 | 12.684 | 835.8969 | 0.797 | 0.898 | 292.1684 | 15.162 | 2.6935 | 118.1794 | 133.3413
|  | 730.179 | 6.8e-05 | 5415.5693 | 0.092 | 7.4168 | 12.3795 | 876.7112 | 0.758 | 0.813 | 296.9437 | 14.7439 | 2.57 | 118.1794 | 132.9233
|  | 705.826 | 6.8e-05 | 4667.6703 | 0.101 | 6.6131 | 11.8306 | 840.195 | 0.77 | 0.838 | 294.0295 | 14.1123 | 2.4801 | 118.1794 | 132.2917
|  | 816.1 | 6.8e-05 | 8414.0275 | 0.099 | 10.31 | 15.801 | 977.0266 | 0.702 | 0.844 | 338.1414 | 18.7651 | 3.2219 | 118.1794 | 136.9444
|  | 776.358 | 6.8e-05 | 5027.5405 | 0.09 | 6.4758 | 11.2264 | 753.2568 | 0.627 | 0.957 | 266.085 | 14.0473 | 3.0661 | 118.1794 | 132.2266
|  | 884.702 | 6.8e-05 | 7516.8835 | 0.093 | 8.4965 | 13.6025 | 792.2087 | 0.721 | 0.89 | 275.022 | 16.5453 | 3.1986 | 118.1794 | 134.7246
|  | 748.131 | 6.8e-05 | 5022.3099 | 0.098 | 6.7131 | 11.8302 | 800.6616 | 0.669 | 0.871 | 283.835 | 14.4395 | 2.8362 | 118.1794 | 132.6189
|  | 852.154 | 6.8e-05 | 4880.4844 | 0.097 | 5.7272 | 10.6052 | 632.2971 | 0.713 | 0.886 | 228.2145 | 13.2242 | 2.8468 | 118.1794 | 131.4036
|  | 772.49 | 6.8e-05 | 5866.4792 | 0.1 | 7.5942 | 12.9307 | 841.8595 | 0.769 | 0.907 | 295.272 | 15.5104 | 2.8041 | 118.1794 | 133.6898
|  | 752.72 | 6.8e-05 | 8585.1394 | 0.102 | 11.4055 | 17.0703 | 1133.0573 | 0.782 | 0.993 | 390.8653 | 20.0064 | 3.1914 | 118.1794 | 138.1858
|  | 869.96 | 6.8e-05 | 6391.0542 | 0.109 | 7.3464 | 13.0164 | 731.1822 | 0.694 | 0.914 | 270.0611 | 15.9761 | 3.2171 | 118.1794 | 134.1554
|  | 881.235 | 6.8e-05 | 6236.7914 | 0.095 | 7.0773 | 12.1279 | 704.094 | 0.768 | 0.873 | 247.093 | 14.8068 | 2.9118 | 118.1794 | 132.9862
|  | 773.06 | 6.8e-05 | 6162.7345 | 0.092 | 7.9719 | 12.9898 | 868.8998 | 0.698 | 0.943 | 300.0241 | 15.7717 | 3.0238 | 118.1794 | 133.9511
|  | 788.025 | 6.8e-05 | 4349.9529 | 0.1 | 5.5201 | 10.4535 | 667.1637 | 0.607 | 0.941 | 247.4096 | 13.2576 | 3.048 | 118.1794 | 131.437
|  | 862.521 | 6.8e-05 | 2797.4304 | 0.107 | 3.2433 | 7.5004 | 427.5952 | 0.704 | 0.999 | 169.439 | 9.9378 | 2.6494 | 118.1794 | 128.1172
|  | 885.719 | 6.8e-05 | 4097.6317 | 0.106 | 4.6263 | 9.4745 | 527.6404 | 0.755 | 0.801 | 196.8957 | 11.8588 | 2.5916 | 118.1794 | 130.0382
|  | 788.178 | 6.8e-05 | 7075.7734 | 0.103 | 8.9774 | 14.5997 | 922.4684 | 0.76 | 0.896 | 323.7033 | 17.3492 | 2.9886 | 118.1794 | 135.5286
|  | 783.564 | 6.8e-05 | 4372.376 | 0.091 | 5.5801 | 10.2033 | 675.8188 | 0.765 | 0.878 | 235.4284 | 12.5442 | 2.5444 | 118.1794 | 130.7235
|  | 783.527 | 6.8e-05 | 6922.6458 | 0.105 | 8.8352 | 14.5381 | 918.123 | 0.636 | 0.898 | 329.941 | 17.5792 | 3.3056 | 118.1794 | 135.7586
|  | 889.789 | 6.8e-05 | 5689.4993 | 0.108 | 6.3942 | 11.8294 | 651.699 | 0.634 | 0.906 | 245.7643 | 14.8701 | 3.3051 | 118.1794 | 133.0495
|  | 773.078 | 6.8e-05 | 6108.0839 | 0.091 | 7.901 | 12.8657 | 863.7218 | 0.675 | 0.832 | 295.864 | 15.5534 | 2.9214 | 118.1794 | 133.7327
|  | 890.986 | 6.8e-05 | 5465.5854 | 0.106 | 6.1343 | 11.4352 | 633.0661 | 0.767 | 0.846 | 231.7179 | 14.0391 | 2.8303 | 118.1794 | 132.2185
|  | 857.027 | 6.8e-05 | 5553.3048 | 0.092 | 6.4797 | 11.3136 | 682.6313 | 0.727 | 0.84 | 238.8971 | 13.9224 | 2.8357 | 118.1794 | 132.1018
|  | 860.183 | 6.8e-05 | 6175.2194 | 0.102 | 7.179 | 12.5374 | 728.2149 | 0.729 | 0.904 | 262.2011 | 15.3368 | 3.0429 | 118.1794 | 133.5161
|  | 761.659 | 6.8e-05 | 7593.3257 | 0.104 | 9.9695 | 15.7069 | 1023.6774 | 0.654 | 0.94 | 363.0038 | 18.801 | 3.3631 | 118.1794 | 136.9803
|  | 809.664 | 6.8e-05 | 4731.4053 | 0.107 | 5.8437 | 11.1058 | 674.4681 | 0.678 | 0.836 | 249.0383 | 13.7113 | 2.8321 | 118.1794 | 131.8907
|  | 797.779 | 6.8e-05 | 5735.468 | 0.107 | 7.1893 | 12.7512 | 785.9308 | 0.785 | 0.948 | 283.5277 | 15.3811 | 2.8586 | 118.1794 | 133.5604
|  | 857.383 | 6.8e-05 | 6427.1335 | 0.102 | 7.4962 | 12.9041 | 751.9625 | 0.777 | 0.982 | 269.6071 | 15.7186 | 3.0593 | 118.1794 | 133.898
|  | 727.033 | 6.8e-05 | 6204.8596 | 0.096 | 8.5345 | 13.7882 | 966.8828 | 0.603 | 0.962 | 340.0222 | 16.8101 | 3.2847 | 118.1794 | 134.9895
|  | 817.631 | 6.8e-05 | 5810.2662 | 0.098 | 7.1062 | 12.2876 | 760.9296 | 0.798 | 0.885 | 266.5236 | 14.8184 | 2.7509 | 118.1794 | 132.9978
|  | 781.267 | 6.8e-05 | 4041.5664 | 0.099 | 5.1731 | 9.9772 | 644.4315 | 0.661 | 0.94 | 236.7319 | 12.5767 | 2.8255 | 118.1794 | 130.756
|  | 700.615 | 6.8e-05 | 4616.7279 | 0.105 | 6.5895 | 11.9563 | 844.4356 | 0.735 | 0.901 | 301.6653 | 14.3719 | 2.6256 | 118.1794 | 132.5512
|  | 863.784 | 6.8e-05 | 4108.0091 | 0.105 | 4.7558 | 9.6201 | 551.089 | 0.669 | 0.91 | 209.2653 | 12.2917 | 2.9039 | 118.1794 | 130.471
|  | 817.982 | 6.8e-05 | 4760.8199 | 0.09 | 5.8202 | 10.4553 | 665.8212 | 0.657 | 0.903 | 236.3314 | 13.1454 | 2.924 | 118.1794 | 131.3248
|  | 767.17 | 6.8e-05 | 5066.2904 | 0.097 | 6.6039 | 11.6615 | 772.2954 | 0.757 | 0.816 | 269.2124 | 14.0442 | 2.5898 | 118.1794 | 132.2235
|  | 844.124 | 6.8e-05 | 6724.909 | 0.108 | 7.9667 | 13.697 | 795.4079 | 0.765 | 0.953 | 288.2566 | 16.5461 | 3.0968 | 118.1794 | 134.7254
|  | 732.277 | 6.8e-05 | 4829.9052 | 0.09 | 6.5957 | 11.3646 | 808.4307 | 0.693 | 0.966 | 280.1924 | 13.9521 | 2.8125 | 118.1794 | 132.1315
|  | 719.017 | 6.8e-05 | 6051.4643 | 0.103 | 8.4163 | 13.9849 | 968.6148 | 0.736 | 0.82 | 337.4576 | 16.4994 | 2.7332 | 118.1794 | 134.6787
|  | 863.093 | 6.8e-05 | 4960.1322 | 0.102 | 5.7469 | 10.8091 | 625.7136 | 0.611 | 0.844 | 233.0562 | 13.6781 | 3.1185 | 118.1794 | 131.8575
|  | 716.678 | 6.8e-05 | 5311.9138 | 0.099 | 7.4119 | 12.6803 | 892.8324 | 0.762 | 0.86 | 309.615 | 15.0888 | 2.618 | 118.1794 | 133.2682
|  | 790.343 | 6.8e-05 | 5851.147 | 0.099 | 7.4033 | 12.6705 | 808.9917 | 0.72 | 0.817 | 283.863 | 15.2557 | 2.8101 | 118.1794 | 133.4351
|  | 875.793 | 6.8e-05 | 7507.5333 | 0.109 | 8.5723 | 14.4268 | 805.0171 | 0.682 | 0.834 | 292.9002 | 17.4434 | 3.2788 | 118.1794 | 135.6227
|  | 765.747 | 6.8e-05 | 3986.8647 | 0.091 | 5.2065 | 9.7426 | 660.3207 | 0.703 | 0.903 | 233.4309 | 12.1549 | 2.6221 | 118.1794 | 130.3343
|  | 884.122 | 6.8e-05 | 5825.6819 | 0.109 | 6.5892 | 12.1059 | 669.145 | 0.63 | 0.815 | 250.34 | 15.0505 | 3.2007 | 118.1794 | 133.2299
|  | 784.933 | 6.8e-05 | 3395.4135 | 0.104 | 4.3257 | 9.0022 | 569.3118 | 0.779 | 0.909 | 210.5563 | 11.2385 | 2.4308 | 118.1794 | 129.4179
|  | 865.021 | 6.8e-05 | 5458.3786 | 0.099 | 6.3101 | 11.3903 | 664.468 | 0.72 | 0.862 | 239.0859 | 14.0634 | 2.9055 | 118.1794 | 132.2427
|  | 885.551 | 6.8e-05 | 6286.8902 | 0.097 | 7.0994 | 12.2378 | 702.1189 | 0.641 | 0.91 | 253.9964 | 15.295 | 3.3231 | 118.1794 | 133.4744
|  | 846.784 | 6.8e-05 | 6171.9299 | 0.102 | 7.2887 | 12.6648 | 747.2553 | 0.671 | 0.992 | 272.6953 | 15.7022 | 3.3015 | 118.1794 | 133.8815
|  | 776.256 | 6.8e-05 | 5796.9558 | 0.1 | 7.4678 | 12.7868 | 828.4528 | 0.702 | 0.948 | 294.67 | 15.5543 | 3.0081 | 118.1794 | 133.7336
|  | 791.577 | 6.8e-05 | 6419.5761 | 0.107 | 8.1099 | 13.8177 | 858.338 | 0.694 | 0.996 | 311.8623 | 16.7867 | 3.2272 | 118.1794 | 134.966
|  | 702.249 | 6.8e-05 | 7400.6812 | 0.1 | 10.5385 | 16.0874 | 1152.1401 | 0.721 | 0.878 | 394.1995 | 18.8242 | 2.9748 | 118.1794 | 137.0035
|  | 811.542 | 6.8e-05 | 6551.4595 | 0.106 | 8.0729 | 13.7326 | 834.6731 | 0.702 | 0.92 | 301.2103 | 16.6222 | 3.141 | 118.1794 | 134.8016
|  | 869.416 | 6.8e-05 | 4885.4655 | 0.095 | 5.6192 | 10.399 | 611.9284 | 0.695 | 0.999 | 223.2711 | 13.1999 | 3.0444 | 118.1794 | 131.3792
|  | 853.216 | 6.8e-05 | 5396.0009 | 0.11 | 6.3243 | 11.8151 | 674.6716 | 0.757 | 0.978 | 250.9581 | 14.5603 | 2.9839 | 118.1794 | 132.7396
|  | 782.282 | 6.8e-05 | 6569.6915 | 0.105 | 8.3981 | 14.0545 | 888.9974 | 0.79 | 0.876 | 313.2668 | 16.6643 | 2.8367 | 118.1794 | 134.8436
|  | 837.134 | 6.8e-05 | 5078.7497 | 0.103 | 6.0668 | 11.2431 | 668.8401 | 0.714 | 0.964 | 245.6263 | 13.9823 | 2.9774 | 118.1794 | 132.1617
|  | 808.17 | 6.8e-05 | 3392.9521 | 0.095 | 4.1983 | 8.5623 | 542.03 | 0.786 | 0.806 | 194.3682 | 10.6816 | 2.3036 | 118.1794 | 128.861
|  | 794.368 | 6.8e-05 | 4941.3887 | 0.106 | 6.2205 | 11.5421 | 716.7029 | 0.744 | 0.883 | 260.4529 | 14.0689 | 2.7465 | 118.1794 | 132.2483
|  | 832.833 | 6.8e-05 | 5919.1496 | 0.1 | 7.1072 | 12.3718 | 747.112 | 0.732 | 0.99 | 268.3664 | 15.1983 | 3.0723 | 118.1794 | 133.3777
|  | 700.095 | 6.8e-05 | 5075.4775 | 0.105 | 7.2497 | 12.7421 | 900.6009 | 0.727 | 0.897 | 319.9557 | 15.232 | 2.7064 | 118.1794 | 133.4113
|  | 897.557 | 6.8e-05 | 5159.1186 | 0.092 | 5.748 | 10.4449 | 601.7596 | 0.637 | 0.827 | 217.1042 | 13.2507 | 3.0498 | 118.1794 | 131.4301
|  | 732.706 | 6.8e-05 | 5891.0394 | 0.11 | 8.0401 | 13.8656 | 921.9791 | 0.708 | 0.844 | 330.9402 | 16.4888 | 2.8513 | 118.1794 | 134.6681
|  | 802.97 | 6.8e-05 | 5589.6019 | 0.09 | 6.9612 | 11.7806 | 764.2424 | 0.608 | 0.873 | 268.5596 | 14.6639 | 3.134 | 118.1794 | 132.8432
|  | 880.164 | 6.8e-05 | 4931.5136 | 0.098 | 5.6029 | 10.487 | 603.2864 | 0.662 | 0.967 | 223.3238 | 13.3662 | 3.1295 | 118.1794 | 131.5455
|  | 835.86 | 6.8e-05 | 5916.2194 | 0.094 | 7.078 | 12.086 | 742.363 | 0.646 | 0.954 | 265.0497 | 15.065 | 3.2381 | 118.1794 | 133.2444
|  | 835.029 | 6.8e-05 | 5483.9751 | 0.091 | 6.5674 | 11.3739 | 706.9203 | 0.643 | 0.863 | 249.6612 | 14.1763 | 3.0461 | 118.1794 | 132.3556
|  | 761.739 | 6.8e-05 | 8009.6024 | 0.09 | 10.5149 | 15.5089 | 1060.5709 | 0.685 | 0.844 | 354.7303 | 18.3744 | 3.1146 | 118.1794 | 136.5538
|  | 776.507 | 6.8e-05 | 5090.1909 | 0.105 | 6.5552 | 11.9148 | 759.2588 | 0.688 | 0.813 | 274.1358 | 14.475 | 2.7829 | 118.1794 | 132.6544
|  | 850.63 | 6.8e-05 | 4788.015 | 0.1 | 5.6288 | 10.5903 | 626.1503 | 0.736 | 0.816 | 226.0244 | 13.0739 | 2.6996 | 118.1794 | 131.2533
|  | 762.444 | 6.8e-05 | 4656.1732 | 0.109 | 6.1069 | 11.5077 | 737.5909 | 0.729 | 0.878 | 269.9285 | 13.9948 | 2.7034 | 118.1794 | 132.1741
|  | 860.483 | 6.8e-05 | 6723.6919 | 0.096 | 7.8139 | 13.0007 | 770.272 | 0.783 | 0.917 | 268.9906 | 15.7394 | 2.9769 | 118.1794 | 133.9188
|  | 729.321 | 6.8e-05 | 5747.4501 | 0.099 | 7.8805 | 13.2093 | 913.9624 | 0.797 | 0.921 | 316.3482 | 15.6889 | 2.6952 | 118.1794 | 133.8683
|  | 714.807 | 6.8e-05 | 9042.4827 | 0.104 | 12.6502 | 18.4095 | 1278.4582 | 0.701 | 0.815 | 438.0515 | 21.2923 | 3.1335 | 118.1794 | 139.4717
|  | 743.658 | 6.8e-05 | 6524.3658 | 0.099 | 8.7733 | 14.1891 | 962.8224 | 0.693 | 0.852 | 334.2959 | 16.9049 | 2.952 | 118.1794 | 135.0843
|  | 721.419 | 6.8e-05 | 5805.3532 | 0.099 | 8.0471 | 13.3948 | 936.9488 | 0.624 | 0.988 | 333.0828 | 16.3399 | 3.2011 | 118.1794 | 134.5192
|  | 878.555 | 6.8e-05 | 4628.682 | 0.1 | 5.2685 | 10.1334 | 580.0953 | 0.736 | 0.829 | 211.5618 | 12.6391 | 2.7235 | 118.1794 | 130.8184
|  | 809.221 | 6.8e-05 | 5237.8512 | 0.109 | 6.4727 | 11.9628 | 722.4363 | 0.751 | 0.892 | 264.4295 | 14.5508 | 2.8131 | 118.1794 | 132.7301
|  | 726.745 | 6.8e-05 | 4844.0537 | 0.101 | 6.6654 | 11.893 | 820.3111 | 0.761 | 0.821 | 287.6743 | 14.2165 | 2.5256 | 118.1794 | 132.3958
|  | 777.769 | 6.8e-05 | 4864.2573 | 0.095 | 6.2541 | 11.1682 | 734.6312 | 0.745 | 0.845 | 256.875 | 13.5857 | 2.6277 | 118.1794 | 131.765
|  | 712.993 | 6.8e-05 | 4986.9684 | 0.097 | 6.9944 | 12.1169 | 863.4258 | 0.681 | 0.86 | 301.8886 | 14.6366 | 2.7389 | 118.1794 | 132.816
|  | 747.042 | 6.8e-05 | 5262.3333 | 0.101 | 7.0442 | 12.3394 | 827.9802 | 0.691 | 0.964 | 296.2507 | 15.0492 | 2.9454 | 118.1794 | 133.2286
|  | 724.111 | 6.8e-05 | 5757.6684 | 0.094 | 7.9514 | 13.0608 | 926.0446 | 0.694 | 0.916 | 319.266 | 15.7205 | 2.891 | 118.1794 | 133.8999
|  | 856.205 | 6.8e-05 | 7588.3662 | 0.091 | 8.8628 | 13.8897 | 841.9352 | 0.686 | 0.958 | 291.6114 | 16.9782 | 3.3571 | 118.1794 | 135.1575
|  | 781.462 | 6.8e-05 | 5267.1674 | 0.096 | 6.7401 | 11.7806 | 768.5658 | 0.721 | 0.917 | 270.8083 | 14.3906 | 2.8369 | 118.1794 | 132.57
|  | 714.968 | 6.8e-05 | 5669.0819 | 0.094 | 7.9291 | 13.0364 | 936.1387 | 0.786 | 0.911 | 318.4583 | 15.4827 | 2.6591 | 118.1794 | 133.6621
|  | 847.845 | 6.8e-05 | 4770.6314 | 0.104 | 5.6268 | 10.7271 | 628.0572 | 0.608 | 0.936 | 237.2809 | 13.6801 | 3.2097 | 118.1794 | 131.8594
|  | 863.823 | 6.8e-05 | 4836.457 | 0.091 | 5.5989 | 10.2262 | 614.4025 | 0.773 | 0.935 | 217.1936 | 12.7579 | 2.7519 | 118.1794 | 130.9373
|  | 779.426 | 6.8e-05 | 5770.7077 | 0.103 | 7.4038 | 12.8395 | 820.359 | 0.779 | 0.851 | 289.4241 | 15.3398 | 2.7177 | 118.1794 | 133.5191
|  | 779.377 | 6.8e-05 | 5828.1697 | 0.092 | 7.478 | 12.4476 | 825.8824 | 0.693 | 0.975 | 287.6405 | 15.2443 | 3.0399 | 118.1794 | 133.4236
|  | 856.216 | 6.8e-05 | 4282.9622 | 0.102 | 5.0022 | 9.8538 | 574.9984 | 0.736 | 0.806 | 210.6981 | 12.2674 | 2.6234 | 118.1794 | 130.4468
|  | 788.057 | 6.8e-05 | 6496.933 | 0.095 | 8.2442 | 13.4268 | 871.6703 | 0.758 | 0.846 | 299.0485 | 16.0254 | 2.8245 | 118.1794 | 134.2047
|  | 757.971 | 6.8e-05 | 7065.4326 | 0.093 | 9.3215 | 14.4694 | 983.5903 | 0.646 | 0.98 | 340.0257 | 17.5256 | 3.322 | 118.1794 | 135.705
|  | 749.639 | 6.8e-05 | 7569.8601 | 0.102 | 10.098 | 15.7394 | 1049.0133 | 0.632 | 0.894 | 368.9146 | 18.8056 | 3.3328 | 118.1794 | 136.9849
|  | 837.237 | 6.8e-05 | 6036.8956 | 0.096 | 7.2105 | 12.3225 | 750.3625 | 0.69 | 0.976 | 267.6484 | 15.2378 | 3.1688 | 118.1794 | 133.4172
|  | 854.422 | 6.8e-05 | 5245.3653 | 0.102 | 6.1391 | 11.2954 | 660.4995 | 0.765 | 0.991 | 240.8031 | 13.9908 | 2.9298 | 118.1794 | 132.1702
|  | 776.913 | 6.8e-05 | 7938.9062 | 0.098 | 10.2185 | 15.6543 | 1020.2248 | 0.789 | 0.905 | 348.5116 | 18.4119 | 2.9974 | 118.1794 | 136.5913
|  | 869.376 | 6.8e-05 | 5028.271 | 0.104 | 5.7838 | 10.9257 | 623.8437 | 0.622 | 0.869 | 233.7697 | 13.8199 | 3.1458 | 118.1794 | 131.9993
|  | 726.957 | 6.8e-05 | 6277.8449 | 0.095 | 8.6358 | 13.8486 | 974.6198 | 0.675 | 0.807 | 333.4762 | 16.4848 | 2.8653 | 118.1794 | 134.6641
|  | 798.367 | 6.8e-05 | 3969.0578 | 0.099 | 4.9715 | 9.7163 | 614.1343 | 0.788 | 0.836 | 220.1848 | 11.9536 | 2.4319 | 118.1794 | 130.133
|  | 749.832 | 6.8e-05 | 6533.4583 | 0.106 | 8.7132 | 14.4495 | 950.5279 | 0.742 | 0.903 | 336.4432 | 17.1548 | 2.9405 | 118.1794 | 135.3341
|  | 767.965 | 6.8e-05 | 5831.5948 | 0.11 | 7.5936 | 13.3473 | 846.7696 | 0.73 | 0.993 | 308.9707 | 16.135 | 3.0301 | 118.1794 | 134.3143
|  | 717.788 | 6.8e-05 | 6345.0365 | 0.091 | 8.8397 | 13.8656 | 1002.5479 | 0.796 | 0.858 | 333.9766 | 16.3013 | 2.6475 | 118.1794 | 134.4806
|  | 728.024 | 6.8e-05 | 5785.7929 | 0.108 | 7.9473 | 13.6747 | 920.7502 | 0.786 | 0.965 | 328.4063 | 16.258 | 2.8079 | 118.1794 | 134.4373
|  | 707.417 | 6.8e-05 | 4607.2594 | 0.096 | 6.5128 | 11.5142 | 829.81 | 0.615 | 0.9 | 294.6541 | 14.1741 | 2.8913 | 118.1794 | 132.3535
|  | 858.947 | 6.8e-05 | 4967.8485 | 0.109 | 5.7836 | 11.0979 | 631.4093 | 0.692 | 0.944 | 237.8925 | 13.8949 | 3.0402 | 118.1794 | 132.0743
|  | 861.912 | 6.8e-05 | 6799.9103 | 0.109 | 7.8893 | 13.65 | 773.9388 | 0.768 | 0.887 | 280.5092 | 16.4407 | 3.0333 | 118.1794 | 134.62
|  | 866.809 | 6.8e-05 | 7537.9119 | 0.102 | 8.6962 | 14.2468 | 821.1788 | 0.735 | 0.842 | 290.2826 | 17.1101 | 3.1123 | 118.1794 | 135.2895
|  | 887.553 | 6.8e-05 | 4718.824 | 0.092 | 5.3167 | 9.9156 | 577.7076 | 0.663 | 0.889 | 209.6771 | 12.6548 | 2.9773 | 118.1794 | 130.8341
|  | 707.07 | 6.8e-05 | 7051.2614 | 0.104 | 9.9725 | 15.7101 | 1102.935 | 0.727 | 0.832 | 381.805 | 18.3575 | 2.8776 | 118.1794 | 136.5368
|  | 854.521 | 6.8e-05 | 5780.6985 | 0.094 | 6.7648 | 11.7268 | 704.5714 | 0.692 | 0.944 | 250.858 | 14.5767 | 3.0977 | 118.1794 | 132.7561
|  | 888.371 | 6.8e-05 | 5302.2886 | 0.094 | 5.9686 | 10.7875 | 623.4395 | 0.718 | 0.972 | 224.8 | 13.58 | 3.0353 | 118.1794 | 131.7594
|  | 747.036 | 6.8e-05 | 6107.2202 | 0.1 | 8.1753 | 13.5821 | 914.3993 | 0.694 | 0.824 | 319.2788 | 16.2189 | 2.8661 | 118.1794 | 134.3982
|  | 744.909 | 6.8e-05 | 5738.4109 | 0.097 | 7.7035 | 12.9225 | 881.3839 | 0.797 | 0.916 | 304.1159 | 15.4046 | 2.6979 | 118.1794 | 133.584
|  | 893.336 | 6.8e-05 | 4261.6695 | 0.095 | 4.7705 | 9.3236 | 533.9548 | 0.749 | 0.923 | 195.0935 | 11.8513 | 2.7475 | 118.1794 | 130.0307
|  | 769.446 | 6.8e-05 | 5658.7374 | 0.096 | 7.3543 | 12.4858 | 827.292 | 0.64 | 0.971 | 294.2245 | 15.3945 | 3.1616 | 118.1794 | 133.5739
|  | 822.519 | 6.8e-05 | 6024.7407 | 0.105 | 7.3247 | 12.8299 | 771.8361 | 0.785 | 0.875 | 275.8382 | 15.428 | 2.824 | 118.1794 | 133.6073
|  | 728.378 | 6.8e-05 | 5302.908 | 0.1 | 7.2804 | 12.572 | 868.0753 | 0.678 | 0.977 | 309.052 | 15.3073 | 2.9731 | 118.1794 | 133.4866
|  | 783.465 | 6.8e-05 | 6351.6793 | 0.092 | 8.1072 | 13.1363 | 867.0333 | 0.669 | 0.814 | 297.6792 | 15.859 | 2.9595 | 118.1794 | 134.0384
|  | 854.005 | 6.8e-05 | 5793.4351 | 0.097 | 6.7838 | 11.8724 | 706.3167 | 0.74 | 0.895 | 250.7981 | 14.5644 | 2.9261 | 118.1794 | 132.7438
|  | 897.366 | 6.8e-05 | 4762.2598 | 0.11 | 5.3069 | 10.5113 | 570.6924 | 0.716 | 0.851 | 215.6051 | 13.1564 | 2.8751 | 118.1794 | 131.3358
|  | 760.294 | 6.8e-05 | 4762.0265 | 0.097 | 6.2634 | 11.2572 | 752.26 | 0.671 | 0.901 | 268.2918 | 13.8707 | 2.8408 | 118.1794 | 132.05
|  | 760.834 | 6.8e-05 | 4740.1074 | 0.09 | 6.2301 | 10.9407 | 749.063 | 0.632 | 0.94 | 264.1527 | 13.6664 | 2.9627 | 118.1794 | 131.8458
|  | 730.903 | 6.8e-05 | 6206.9701 | 0.1 | 8.4922 | 13.9309 | 958.5827 | 0.749 | 0.822 | 330.8205 | 16.4422 | 2.7298 | 118.1794 | 134.6216
|  | 713.77 | 6.8e-05 | 5597.1716 | 0.109 | 7.8417 | 13.595 | 930.8035 | 0.639 | 0.992 | 340.0215 | 16.5034 | 3.1613 | 118.1794 | 134.6828
|  | 870.008 | 6.8e-05 | 6800.5535 | 0.092 | 7.8167 | 12.8206 | 762.0208 | 0.661 | 0.955 | 268.8173 | 15.9034 | 3.3509 | 118.1794 | 134.0827
|  | 753.046 | 6.8e-05 | 5799.1861 | 0.105 | 7.701 | 13.2655 | 871.669 | 0.736 | 0.974 | 312.0544 | 15.9794 | 2.9499 | 118.1794 | 134.1588
|  | 726.982 | 6.8e-05 | 4665.7884 | 0.106 | 6.418 | 11.7851 | 799.6255 | 0.621 | 0.88 | 292.7946 | 14.4742 | 2.9229 | 118.1794 | 132.6536
|  | 848.231 | 6.8e-05 | 5297.4361 | 0.094 | 6.2453 | 11.1184 | 672.9709 | 0.749 | 0.966 | 239.1046 | 13.7915 | 2.9055 | 118.1794 | 131.9708
|  | 885.925 | 6.8e-05 | 4985.9057 | 0.096 | 5.6279 | 10.4461 | 601.1421 | 0.637 | 0.934 | 221.798 | 13.3618 | 3.1692 | 118.1794 | 131.5411
|  | 796.72 | 6.8e-05 | 5734.5847 | 0.091 | 7.1977 | 12.0905 | 787.5918 | 0.681 | 0.902 | 273.7873 | 14.833 | 2.981 | 118.1794 | 133.0123
|  | 777.154 | 6.8e-05 | 7350.7668 | 0.097 | 9.4586 | 14.8174 | 968.6927 | 0.636 | 0.955 | 339.5681 | 17.945 | 3.3995 | 118.1794 | 136.1243
|  | 876.597 | 6.8e-05 | 6074.7474 | 0.108 | 6.9299 | 12.4813 | 697.9563 | 0.783 | 0.956 | 255.8567 | 15.2513 | 3.0109 | 118.1794 | 133.4306
|  | 839.658 | 6.8e-05 | 6238.8407 | 0.107 | 7.4302 | 13.0345 | 763.3223 | 0.623 | 0.85 | 280.9291 | 16.0401 | 3.267 | 118.1794 | 134.2195
|  | 732.782 | 6.8e-05 | 6693.5667 | 0.105 | 9.1345 | 14.8645 | 1003.7444 | 0.745 | 0.868 | 351.5 | 17.515 | 2.8809 | 118.1794 | 135.6943
|  | 800.348 | 6.8e-05 | 5085.459 | 0.104 | 6.3541 | 11.6326 | 721.4918 | 0.72 | 0.966 | 263.2062 | 14.3246 | 2.9261 | 118.1794 | 132.504
|  | 896.313 | 6.8e-05 | 6288.3395 | 0.104 | 7.0158 | 12.4268 | 688.2305 | 0.616 | 0.997 | 257.8698 | 15.717 | 3.5763 | 118.1794 | 133.8963
|  | 855.83 | 6.8e-05 | 5459.4055 | 0.093 | 6.3791 | 11.2365 | 676.4886 | 0.631 | 0.986 | 244.9216 | 14.2536 | 3.2794 | 118.1794 | 132.4329
|  | 729.114 | 6.8e-05 | 6093.1733 | 0.107 | 8.357 | 14.0969 | 950.7055 | 0.679 | 0.915 | 340.6031 | 16.887 | 3.0327 | 118.1794 | 135.0664
|  | 886.088 | 6.8e-05 | 5520.8138 | 0.095 | 6.2305 | 11.1401 | 643.2059 | 0.689 | 0.966 | 232.8178 | 14.0282 | 3.1392 | 118.1794 | 132.2076
|  | 846.93 | 6.8e-05 | 6749.9631 | 0.091 | 7.9699 | 12.9404 | 792.9841 | 0.602 | 0.944 | 280.3615 | 16.1464 | 3.4847 | 118.1794 | 134.3257
|  | 773.983 | 6.8e-05 | 5364.7519 | 0.097 | 6.9314 | 12.0439 | 790.6 | 0.777 | 0.95 | 277.1182 | 14.585 | 2.762 | 118.1794 | 132.7643
|  | 712.285 | 6.8e-05 | 6681.7584 | 0.105 | 9.3807 | 15.1305 | 1051.1069 | 0.723 | 0.993 | 370.7578 | 17.9578 | 3.0732 | 118.1794 | 136.1372
|  | 827.784 | 6.8e-05 | 6276.7756 | 0.104 | 7.5826 | 13.0875 | 784.8236 | 0.603 | 0.855 | 286.71 | 16.1387 | 3.3166 | 118.1794 | 134.3181
|  | 798.456 | 6.8e-05 | 7100.2532 | 0.109 | 8.8925 | 14.7839 | 904.8438 | 0.796 | 0.869 | 321.5804 | 17.4602 | 2.909 | 118.1794 | 135.6396
|  | 723.905 | 6.8e-05 | 6659.4559 | 0.098 | 9.1994 | 14.5953 | 1020.8594 | 0.711 | 0.832 | 350.0836 | 17.2331 | 2.8672 | 118.1794 | 135.4124
|  | 738.051 | 6.8e-05 | 5451.4728 | 0.098 | 7.3863 | 12.6084 | 864.9839 | 0.679 | 0.812 | 302.2085 | 15.1671 | 2.7812 | 118.1794 | 133.3464
|  | 860.828 | 6.8e-05 | 5431.6896 | 0.097 | 6.3098 | 11.3127 | 667.6857 | 0.665 | 0.945 | 242.6654 | 14.2047 | 3.1435 | 118.1794 | 132.3841
|  | 800.595 | 6.8e-05 | 4214.0383 | 0.095 | 5.2636 | 9.9555 | 636.1901 | 0.706 | 0.862 | 227.8406 | 12.4037 | 2.6611 | 118.1794 | 130.5831
|  | 816.675 | 6.8e-05 | 5829.996 | 0.102 | 7.1387 | 12.4904 | 764.1398 | 0.777 | 0.807 | 269.7916 | 14.9826 | 2.7088 | 118.1794 | 133.1619
|  | 798.888 | 6.8e-05 | 6409.3475 | 0.11 | 8.0228 | 13.8457 | 844.3881 | 0.664 | 0.98 | 310.945 | 16.8919 | 3.3111 | 118.1794 | 135.0713
|  | 858.98 | 6.8e-05 | 7388.5266 | 0.094 | 8.6015 | 13.7633 | 822.6394 | 0.659 | 0.946 | 289.4144 | 16.9049 | 3.4147 | 118.1794 | 135.0842
|  | 805.622 | 6.8e-05 | 5236.7164 | 0.099 | 6.5002 | 11.6179 | 727.7182 | 0.615 | 0.96 | 266.1429 | 14.5799 | 3.2196 | 118.1794 | 132.7593
|  | 752.406 | 6.8e-05 | 6769.8983 | 0.109 | 8.9977 | 14.9003 | 967.781 | 0.658 | 0.838 | 347.0759 | 17.7577 | 3.1059 | 118.1794 | 135.937
|  | 880.235 | 6.8e-05 | 4884.2457 | 0.102 | 5.5488 | 10.5592 | 599.3447 | 0.657 | 0.918 | 223.8981 | 13.4016 | 3.0896 | 118.1794 | 131.581
|  | 882.784 | 6.8e-05 | 4862.6887 | 0.1 | 5.5084 | 10.4387 | 594.7069 | 0.756 | 0.977 | 218.3236 | 13.1058 | 2.899 | 118.1794 | 131.2852
|  | 811.517 | 6.8e-05 | 7394.9348 | 0.092 | 9.1125 | 14.201 | 904.9049 | 0.713 | 0.883 | 309.0693 | 17.0554 | 3.1026 | 118.1794 | 135.2348
|  | 823.035 | 6.8e-05 | 5248.9108 | 0.096 | 6.3775 | 11.3542 | 703.3287 | 0.688 | 0.842 | 250.0171 | 13.9926 | 2.8678 | 118.1794 | 132.1719
|  | 846.782 | 6.8e-05 | 5767.0634 | 0.109 | 6.8106 | 12.3755 | 714.211 | 0.751 | 0.849 | 260.8197 | 15.0183 | 2.8726 | 118.1794 | 133.1977
|  | 833.85 | 6.8e-05 | 5832.747 | 0.099 | 6.995 | 12.2002 | 738.3205 | 0.655 | 0.922 | 266.6833 | 15.1214 | 3.1752 | 118.1794 | 133.3008
|  | 806.844 | 6.8e-05 | 6298.9792 | 0.096 | 7.8069 | 12.993 | 820.9944 | 0.611 | 0.924 | 292.6754 | 16.0578 | 3.3313 | 118.1794 | 134.2371
|  | 800.794 | 6.8e-05 | 4445.9616 | 0.095 | 5.5519 | 10.3158 | 659.0502 | 0.661 | 0.852 | 236.6919 | 12.8888 | 2.7968 | 118.1794 | 131.0682
|  | 842.54 | 6.8e-05 | 6495.8221 | 0.093 | 7.7098 | 12.7494 | 779.6768 | 0.687 | 0.86 | 271.8806 | 15.5768 | 3.0733 | 118.1794 | 133.7561
|  | 876.191 | 6.8e-05 | 5389.701 | 0.105 | 6.1513 | 11.4202 | 644.9428 | 0.654 | 0.875 | 239.9476 | 14.2963 | 3.1263 | 118.1794 | 132.4757
|  | 874.492 | 6.8e-05 | 4972.0049 | 0.104 | 5.6856 | 10.8017 | 613.1556 | 0.649 | 0.996 | 231.602 | 13.7723 | 3.2289 | 118.1794 | 131.9517
|  | 873.63 | 6.8e-05 | 6243.6371 | 0.11 | 7.1468 | 12.8185 | 714.8615 | 0.653 | 0.854 | 265.9052 | 15.7966 | 3.2371 | 118.1794 | 133.9759
|  | 844.532 | 6.8e-05 | 5673.7009 | 0.102 | 6.7182 | 11.995 | 709.6216 | 0.675 | 0.855 | 257.3999 | 14.782 | 3.0294 | 118.1794 | 132.9614
|  | 856.479 | 6.8e-05 | 6370.8549 | 0.098 | 7.4384 | 12.6676 | 748.8819 | 0.755 | 0.848 | 263.4536 | 15.3437 | 2.9088 | 118.1794 | 133.523
|  | 816.158 | 6.8e-05 | 7200.7567 | 0.094 | 8.8227 | 13.9984 | 880.5846 | 0.616 | 0.923 | 309.2125 | 17.1609 | 3.4376 | 118.1794 | 135.3403
|  | 851.467 | 6.8e-05 | 7444.7991 | 0.091 | 8.7435 | 13.7648 | 839.0059 | 0.727 | 0.892 | 287.4502 | 16.6433 | 3.1288 | 118.1794 | 134.8227
|  | 883.905 | 6.8e-05 | 5636.7833 | 0.101 | 6.3771 | 11.5475 | 654.8688 | 0.68 | 0.907 | 239.9705 | 14.4236 | 3.1261 | 118.1794 | 132.6029
|  | 703.061 | 6.8e-05 | 5383.987 | 0.097 | 7.6579 | 12.8715 | 930.1587 | 0.757 | 0.844 | 319.1614 | 15.2585 | 2.5946 | 118.1794 | 133.4379
|  | 833.645 | 6.8e-05 | 6705.3661 | 0.092 | 8.0434 | 13.0674 | 810.5674 | 0.765 | 0.972 | 279.8472 | 15.8639 | 3.0397 | 118.1794 | 134.0433
|  | 856.222 | 6.8e-05 | 4517.5655 | 0.09 | 5.2762 | 9.7932 | 595.8017 | 0.687 | 0.804 | 211.316 | 12.3035 | 2.7286 | 118.1794 | 130.4828
|  | 727.834 | 6.8e-05 | 4288.686 | 0.109 | 5.8924 | 11.2366 | 754.4637 | 0.723 | 0.874 | 275.5948 | 13.6399 | 2.6123 | 118.1794 | 131.8193
|  | 744.43 | 6.8e-05 | 6351.1265 | 0.108 | 8.5315 | 14.337 | 944.0684 | 0.642 | 0.877 | 340.2967 | 17.2262 | 3.1405 | 118.1794 | 135.4056
|  | 787.049 | 6.8e-05 | 5122.2218 | 0.093 | 6.5081 | 11.3876 | 745.4961 | 0.615 | 0.949 | 266.6675 | 14.2719 | 3.1351 | 118.1794 | 132.4512
|  | 741.67 | 6.8e-05 | 7992.3121 | 0.092 | 10.7761 | 15.8807 | 1107.2351 | 0.641 | 0.923 | 375.8162 | 18.9537 | 3.3403 | 118.1794 | 137.1331
|  | 852.471 | 6.8e-05 | 5885.3694 | 0.106 | 6.9039 | 12.3727 | 715.9113 | 0.79 | 0.828 | 257.3982 | 14.9209 | 2.7698 | 118.1794 | 133.1002
|  | 842.515 | 6.8e-05 | 5964.6225 | 0.106 | 7.0795 | 12.5816 | 736.6061 | 0.742 | 0.978 | 268.9793 | 15.4101 | 3.0744 | 118.1794 | 133.5895
|  | 839.082 | 6.8e-05 | 5813.3856 | 0.101 | 6.9283 | 12.2036 | 729.0458 | 0.71 | 0.994 | 264.3535 | 15.0834 | 3.1302 | 118.1794 | 133.2627
|  | 871.447 | 6.8e-05 | 6020.2104 | 0.104 | 6.9083 | 12.2996 | 700.6195 | 0.6 | 0.999 | 262.8379 | 15.5753 | 3.5606 | 118.1794 | 133.7547
|  | 829.297 | 6.8e-05 | 5722.3185 | 0.103 | 6.9002 | 12.2504 | 735.6545 | 0.764 | 0.996 | 265.9058 | 14.995 | 2.9832 | 118.1794 | 133.1744
|  | 805.655 | 6.8e-05 | 5379.8771 | 0.099 | 6.6776 | 11.8284 | 740.8708 | 0.732 | 0.937 | 264.4855 | 14.4897 | 2.8928 | 118.1794 | 132.6691
|  | 754.395 | 6.8e-05 | 5256.0179 | 0.107 | 6.9672 | 12.4872 | 813.9217 | 0.774 | 0.901 | 291.9876 | 14.9786 | 2.7081 | 118.1794 | 133.158
|  | 837.765 | 6.8e-05 | 6504.6357 | 0.096 | 7.7643 | 12.9456 | 787.8092 | 0.631 | 0.8 | 278.1593 | 15.8462 | 3.1528 | 118.1794 | 134.0255
|  | 713.972 | 6.8e-05 | 5485.5618 | 0.109 | 7.6832 | 13.4112 | 917.9552 | 0.727 | 0.895 | 329.1696 | 15.9812 | 2.7935 | 118.1794 | 134.1606
|  | 784.86 | 6.8e-05 | 9089.5475 | 0.099 | 11.5811 | 17.0743 | 1097.7849 | 0.79 | 0.939 | 374.6353 | 19.9945 | 3.1741 | 118.1794 | 138.1738
|  | 776.196 | 6.8e-05 | 5321.7509 | 0.106 | 6.8562 | 12.3156 | 782.6365 | 0.644 | 0.978 | 288.3781 | 15.221 | 3.158 | 118.1794 | 133.4003
|  | 878.738 | 6.8e-05 | 5035.872 | 0.1 | 5.7308 | 10.7179 | 613.4232 | 0.713 | 0.88 | 224.0899 | 13.3903 | 2.9048 | 118.1794 | 131.5697
|  | 756.188 | 6.8e-05 | 4546.4571 | 0.1 | 6.0123 | 11.0661 | 735.9955 | 0.794 | 0.912 | 260.9261 | 13.417 | 2.5554 | 118.1794 | 131.5964
|  | 841.284 | 6.8e-05 | 5373.2854 | 0.107 | 6.387 | 11.784 | 688.7553 | 0.614 | 0.826 | 256.4438 | 14.6705 | 3.1375 | 118.1794 | 132.8498
|  | 896.347 | 6.8e-05 | 5117.0101 | 0.105 | 5.7087 | 10.8656 | 599.8278 | 0.649 | 0.961 | 227.1677 | 13.8462 | 3.2398 | 118.1794 | 132.0256
|  | 744.968 | 6.8e-05 | 5724.7107 | 0.104 | 7.6845 | 13.2044 | 879.8644 | 0.655 | 0.863 | 314.8391 | 15.9491 | 2.9833 | 118.1794 | 134.1284
|  | 846.041 | 6.8e-05 | 6407.3205 | 0.094 | 7.5733 | 12.6434 | 767.2578 | 0.781 | 0.954 | 267.1939 | 15.3719 | 2.9657 | 118.1794 | 133.5512
|  | 880.115 | 6.8e-05 | 4935.5334 | 0.094 | 5.6078 | 10.3483 | 603.6702 | 0.741 | 0.988 | 217.9804 | 13.0457 | 2.9319 | 118.1794 | 131.225
|  | 754.718 | 6.8e-05 | 7427.9673 | 0.104 | 9.842 | 15.5728 | 1024.271 | 0.799 | 0.957 | 357.0237 | 18.3227 | 2.9891 | 118.1794 | 136.5021
|  | 700.359 | 6.8e-05 | 6492.507 | 0.098 | 9.2703 | 14.6702 | 1060.5956 | 0.611 | 0.931 | 370.3678 | 17.6385 | 3.2265 | 118.1794 | 135.8179
|  | 758.246 | 6.8e-05 | 6610.2617 | 0.099 | 8.7178 | 14.1291 | 940.3112 | 0.776 | 0.936 | 325.7631 | 16.7966 | 2.8994 | 118.1794 | 134.9759
|  | 809.355 | 6.8e-05 | 6528.4434 | 0.094 | 8.0662 | 13.1863 | 836.4707 | 0.728 | 0.884 | 289.2432 | 15.9188 | 2.9702 | 118.1794 | 134.0982
|  | 889.118 | 6.8e-05 | 7969.1229 | 0.108 | 8.963 | 14.8163 | 816.8658 | 0.78 | 0.855 | 292.5113 | 17.6852 | 3.1184 | 118.1794 | 135.8646
|  | 820.934 | 6.8e-05 | 6264.5029 | 0.092 | 7.6309 | 12.6167 | 794.7308 | 0.778 | 0.982 | 274.6657 | 15.3328 | 2.9523 | 118.1794 | 133.5122
|  | 739.753 | 6.8e-05 | 6424.8516 | 0.09 | 8.6851 | 13.6531 | 961.4062 | 0.765 | 0.95 | 323.6964 | 16.283 | 2.8586 | 118.1794 | 134.4623
|  | 821.832 | 6.8e-05 | 4750.8669 | 0.094 | 5.7808 | 10.5601 | 659.7097 | 0.619 | 0.849 | 238.0448 | 13.303 | 2.9815 | 118.1794 | 131.4824
|  | 706.506 | 6.8e-05 | 4263.004 | 0.09 | 6.0339 | 10.7097 | 789.6357 | 0.613 | 0.948 | 277.9049 | 13.3512 | 2.8712 | 118.1794 | 131.5306
|  | 840.882 | 6.8e-05 | 5156.518 | 0.105 | 6.1323 | 11.3966 | 670.6388 | 0.662 | 0.843 | 247.2614 | 14.1384 | 2.9802 | 118.1794 | 132.3178
|  | 730.277 | 6.8e-05 | 5165.8157 | 0.097 | 7.0738 | 12.2083 | 849.3551 | 0.785 | 0.919 | 294.5997 | 14.6295 | 2.6317 | 118.1794 | 132.8088
|  | 786.106 | 6.8e-05 | 7144.6529 | 0.092 | 9.0887 | 14.1762 | 932.5275 | 0.716 | 0.852 | 316.6778 | 16.9281 | 2.9911 | 118.1794 | 135.1074
|  | 749.246 | 6.8e-05 | 5982.6768 | 0.11 | 7.9849 | 13.802 | 897.4957 | 0.669 | 0.819 | 324.105 | 16.5127 | 2.9464 | 118.1794 | 134.6921
|  | 746.745 | 6.8e-05 | 6189.4742 | 0.11 | 8.2886 | 14.1498 | 923.1906 | 0.774 | 0.807 | 327.7262 | 16.6415 | 2.7084 | 118.1794 | 134.8209
|  | 813.761 | 6.8e-05 | 8384.4906 | 0.099 | 10.3034 | 15.7942 | 979.4127 | 0.634 | 0.938 | 344.7128 | 19.0749 | 3.5661 | 118.1794 | 137.2543
|  | 818.382 | 6.8e-05 | 4738.3426 | 0.11 | 5.7899 | 11.1398 | 663.1833 | 0.729 | 0.904 | 246.7445 | 13.7313 | 2.8169 | 118.1794 | 131.9107
|  | 848.513 | 6.8e-05 | 6372.4975 | 0.106 | 7.5102 | 13.0868 | 760.767 | 0.621 | 0.89 | 280.3846 | 16.1779 | 3.3598 | 118.1794 | 134.3572
|  | 865.471 | 6.8e-05 | 5037.8963 | 0.094 | 5.821 | 10.6089 | 629.3439 | 0.74 | 0.974 | 225.8637 | 13.2925 | 2.917 | 118.1794 | 131.4719
|  | 847.223 | 6.8e-05 | 5780.3054 | 0.092 | 6.8226 | 11.7093 | 714.6834 | 0.668 | 0.838 | 251.1873 | 14.4712 | 3.0021 | 118.1794 | 132.6506
|  | 767.638 | 6.8e-05 | 5260.9064 | 0.106 | 6.8534 | 12.3122 | 791.1442 | 0.729 | 0.81 | 283.4605 | 14.7965 | 2.7003 | 118.1794 | 132.9758
|  | 735.937 | 6.8e-05 | 5603.3 | 0.1 | 7.6138 | 12.9529 | 885.1922 | 0.604 | 0.887 | 316.17 | 15.8223 | 3.1189 | 118.1794 | 134.0017
|  | 795.358 | 6.8e-05 | 5369.0186 | 0.091 | 6.7504 | 11.5842 | 755.9068 | 0.728 | 0.931 | 262.6429 | 14.2049 | 2.8485 | 118.1794 | 132.3842
|  | 737.549 | 6.8e-05 | 5644.0578 | 0.11 | 7.6525 | 13.4162 | 886.2418 | 0.627 | 0.848 | 323.3043 | 16.2148 | 3.0419 | 118.1794 | 134.3941
|  | 756.091 | 6.8e-05 | 5461.1053 | 0.108 | 7.2228 | 12.8305 | 831.8397 | 0.66 | 0.82 | 301.4754 | 15.5001 | 2.9017 | 118.1794 | 133.6795
|  | 847.809 | 6.8e-05 | 4674.3853 | 0.102 | 5.5135 | 10.5144 | 619.6251 | 0.618 | 0.946 | 232.9055 | 13.4272 | 3.1662 | 118.1794 | 131.6066
|  | 853.448 | 6.8e-05 | 8508.3215 | 0.099 | 9.9693 | 15.4509 | 913.5736 | 0.684 | 0.989 | 322.5463 | 18.7188 | 3.552 | 118.1794 | 136.8982
|  | 820.271 | 6.8e-05 | 6011.6625 | 0.097 | 7.3289 | 12.5001 | 774.2422 | 0.636 | 0.997 | 279.0913 | 15.5673 | 3.3339 | 118.1794 | 133.7466
|  | 764.675 | 6.8e-05 | 5234.0315 | 0.099 | 6.8448 | 12.0249 | 793.546 | 0.756 | 0.903 | 279.5301 | 14.535 | 2.7283 | 118.1794 | 132.7143
|  | 726.543 | 6.8e-05 | 6001.0243 | 0.102 | 8.2597 | 13.766 | 946.6529 | 0.784 | 0.836 | 328.0485 | 16.2072 | 2.6535 | 118.1794 | 134.3866
|  | 716.018 | 6.8e-05 | 5261.4562 | 0.098 | 7.3482 | 12.565 | 888.5328 | 0.718 | 0.818 | 308.0595 | 14.9992 | 2.6459 | 118.1794 | 133.1785
|  | 806.427 | 6.8e-05 | 5917.0024 | 0.095 | 7.3373 | 12.4231 | 788.1377 | 0.718 | 0.929 | 276.4778 | 15.1612 | 2.9762 | 118.1794 | 133.3406
|  | 780.638 | 6.8e-05 | 7240.5239 | 0.107 | 9.2751 | 15.1115 | 951.8604 | 0.629 | 0.883 | 342.7282 | 18.1932 | 3.3497 | 118.1794 | 136.3725
|  | 772.882 | 6.8e-05 | 4539.1382 | 0.099 | 5.873 | 10.858 | 708.9294 | 0.752 | 0.972 | 254.2599 | 13.3629 | 2.7227 | 118.1794 | 131.5422
|  | 850.932 | 6.8e-05 | 6400.3832 | 0.095 | 7.5216 | 12.6303 | 759.3732 | 0.633 | 0.825 | 268.9072 | 15.5599 | 3.1843 | 118.1794 | 133.7392
|  | 741.365 | 6.8e-05 | 4136.4376 | 0.107 | 5.5795 | 10.7685 | 714.2335 | 0.675 | 0.956 | 264.7898 | 13.3488 | 2.8047 | 118.1794 | 131.5282
|  | 885.636 | 6.8e-05 | 7934.0822 | 0.11 | 8.9586 | 14.9024 | 819.8135 | 0.683 | 0.953 | 301.3208 | 18.1465 | 3.5262 | 118.1794 | 136.3259
|  | 899.167 | 6.8e-05 | 5980.2402 | 0.098 | 6.6509 | 11.7569 | 662.0456 | 0.743 | 0.873 | 236.9702 | 14.4892 | 2.9698 | 118.1794 | 132.6685
|  | 868.644 | 6.8e-05 | 5209.6795 | 0.11 | 5.9975 | 11.4045 | 639.6568 | 0.629 | 0.805 | 241.0881 | 14.2405 | 3.0827 | 118.1794 | 132.4199
|  | 897.986 | 6.8e-05 | 6977.7354 | 0.103 | 7.7704 | 13.2599 | 735.3653 | 0.764 | 0.962 | 265.1285 | 16.1896 | 3.1844 | 118.1794 | 134.3689
|  | 845.455 | 6.8e-05 | 3815.4831 | 0.108 | 4.5129 | 9.3773 | 543.6987 | 0.617 | 0.949 | 211.6208 | 12.1663 | 3.0315 | 118.1794 | 130.3456
|  | 723.451 | 6.8e-05 | 6460.5696 | 0.098 | 8.9302 | 14.3092 | 1001.478 | 0.779 | 0.878 | 342.3943 | 16.844 | 2.7552 | 118.1794 | 135.0233
|  | 865.295 | 6.8e-05 | 6745.3152 | 0.108 | 7.7954 | 13.4999 | 764.7813 | 0.782 | 0.881 | 276.125 | 16.2472 | 2.9862 | 118.1794 | 134.4266
|  | 857.717 | 6.8e-05 | 4863.6506 | 0.108 | 5.6705 | 10.9191 | 624.0379 | 0.767 | 0.812 | 229.3669 | 13.3778 | 2.6725 | 118.1794 | 131.5571
|  | 879.115 | 6.8e-05 | 7437.1097 | 0.103 | 8.4598 | 14.033 | 794.9431 | 0.698 | 0.922 | 286.1013 | 17.1031 | 3.3371 | 118.1794 | 135.2824
|  | 862.467 | 6.8e-05 | 6211.4289 | 0.099 | 7.2019 | 12.4397 | 727.835 | 0.796 | 0.811 | 255.3981 | 14.9785 | 2.7596 | 118.1794 | 133.1579
|  | 795.521 | 6.8e-05 | 5595.8709 | 0.091 | 7.0342 | 11.9066 | 776.7867 | 0.767 | 0.908 | 267.1182 | 14.4499 | 2.7644 | 118.1794 | 132.6292
|  | 867.951 | 6.8e-05 | 5187.5211 | 0.102 | 5.9767 | 11.0954 | 638.6908 | 0.603 | 0.886 | 238.5945 | 14.082 | 3.2464 | 118.1794 | 132.2614
|  | 774.448 | 6.8e-05 | 6583.1748 | 0.102 | 8.5005 | 14.0322 | 905.2723 | 0.656 | 0.903 | 322.082 | 16.9616 | 3.1841 | 118.1794 | 135.141
|  | 863.572 | 6.8e-05 | 5744.9298 | 0.098 | 6.6525 | 11.7588 | 689.4482 | 0.693 | 0.93 | 248.8048 | 14.6105 | 3.0997 | 118.1794 | 132.7899
|  | 844.332 | 6.8e-05 | 7961.6623 | 0.104 | 9.4295 | 15.1346 | 889.7947 | 0.619 | 0.988 | 323.0598 | 18.5483 | 3.7106 | 118.1794 | 136.7277
|  | 871.458 | 6.8e-05 | 4326.7159 | 0.098 | 4.9649 | 9.6749 | 562.131 | 0.792 | 0.818 | 202.5698 | 12.0041 | 2.5317 | 118.1794 | 130.1835
|  | 746.464 | 6.8e-05 | 5580.605 | 0.1 | 7.4761 | 12.7962 | 862.1486 | 0.607 | 0.843 | 307.5276 | 15.61 | 3.0585 | 118.1794 | 133.7893
|  | 841.413 | 6.8e-05 | 6721.8154 | 0.092 | 7.9887 | 13.0081 | 799.4385 | 0.712 | 0.871 | 276.3159 | 15.8097 | 3.0453 | 118.1794 | 133.9891
|  | 800.49 | 6.8e-05 | 5824.2869 | 0.098 | 7.2759 | 12.4824 | 789.5471 | 0.739 | 0.966 | 279.4318 | 15.2104 | 2.9652 | 118.1794 | 133.3898
|  | 729.994 | 6.8e-05 | 4181.3751 | 0.092 | 5.728 | 10.4206 | 738.1705 | 0.749 | 0.847 | 255.4239 | 12.6791 | 2.4549 | 118.1794 | 130.8585
|  | 883.192 | 6.8e-05 | 5441.1355 | 0.105 | 6.1608 | 11.4319 | 640.4873 | 0.631 | 0.902 | 240.1433 | 14.4223 | 3.2505 | 118.1794 | 132.6017
|  | 738.252 | 6.8e-05 | 7477.3567 | 0.091 | 10.1285 | 15.1824 | 1067.3341 | 0.762 | 0.898 | 355.981 | 17.8707 | 2.922 | 118.1794 | 136.05
|  | 788.966 | 6.8e-05 | 4815.5346 | 0.09 | 6.1036 | 10.792 | 712.5389 | 0.678 | 0.894 | 249.6911 | 13.3958 | 2.8302 | 118.1794 | 131.5752
|  | 892.037 | 6.8e-05 | 5274.0907 | 0.105 | 5.9124 | 11.1226 | 616.978 | 0.748 | 0.91 | 227.7629 | 13.8158 | 2.9274 | 118.1794 | 131.9951
|  | 756.645 | 6.8e-05 | 6346.8216 | 0.09 | 8.3881 | 13.34 | 918.3889 | 0.724 | 0.997 | 313.3195 | 16.1209 | 3.0227 | 118.1794 | 134.3002
|  | 877.185 | 6.8e-05 | 7769.7148 | 0.103 | 8.8576 | 14.4695 | 821.4746 | 0.79 | 0.922 | 290.951 | 17.3548 | 3.1362 | 118.1794 | 135.5342
|  | 811.53 | 6.8e-05 | 5228.8453 | 0.103 | 6.4432 | 11.7034 | 718.1893 | 0.641 | 0.842 | 262.1574 | 14.4669 | 3.0038 | 118.1794 | 132.6463
|  | 790.513 | 6.8e-05 | 6248.6605 | 0.11 | 7.9046 | 13.7093 | 844.9266 | 0.745 | 0.998 | 307.8441 | 16.5481 | 3.0857 | 118.1794 | 134.7275
|  | 770.772 | 6.8e-05 | 6834.6919 | 0.099 | 8.8673 | 14.2902 | 935.5754 | 0.759 | 0.843 | 322.7347 | 16.9153 | 2.8534 | 118.1794 | 135.0947
|  | 780.287 | 6.8e-05 | 6822.4301 | 0.09 | 8.7435 | 13.7142 | 915.5418 | 0.667 | 0.903 | 312.8695 | 16.6007 | 3.1376 | 118.1794 | 134.7801
|  | 898.688 | 6.8e-05 | 5127.7998 | 0.098 | 5.7059 | 10.615 | 598.0652 | 0.627 | 0.899 | 221.8952 | 13.5602 | 3.2012 | 118.1794 | 131.7396
|  | 856.331 | 6.8e-05 | 7843.2123 | 0.11 | 9.1591 | 15.1239 | 860.4704 | 0.625 | 0.914 | 316.6634 | 18.4395 | 3.6039 | 118.1794 | 136.6188
|  | 721.383 | 6.8e-05 | 6191.4383 | 0.106 | 8.5827 | 14.3049 | 978.124 | 0.79 | 0.825 | 341.4684 | 16.7504 | 2.6582 | 118.1794 | 134.9298
|  | 813.979 | 6.8e-05 | 5642.1664 | 0.101 | 6.9316 | 12.2075 | 751.7694 | 0.697 | 0.833 | 268.6844 | 14.8718 | 2.896 | 118.1794 | 133.0512
|  | 815.236 | 6.8e-05 | 6827.3119 | 0.11 | 8.3746 | 14.2475 | 851.4719 | 0.61 | 0.884 | 313.77 | 17.3942 | 3.4202 | 118.1794 | 135.5735
|  | 843.572 | 6.8e-05 | 7006.233 | 0.095 | 8.3054 | 13.4932 | 818.3307 | 0.713 | 0.941 | 286.4004 | 16.4288 | 3.1908 | 118.1794 | 134.6081
|  | 720.116 | 6.8e-05 | 7337.7147 | 0.106 | 10.1896 | 16.0388 | 1098.6158 | 0.69 | 0.847 | 384.7855 | 18.8421 | 3.0471 | 118.1794 | 137.0215
|  | 809.278 | 6.8e-05 | 4617.6519 | 0.093 | 5.7059 | 10.4314 | 664.1415 | 0.772 | 0.802 | 231.5451 | 12.7421 | 2.5117 | 118.1794 | 130.9215
|  | 794.749 | 6.8e-05 | 6629.9849 | 0.105 | 8.3422 | 13.9921 | 871.1664 | 0.651 | 0.936 | 314.9482 | 17.0207 | 3.292 | 118.1794 | 135.2001
|  | 703.292 | 6.8e-05 | 5023.617 | 0.098 | 7.143 | 12.3299 | 887.6892 | 0.738 | 0.858 | 307.9495 | 14.7273 | 2.6059 | 118.1794 | 132.9067
|  | 721.124 | 6.8e-05 | 7360.4106 | 0.097 | 10.2069 | 15.589 | 1098.3165 | 0.677 | 0.845 | 375.0285 | 18.3901 | 3.0447 | 118.1794 | 136.5694
|  | 781.578 | 6.8e-05 | 5092.4185 | 0.093 | 6.5156 | 11.3962 | 751.2853 | 0.765 | 0.905 | 260.9563 | 13.8691 | 2.6879 | 118.1794 | 132.0485
|  | 867.278 | 6.8e-05 | 4939.1115 | 0.093 | 5.695 | 10.418 | 618.9346 | 0.648 | 0.82 | 222.5405 | 13.1243 | 2.9416 | 118.1794 | 131.3037
|  | 873.647 | 6.8e-05 | 5112.6871 | 0.093 | 5.8521 | 10.6088 | 625.6751 | 0.662 | 0.955 | 226.8039 | 13.474 | 3.1143 | 118.1794 | 131.6533
|  | 818.796 | 6.8e-05 | 6235.2439 | 0.104 | 7.6151 | 13.1249 | 795.7052 | 0.658 | 0.857 | 287.4788 | 16.0063 | 3.132 | 118.1794 | 134.1856
|  | 795.482 | 6.8e-05 | 4801.3339 | 0.095 | 6.0358 | 10.9067 | 701.4554 | 0.712 | 0.839 | 247.6246 | 13.3947 | 2.7043 | 118.1794 | 131.5741
|  | 853.817 | 6.8e-05 | 6586.0502 | 0.092 | 7.7137 | 12.7077 | 769.6349 | 0.716 | 0.981 | 269.2948 | 15.6351 | 3.182 | 118.1794 | 133.8145
|  | 874.085 | 6.8e-05 | 9419.0168 | 0.104 | 10.7759 | 16.5429 | 939.486 | 0.771 | 0.847 | 328.4686 | 19.5234 | 3.2398 | 118.1794 | 137.7028
|  | 778.654 | 6.8e-05 | 4980.0286 | 0.101 | 6.3957 | 11.5699 | 744.8287 | 0.676 | 0.828 | 267.2508 | 14.1505 | 2.805 | 118.1794 | 132.3299
|  | 790.158 | 6.8e-05 | 5099.2548 | 0.098 | 6.4535 | 11.5231 | 738.3982 | 0.8 | 0.928 | 260.2338 | 13.9826 | 2.6733 | 118.1794 | 132.1619
|  | 702.721 | 6.8e-05 | 5493.4206 | 0.1 | 7.8174 | 13.1827 | 943.4808 | 0.754 | 0.8 | 325.3278 | 15.5458 | 2.5686 | 118.1794 | 133.7252
|  | 832.633 | 6.8e-05 | 4940.5374 | 0.101 | 5.9336 | 11.0057 | 662.5767 | 0.661 | 0.957 | 244.3293 | 13.8337 | 3.0739 | 118.1794 | 132.0131
|  | 735.042 | 6.8e-05 | 7175.7937 | 0.106 | 9.7624 | 15.5873 | 1046.0098 | 0.663 | 0.844 | 369.199 | 18.4536 | 3.1155 | 118.1794 | 136.633
|  | 743.657 | 6.8e-05 | 6501.0073 | 0.106 | 8.7419 | 14.4812 | 960.5251 | 0.675 | 0.809 | 340.2254 | 17.2047 | 2.9603 | 118.1794 | 135.3841
|  | 825.876 | 6.8e-05 | 7147.6176 | 0.106 | 8.6546 | 14.3846 | 859.1299 | 0.615 | 0.838 | 311.355 | 17.4856 | 3.3706 | 118.1794 | 135.6649
|  | 869.377 | 6.8e-05 | 5984.9703 | 0.106 | 6.8842 | 12.3491 | 700.6543 | 0.606 | 0.939 | 262.6492 | 15.5272 | 3.4544 | 118.1794 | 133.7066
|  | 872.898 | 6.8e-05 | 7453.2641 | 0.098 | 8.5385 | 13.8877 | 805.5662 | 0.713 | 0.961 | 285.4707 | 16.9447 | 3.3229 | 118.1794 | 135.1241
|  | 863.399 | 6.8e-05 | 6615.14 | 0.102 | 7.6617 | 13.0933 | 757.6748 | 0.716 | 0.996 | 274.1326 | 16.0946 | 3.2623 | 118.1794 | 134.274
|  | 755.987 | 6.8e-05 | 6638.7413 | 0.1 | 8.7816 | 14.2456 | 947.7112 | 0.742 | 0.931 | 330.3475 | 16.9822 | 2.9746 | 118.1794 | 135.1616
|  | 872.992 | 6.8e-05 | 4922.9791 | 0.094 | 5.6392 | 10.3869 | 610.8636 | 0.789 | 0.973 | 218.3092 | 12.9596 | 2.7964 | 118.1794 | 131.1389
|  | 878.024 | 6.8e-05 | 5634.7701 | 0.101 | 6.4176 | 11.5963 | 662.0379 | 0.616 | 0.865 | 244.3344 | 14.5881 | 3.252 | 118.1794 | 132.7675
|  | 713.822 | 6.8e-05 | 6879.8809 | 0.103 | 9.6381 | 15.3075 | 1067.9398 | 0.778 | 0.903 | 369.3293 | 17.9272 | 2.8475 | 118.1794 | 136.1066
|  | 804.198 | 6.8e-05 | 5054.7825 | 0.107 | 6.2855 | 11.6588 | 712.863 | 0.709 | 0.825 | 260.0238 | 14.2195 | 2.7834 | 118.1794 | 132.3989
|  | 732.772 | 6.8e-05 | 6593.4688 | 0.103 | 8.998 | 14.622 | 993.735 | 0.621 | 0.979 | 355.227 | 17.7004 | 3.3461 | 118.1794 | 135.8798
|  | 863.218 | 6.8e-05 | 4347.9508 | 0.09 | 5.0369 | 9.4949 | 572.9697 | 0.731 | 0.831 | 203.1498 | 11.9247 | 2.6411 | 118.1794 | 130.104
|  | 891.616 | 6.8e-05 | 7751.2643 | 0.095 | 8.6935 | 13.9103 | 798.1687 | 0.799 | 0.8 | 273.7616 | 16.5981 | 2.9216 | 118.1794 | 134.7775
|  | 740.789 | 6.8e-05 | 6437.6194 | 0.097 | 8.6902 | 14.0037 | 960.4366 | 0.776 | 0.98 | 331.0498 | 16.6762 | 2.9049 | 118.1794 | 134.8555
|  | 838.871 | 6.8e-05 | 4257.8959 | 0.094 | 5.0757 | 9.6829 | 592.6261 | 0.606 | 0.851 | 217.5377 | 12.4091 | 2.9632 | 118.1794 | 130.5884
|  | 827.251 | 6.8e-05 | 5243.3638 | 0.092 | 6.3383 | 11.1483 | 696.8734 | 0.762 | 0.934 | 243.9411 | 13.7224 | 2.798 | 118.1794 | 131.9018
|  | 723.196 | 6.8e-05 | 4814.3255 | 0.094 | 6.657 | 11.6018 | 823.6442 | 0.742 | 0.885 | 284.7259 | 14.0021 | 2.6089 | 118.1794 | 132.1814
|  | 711.788 | 6.8e-05 | 4775.4326 | 0.091 | 6.7091 | 11.5368 | 841.2016 | 0.787 | 0.86 | 285.1379 | 13.8011 | 2.4612 | 118.1794 | 131.9805
|  | 802.935 | 6.8e-05 | 7687.0157 | 0.094 | 9.5736 | 14.7817 | 945.1787 | 0.766 | 0.975 | 323.4838 | 17.6621 | 3.1308 | 118.1794 | 135.8414
|  | 867.19 | 6.8e-05 | 6446.9476 | 0.095 | 7.4343 | 12.5324 | 739.3585 | 0.679 | 0.83 | 260.6487 | 15.3702 | 3.0846 | 118.1794 | 133.5495
|  | 738.377 | 6.8e-05 | 5875.3553 | 0.092 | 7.9571 | 12.9737 | 908.5912 | 0.621 | 0.934 | 315.93 | 15.8627 | 3.1402 | 118.1794 | 134.0421
|  | 768.647 | 6.8e-05 | 6030.3226 | 0.09 | 7.8454 | 12.7582 | 864.6192 | 0.724 | 0.856 | 293.632 | 15.3476 | 2.8146 | 118.1794 | 133.5269
|  | 867.783 | 6.8e-05 | 5329.4687 | 0.11 | 6.1415 | 11.5863 | 650.4992 | 0.764 | 0.825 | 239.6723 | 14.1429 | 2.7789 | 118.1794 | 132.3222
|  | 871.615 | 6.8e-05 | 5523.4546 | 0.093 | 6.337 | 11.1871 | 661.3156 | 0.694 | 0.947 | 236.4862 | 14.0165 | 3.0754 | 118.1794 | 132.1959
|  | 787.988 | 6.8e-05 | 6279.9748 | 0.105 | 7.9696 | 13.5723 | 852.2794 | 0.732 | 0.901 | 304.3117 | 16.306 | 2.9714 | 118.1794 | 134.4854
|  | 799.727 | 6.8e-05 | 6297.9328 | 0.103 | 7.8751 | 13.3787 | 833.1154 | 0.658 | 0.9 | 299.704 | 16.2983 | 3.1735 | 118.1794 | 134.4777
|  | 741.659 | 6.8e-05 | 5690.0968 | 0.096 | 7.6721 | 12.843 | 882.8401 | 0.686 | 0.943 | 308.7827 | 15.5728 | 2.9672 | 118.1794 | 133.7521
|  | 869.398 | 6.8e-05 | 5109.4823 | 0.103 | 5.877 | 11.0074 | 630.5162 | 0.707 | 0.883 | 231.866 | 13.7077 | 2.9352 | 118.1794 | 131.8871
|  | 834.412 | 6.8e-05 | 6526.1475 | 0.105 | 7.8213 | 13.4033 | 794.8401 | 0.719 | 0.943 | 287.2771 | 16.3001 | 3.1487 | 118.1794 | 134.4795
|  | 886.61 | 6.8e-05 | 6487.7233 | 0.098 | 7.3174 | 12.5299 | 715.5663 | 0.608 | 0.893 | 260.3301 | 15.6952 | 3.4405 | 118.1794 | 133.8745
|  | 790.2 | 6.8e-05 | 7466.9663 | 0.095 | 9.4495 | 14.7054 | 952.0881 | 0.67 | 0.895 | 329.0075 | 17.6788 | 3.2319 | 118.1794 | 135.8581
|  | 765.271 | 6.8e-05 | 5456.8294 | 0.106 | 7.1306 | 12.642 | 814.8498 | 0.702 | 0.991 | 296.3864 | 15.4235 | 3.0233 | 118.1794 | 133.6028
|  | 862.482 | 6.8e-05 | 6695.8584 | 0.1 | 7.7635 | 13.1221 | 765.1798 | 0.652 | 0.975 | 277.3989 | 16.2691 | 3.4207 | 118.1794 | 134.4485
|  | 811.384 | 6.8e-05 | 6263.5844 | 0.102 | 7.7196 | 13.1592 | 810.3027 | 0.787 | 0.899 | 286.1511 | 15.7881 | 2.8575 | 118.1794 | 133.9675
|  | 754.5 | 6.8e-05 | 5011.7872 | 0.107 | 6.6425 | 12.0962 | 788.3258 | 0.711 | 0.945 | 287.1628 | 14.7332 | 2.8663 | 118.1794 | 132.9125
|  | 705.023 | 6.8e-05 | 6149.6564 | 0.107 | 8.7226 | 14.5052 | 1011.6675 | 0.64 | 0.959 | 363.5072 | 17.4271 | 3.1759 | 118.1794 | 135.6065
|  | 708.606 | 6.8e-05 | 5145.4321 | 0.092 | 7.2613 | 12.206 | 890.7365 | 0.61 | 0.801 | 307.5797 | 14.8208 | 2.8422 | 118.1794 | 133.0002
|  | 706.225 | 6.8e-05 | 7579.3276 | 0.097 | 10.7322 | 16.1193 | 1159.644 | 0.673 | 1 | 398.5571 | 19.14 | 3.2834 | 118.1794 | 137.3194
|  | 891.817 | 6.8e-05 | 5966.473 | 0.099 | 6.6902 | 11.8433 | 670.1339 | 0.715 | 0.976 | 243.3934 | 14.7602 | 3.1706 | 118.1794 | 132.9396
|  | 881.657 | 6.8e-05 | 7960.7967 | 0.094 | 9.0294 | 14.216 | 827.8424 | 0.673 | 0.882 | 288.8894 | 17.3197 | 3.3735 | 118.1794 | 135.4991
|  | 813.54 | 6.8e-05 | 4541.3422 | 0.104 | 5.5822 | 10.6704 | 651.0795 | 0.791 | 0.854 | 235.5904 | 13.033 | 2.5681 | 118.1794 | 131.2124
|  | 861.631 | 6.8e-05 | 6038.2101 | 0.093 | 7.0079 | 11.9633 | 715.3952 | 0.772 | 0.845 | 248.3285 | 14.5498 | 2.8114 | 118.1794 | 132.7292
|  | 766.729 | 6.8e-05 | 4719.7943 | 0.103 | 6.1558 | 11.3527 | 737.3748 | 0.656 | 0.92 | 269.4164 | 14.0467 | 2.9283 | 118.1794 | 132.2261
|  | 844.733 | 6.8e-05 | 4874.4217 | 0.097 | 5.7704 | 10.6584 | 641.0507 | 0.745 | 0.931 | 230.6735 | 13.2503 | 2.8173 | 118.1794 | 131.4297
|  | 742.935 | 6.8e-05 | 5436.5415 | 0.101 | 7.3177 | 12.6567 | 853.9645 | 0.661 | 0.94 | 305.4241 | 15.4299 | 3.0144 | 118.1794 | 133.6093
|  | 733.392 | 6.8e-05 | 5353.9956 | 0.103 | 7.3003 | 12.7196 | 863.7097 | 0.659 | 0.998 | 311.8135 | 15.5503 | 3.0769 | 118.1794 | 133.7297
|  | 797.214 | 6.8e-05 | 6145.4366 | 0.11 | 7.7086 | 13.4818 | 823.9225 | 0.715 | 0.912 | 300.2939 | 16.2791 | 3.0405 | 118.1794 | 134.4585
|  | 830.271 | 6.8e-05 | 7508.0191 | 0.108 | 9.0429 | 14.9042 | 879.9538 | 0.732 | 0.952 | 317.0661 | 17.9011 | 3.2574 | 118.1794 | 136.0804
|  | 701.312 | 6.8e-05 | 6375.2138 | 0.105 | 9.0904 | 14.8167 | 1045.4111 | 0.643 | 0.853 | 369.2469 | 17.6091 | 3.0353 | 118.1794 | 135.7885
|  | 823.034 | 6.8e-05 | 6383.0143 | 0.105 | 7.7555 | 13.3281 | 801.3034 | 0.669 | 0.825 | 288.8173 | 16.164 | 3.0826 | 118.1794 | 134.3434
|  | 899.97 | 6.8e-05 | 7584.278 | 0.11 | 8.4273 | 14.3072 | 774.531 | 0.746 | 0.994 | 284.6093 | 17.4175 | 3.3808 | 118.1794 | 135.5969
|  | 716.363 | 6.8e-05 | 8641.2363 | 0.102 | 12.0627 | 17.7199 | 1235.866 | 0.65 | 0.857 | 425.99 | 20.7511 | 3.2948 | 118.1794 | 138.9305
|  | 881.136 | 6.8e-05 | 6470.7411 | 0.106 | 7.3436 | 12.8926 | 721.7285 | 0.608 | 0.949 | 269.682 | 16.1586 | 3.55 | 118.1794 | 134.338
|  | 789.409 | 6.8e-05 | 5077.4047 | 0.091 | 6.4319 | 11.2169 | 737.4521 | 0.669 | 0.998 | 260.8508 | 14.0024 | 3.0278 | 118.1794 | 132.1818
|  | 824.411 | 6.8e-05 | 6040.2895 | 0.101 | 7.3268 | 12.6672 | 770.2084 | 0.606 | 0.948 | 281.621 | 15.7877 | 3.3918 | 118.1794 | 133.967
|  | 790.29 | 6.8e-05 | 6183.852 | 0.106 | 7.8248 | 13.4498 | 839.469 | 0.716 | 0.84 | 300.2706 | 16.1365 | 2.9203 | 118.1794 | 134.3158
|  | 874.675 | 6.8e-05 | 5074.0721 | 0.106 | 5.8011 | 11.0173 | 621.3018 | 0.696 | 0.917 | 231.9402 | 13.7953 | 3.0196 | 118.1794 | 131.9747
|  | 787.921 | 6.8e-05 | 6734.4327 | 0.101 | 8.5471 | 14.0373 | 893.0428 | 0.772 | 0.923 | 312.632 | 16.7504 | 2.949 | 118.1794 | 134.9298
|  | 733.892 | 6.8e-05 | 6054.1978 | 0.094 | 8.2494 | 13.3852 | 936.3974 | 0.76 | 0.8 | 316.8729 | 15.8134 | 2.6394 | 118.1794 | 133.9928
|  | 730.996 | 6.8e-05 | 6605.1377 | 0.094 | 9.0358 | 14.2228 | 998.939 | 0.688 | 0.801 | 339.1477 | 16.8583 | 2.8646 | 118.1794 | 135.0376
|  | 783.369 | 6.8e-05 | 6916.8113 | 0.092 | 8.8296 | 13.9055 | 917.9155 | 0.612 | 0.967 | 320.1489 | 17.054 | 3.4223 | 118.1794 | 135.2334
|  | 887.015 | 6.8e-05 | 5551.3072 | 0.107 | 6.2584 | 11.6253 | 644.4481 | 0.735 | 0.975 | 239.7786 | 14.4627 | 3.0842 | 118.1794 | 132.6421
|  | 775.394 | 6.8e-05 | 5120.9437 | 0.101 | 6.6043 | 11.8202 | 764.1384 | 0.676 | 0.855 | 274.041 | 14.4493 | 2.8578 | 118.1794 | 132.6287
|  | 887.583 | 6.8e-05 | 5885.7941 | 0.104 | 6.6313 | 11.9685 | 669.3673 | 0.626 | 0.92 | 249.5315 | 15.0606 | 3.361 | 118.1794 | 133.24
|  | 866.338 | 6.8e-05 | 7730.602 | 0.109 | 8.9233 | 14.8181 | 835.8711 | 0.673 | 0.89 | 304.7396 | 17.9525 | 3.407 | 118.1794 | 136.1319
|  | 744.517 | 6.8e-05 | 5955.0889 | 0.094 | 7.9986 | 13.1124 | 904.2264 | 0.65 | 0.969 | 315.8971 | 15.993 | 3.131 | 118.1794 | 134.1723
|  | 808.534 | 6.8e-05 | 6464.083 | 0.099 | 7.9948 | 13.3367 | 832.3708 | 0.761 | 0.847 | 290.3403 | 15.963 | 2.8547 | 118.1794 | 134.1424
|  | 875.679 | 6.8e-05 | 6032.0838 | 0.092 | 6.8885 | 11.7844 | 695.8988 | 0.693 | 0.97 | 247.056 | 14.7112 | 3.1813 | 118.1794 | 132.8906
|  | 743.374 | 6.8e-05 | 5265.3264 | 0.099 | 7.083 | 12.3024 | 835.117 | 0.68 | 0.918 | 296.2097 | 14.9732 | 2.9031 | 118.1794 | 133.1526
|  | 840.551 | 6.8e-05 | 6773.3849 | 0.107 | 8.0583 | 13.759 | 804.896 | 0.762 | 0.837 | 288.0748 | 16.4656 | 2.942 | 118.1794 | 134.645
|  | 841.99 | 6.8e-05 | 4493.7555 | 0.104 | 5.3371 | 10.3557 | 610.5259 | 0.679 | 0.852 | 226.5222 | 12.9696 | 2.8412 | 118.1794 | 131.149
|  | 852.481 | 6.8e-05 | 5058.3492 | 0.108 | 5.9337 | 11.2544 | 647.1537 | 0.657 | 0.856 | 242.1139 | 14.035 | 3.0224 | 118.1794 | 132.2144
|  | 858.476 | 6.8e-05 | 4225.6888 | 0.091 | 4.9223 | 9.3848 | 567.3627 | 0.741 | 0.95 | 203.8904 | 11.9024 | 2.7365 | 118.1794 | 130.0817
|  | 775.552 | 6.8e-05 | 4208.011 | 0.107 | 5.4258 | 10.5699 | 670.1558 | 0.786 | 0.892 | 244.7206 | 12.906 | 2.5392 | 118.1794 | 131.0853
|  | 752.616 | 6.8e-05 | 5747.3834 | 0.104 | 7.6365 | 13.1494 | 867.2955 | 0.637 | 0.86 | 311.6307 | 15.9486 | 3.0426 | 118.1794 | 134.128
|  | 892.634 | 6.8e-05 | 5608.5228 | 0.101 | 6.2831 | 11.4338 | 642.0754 | 0.676 | 0.907 | 236.0191 | 14.3261 | 3.1439 | 118.1794 | 132.5055
|  | 818.285 | 6.8e-05 | 5879.5965 | 0.107 | 7.1853 | 12.7464 | 765.9494 | 0.793 | 0.917 | 276.1112 | 15.3638 | 2.8449 | 118.1794 | 133.5431
|  | 805.671 | 6.8e-05 | 5118.428 | 0.096 | 6.353 | 11.3251 | 716.6453 | 0.647 | 0.973 | 258.9027 | 14.1841 | 3.1077 | 118.1794 | 132.3635
|  | 769.962 | 6.8e-05 | 5463.4795 | 0.094 | 7.0958 | 12.1062 | 807.2476 | 0.695 | 0.85 | 280.7537 | 14.6995 | 2.8189 | 118.1794 | 132.8789
|  | 872.655 | 6.8e-05 | 5849.9077 | 0.09 | 6.7036 | 11.4882 | 685.7583 | 0.734 | 0.811 | 237.4469 | 14.0902 | 2.8283 | 118.1794 | 132.2696
|  | 735.107 | 6.8e-05 | 7124.9961 | 0.105 | 9.6925 | 15.4638 | 1040.9141 | 0.608 | 0.922 | 371.7261 | 18.5816 | 3.3888 | 118.1794 | 136.7609
|  | 725.242 | 6.8e-05 | 6789.8604 | 0.102 | 9.3622 | 14.9652 | 1030.9677 | 0.766 | 0.836 | 355.3447 | 17.5243 | 2.7816 | 118.1794 | 135.7037
|  | 758.768 | 6.8e-05 | 6446.9326 | 0.103 | 8.4966 | 14.0737 | 923.6976 | 0.736 | 0.81 | 322.9514 | 16.6631 | 2.8146 | 118.1794 | 134.8424
|  | 815.577 | 6.8e-05 | 5189.066 | 0.103 | 6.3624 | 11.6054 | 708.6426 | 0.622 | 0.921 | 261.8107 | 14.5198 | 3.1678 | 118.1794 | 132.6992
|  | 739.95 | 6.8e-05 | 6854.4863 | 0.092 | 9.2634 | 14.3574 | 1003.3567 | 0.611 | 0.853 | 343.6407 | 17.2908 | 3.1885 | 118.1794 | 135.4702
|  | 753.179 | 6.8e-05 | 5797.092 | 0.093 | 7.6968 | 12.735 | 871.2026 | 0.665 | 0.882 | 301.7978 | 15.4569 | 2.9586 | 118.1794 | 133.6363
|  | 828.104 | 6.8e-05 | 8068.011 | 0.106 | 9.7428 | 15.5664 | 927.2117 | 0.717 | 0.889 | 329.6729 | 18.5642 | 3.2585 | 118.1794 | 136.7436
|  | 858.057 | 6.8e-05 | 5283.3579 | 0.098 | 6.1574 | 11.1679 | 659.0057 | 0.64 | 0.986 | 242.6243 | 14.1566 | 3.2487 | 118.1794 | 132.336
|  | 781.685 | 6.8e-05 | 5726.349 | 0.097 | 7.3256 | 12.4964 | 812.2224 | 0.717 | 0.958 | 286.4637 | 15.2269 | 2.9678 | 118.1794 | 133.4062
|  | 751.991 | 6.8e-05 | 5747.4879 | 0.107 | 7.643 | 13.2822 | 868.5077 | 0.616 | 0.818 | 314.6861 | 16.0916 | 3.0537 | 118.1794 | 134.271
|  | 764.447 | 6.8e-05 | 6470.7356 | 0.094 | 8.4646 | 13.6169 | 914.5333 | 0.778 | 0.889 | 311.5813 | 16.1967 | 2.8042 | 118.1794 | 134.3761
|  | 768.736 | 6.8e-05 | 8688.7505 | 0.101 | 11.3026 | 16.9119 | 1102.7716 | 0.675 | 0.928 | 383.4472 | 20.0443 | 3.4048 | 118.1794 | 138.2237
|  | 833.757 | 6.8e-05 | 8833.5726 | 0.099 | 10.5949 | 16.0907 | 973.8704 | 0.762 | 1 | 338.3534 | 19.1831 | 3.3613 | 118.1794 | 137.3625
|  | 814.768 | 6.8e-05 | 5370.1478 | 0.094 | 6.591 | 11.525 | 726.2346 | 0.676 | 0.87 | 256.7596 | 14.2256 | 2.9354 | 118.1794 | 132.4049
|  | 824.254 | 6.8e-05 | 6602.9915 | 0.106 | 8.0109 | 13.6622 | 817.5885 | 0.672 | 0.818 | 294.5881 | 16.5114 | 3.097 | 118.1794 | 134.6908
|  | 700.394 | 6.8e-05 | 6232.9588 | 0.097 | 8.8992 | 14.2273 | 1032.0519 | 0.777 | 0.832 | 349.7498 | 16.6575 | 2.6414 | 118.1794 | 134.8368
|  | 827.371 | 6.8e-05 | 5938.9593 | 0.11 | 7.1781 | 12.8559 | 757.0347 | 0.642 | 0.818 | 279.4394 | 15.7216 | 3.1149 | 118.1794 | 133.901
|  | 884.568 | 6.8e-05 | 4196.653 | 0.11 | 4.7443 | 9.7546 | 537.2702 | 0.714 | 0.86 | 204.7664 | 12.3168 | 2.785 | 118.1794 | 130.4962
|  | 865.981 | 6.8e-05 | 5523.5384 | 0.092 | 6.3784 | 11.1952 | 668.5087 | 0.777 | 0.801 | 231.9689 | 13.6599 | 2.679 | 118.1794 | 131.8392
|  | 827.927 | 6.8e-05 | 6682.3179 | 0.096 | 8.0711 | 13.2845 | 818.0391 | 0.788 | 0.859 | 282.4955 | 15.9042 | 2.8475 | 118.1794 | 134.0836
|  | 815.738 | 6.8e-05 | 6775.9658 | 0.109 | 8.3065 | 14.1271 | 846.3286 | 0.621 | 0.808 | 308.663 | 17.1216 | 3.2548 | 118.1794 | 135.301
|  | 797.715 | 6.8e-05 | 5865.0357 | 0.092 | 7.3523 | 12.3077 | 797.8298 | 0.721 | 0.988 | 277.9925 | 15.0796 | 3.013 | 118.1794 | 133.259
|  | 832.277 | 6.8e-05 | 7772.2211 | 0.095 | 9.3385 | 14.5901 | 896.8635 | 0.797 | 0.977 | 308.3481 | 17.4509 | 3.1096 | 118.1794 | 135.6303
|  | 862.98 | 6.8e-05 | 6650.6711 | 0.107 | 7.7066 | 13.3558 | 761.0009 | 0.65 | 0.957 | 281.3178 | 16.5085 | 3.4268 | 118.1794 | 134.6878
|  | 867.777 | 6.8e-05 | 6583.7589 | 0.098 | 7.5869 | 12.8356 | 748.9367 | 0.666 | 0.951 | 269.3849 | 15.8961 | 3.3266 | 118.1794 | 134.0755
|  | 760.961 | 6.8e-05 | 5915.1572 | 0.1 | 7.7733 | 13.1331 | 867.9931 | 0.786 | 0.882 | 302.3376 | 15.6446 | 2.7298 | 118.1794 | 133.8239
|  | 813.327 | 6.8e-05 | 5408.6356 | 0.093 | 6.65 | 11.5525 | 731.8564 | 0.762 | 0.86 | 254.0962 | 14.0531 | 2.7181 | 118.1794 | 132.2325
|  | 867.291 | 6.8e-05 | 4274.4491 | 0.105 | 4.9285 | 9.8516 | 562.067 | 0.755 | 0.824 | 207.9948 | 12.2667 | 2.6251 | 118.1794 | 130.446
|  | 838.413 | 6.8e-05 | 6086.9915 | 0.107 | 7.2601 | 12.8348 | 752.7449 | 0.692 | 0.956 | 276.6282 | 15.7712 | 3.1917 | 118.1794 | 133.9505
|  | 737.446 | 6.8e-05 | 4986.172 | 0.092 | 6.7614 | 11.6391 | 816.151 | 0.688 | 0.829 | 281.5164 | 14.117 | 2.6934 | 118.1794 | 132.2964
|  | 701.571 | 6.8e-05 | 6825.3267 | 0.109 | 9.7286 | 15.6967 | 1093.383 | 0.643 | 0.822 | 388.0699 | 18.5136 | 3.0618 | 118.1794 | 136.6929
|  | 722.818 | 6.8e-05 | 6200.6914 | 0.099 | 8.5785 | 13.9782 | 975.8608 | 0.717 | 0.904 | 338.6254 | 16.644 | 2.8976 | 118.1794 | 134.8234
|  | 765.524 | 6.8e-05 | 4555.5397 | 0.104 | 5.9509 | 11.1352 | 722.0566 | 0.782 | 0.913 | 259.9519 | 13.532 | 2.6052 | 118.1794 | 131.7113
|  | 884.528 | 6.8e-05 | 4627.5401 | 0.093 | 5.2316 | 9.8451 | 573.487 | 0.614 | 0.909 | 211.6133 | 12.7281 | 3.1337 | 118.1794 | 130.9075
|  | 717.029 | 6.8e-05 | 4106.9699 | 0.094 | 5.7278 | 10.4954 | 751.5004 | 0.664 | 0.973 | 267.4705 | 13.0413 | 2.7673 | 118.1794 | 131.2207
|  | 768.431 | 6.8e-05 | 5746.9456 | 0.101 | 7.4788 | 12.8418 | 837.708 | 0.638 | 0.821 | 298.4584 | 15.5954 | 2.9931 | 118.1794 | 133.7748
|  | 721.333 | 6.8e-05 | 4390.5546 | 0.092 | 6.0867 | 10.8513 | 777.9099 | 0.769 | 0.957 | 269.281 | 13.2084 | 2.562 | 118.1794 | 131.3878
|  | 819.697 | 6.8e-05 | 7145.6463 | 0.103 | 8.7174 | 14.3165 | 869.7908 | 0.747 | 0.982 | 309.3771 | 17.2445 | 3.1826 | 118.1794 | 135.4239
|  | 704.548 | 6.8e-05 | 6310.6628 | 0.109 | 8.957 | 14.8554 | 1030.406 | 0.783 | 0.856 | 362.2793 | 17.3565 | 2.7187 | 118.1794 | 135.5359
|  | 767.987 | 6.8e-05 | 7515.1147 | 0.09 | 9.7855 | 14.7831 | 1002.7131 | 0.688 | 0.951 | 339.7099 | 17.7407 | 3.2147 | 118.1794 | 135.9201
|  | 890.265 | 6.8e-05 | 6024.2721 | 0.097 | 6.7668 | 11.8526 | 676.4156 | 0.732 | 0.867 | 241.0776 | 14.5944 | 2.9802 | 118.1794 | 132.7737
|  | 888.117 | 6.8e-05 | 5496.5916 | 0.095 | 6.189 | 11.0906 | 638.8831 | 0.674 | 0.988 | 232.5213 | 14.0424 | 3.2085 | 118.1794 | 132.2218
|  | 876.64 | 6.8e-05 | 4900.5121 | 0.098 | 5.5901 | 10.471 | 604.7858 | 0.601 | 0.923 | 225.839 | 13.4626 | 3.2518 | 118.1794 | 131.642
|  | 787.655 | 6.8e-05 | 7796.7947 | 0.095 | 9.8987 | 15.1679 | 985.2053 | 0.601 | 0.864 | 342.1929 | 18.328 | 3.4349 | 118.1794 | 136.5074
|  | 868.29 | 6.8e-05 | 4663.816 | 0.102 | 5.3713 | 10.3328 | 594.56 | 0.742 | 0.93 | 219.1812 | 12.9413 | 2.8353 | 118.1794 | 131.1206
|  | 784.719 | 6.8e-05 | 7720.5303 | 0.098 | 9.8386 | 15.2638 | 984.8812 | 0.634 | 0.912 | 344.7115 | 18.3941 | 3.4025 | 118.1794 | 136.5735
|  | 756.576 | 6.8e-05 | 6125.1628 | 0.098 | 8.0959 | 13.4035 | 897.016 | 0.703 | 0.861 | 312.4166 | 16.073 | 2.9016 | 118.1794 | 134.2523
|  | 715.349 | 6.8e-05 | 8547.1574 | 0.092 | 11.9482 | 17.0123 | 1229.7795 | 0.716 | 0.987 | 411.15 | 19.9999 | 3.2473 | 118.1794 | 138.1792
|  | 748.101 | 6.8e-05 | 6159.8212 | 0.096 | 8.2339 | 13.4625 | 917.4613 | 0.749 | 0.904 | 315.9577 | 16.073 | 2.8375 | 118.1794 | 134.2524
|  | 714.943 | 6.8e-05 | 5173.4668 | 0.095 | 7.2362 | 12.3087 | 880.8017 | 0.727 | 0.969 | 305.9486 | 14.874 | 2.7884 | 118.1794 | 133.0534
|  | 817.328 | 6.8e-05 | 4754.6677 | 0.1 | 5.8173 | 10.8255 | 666.1349 | 0.641 | 0.9 | 244.4964 | 13.5887 | 3.0035 | 118.1794 | 131.7681
|  | 844.042 | 6.8e-05 | 3338.5167 | 0.099 | 3.9554 | 8.3426 | 498.7754 | 0.683 | 0.923 | 188.4947 | 10.8186 | 2.6913 | 118.1794 | 128.998
|  | 844.312 | 6.8e-05 | 5734.0091 | 0.104 | 6.7913 | 12.1604 | 714.9517 | 0.672 | 0.907 | 261.8903 | 15.036 | 3.1257 | 118.1794 | 133.2153
|  | 865.892 | 6.8e-05 | 5530.419 | 0.099 | 6.387 | 11.4826 | 669.1783 | 0.638 | 0.832 | 243.402 | 14.3317 | 3.0968 | 118.1794 | 132.511
|  | 814.03 | 6.8e-05 | 6674.2512 | 0.093 | 8.199 | 13.2831 | 840.7697 | 0.61 | 0.876 | 294.997 | 16.3293 | 3.311 | 118.1794 | 134.5086
|  | 813.313 | 6.8e-05 | 6865.7138 | 0.093 | 8.4417 | 13.5439 | 858.0324 | 0.674 | 0.996 | 299.9382 | 16.5882 | 3.309 | 118.1794 | 134.7675
|  | 889.007 | 6.8e-05 | 6163.6112 | 0.094 | 6.9331 | 11.9205 | 688.4265 | 0.615 | 0.869 | 247.7322 | 14.976 | 3.3212 | 118.1794 | 133.1554
|  | 717.498 | 6.8e-05 | 6720.3632 | 0.105 | 9.3664 | 15.115 | 1042.4056 | 0.779 | 0.824 | 361.3167 | 17.6286 | 2.7321 | 118.1794 | 135.808
|  | 825.748 | 6.8e-05 | 5586.0571 | 0.097 | 6.7648 | 11.8502 | 729.1224 | 0.604 | 0.913 | 264.5344 | 14.8538 | 3.2648 | 118.1794 | 133.0332
|  | 823.826 | 6.8e-05 | 5564.6857 | 0.107 | 6.7547 | 12.232 | 730.0916 | 0.733 | 0.935 | 267.067 | 14.9611 | 2.9665 | 118.1794 | 133.1405
|  | 718.736 | 6.8e-05 | 4743.3308 | 0.09 | 6.5995 | 11.369 | 823.9787 | 0.721 | 0.895 | 282.2087 | 13.7927 | 2.6344 | 118.1794 | 131.972
|  | 732.785 | 6.8e-05 | 3879.3622 | 0.099 | 5.294 | 10.1321 | 697.732 | 0.788 | 0.986 | 249.6596 | 12.4404 | 2.509 | 118.1794 | 130.6197
|  | 725.694 | 6.8e-05 | 5552.3656 | 0.098 | 7.6511 | 12.9079 | 900.6144 | 0.605 | 0.948 | 320.6583 | 15.8236 | 3.1692 | 118.1794 | 134.0029
|  | 804.011 | 6.8e-05 | 6787.2568 | 0.094 | 8.4417 | 13.5924 | 867.9651 | 0.652 | 0.912 | 303.1146 | 16.5721 | 3.2388 | 118.1794 | 134.7515
|  | 869.471 | 6.8e-05 | 4867.2074 | 0.092 | 5.5979 | 10.2623 | 610.3385 | 0.664 | 0.949 | 221.0648 | 13.0702 | 3.0521 | 118.1794 | 131.2496
|  | 730.355 | 6.8e-05 | 4609.7943 | 0.106 | 6.3117 | 11.6546 | 787.119 | 0.791 | 0.815 | 280.0152 | 13.9067 | 2.4479 | 118.1794 | 132.0861
|  | 863.24 | 6.8e-05 | 7816.9011 | 0.106 | 9.0553 | 14.8253 | 847.1231 | 0.683 | 0.988 | 307.684 | 18.0611 | 3.5173 | 118.1794 | 136.2405
|  | 702.406 | 6.8e-05 | 6272.244 | 0.101 | 8.9297 | 14.4531 | 1031.4409 | 0.614 | 0.915 | 363.8562 | 17.3791 | 3.1804 | 118.1794 | 135.5584
|  | 804.765 | 6.8e-05 | 4115.5176 | 0.103 | 5.1139 | 10.0326 | 620.8365 | 0.663 | 0.922 | 231.3483 | 12.6603 | 2.8562 | 118.1794 | 130.8397
|  | 764.875 | 6.8e-05 | 5710.5243 | 0.104 | 7.466 | 12.9529 | 840.6385 | 0.618 | 0.923 | 305.6226 | 15.8959 | 3.1989 | 118.1794 | 134.0753
|  | 859.639 | 6.8e-05 | 5971.8746 | 0.096 | 6.947 | 12.0204 | 712.8908 | 0.652 | 0.813 | 253.9377 | 14.844 | 3.0692 | 118.1794 | 133.0234
|  | 821.941 | 6.8e-05 | 6578.4598 | 0.107 | 8.0036 | 13.6967 | 819.3909 | 0.766 | 0.949 | 295.1115 | 16.4944 | 3.041 | 118.1794 | 134.6737
|  | 723.539 | 6.8e-05 | 7948.2258 | 0.1 | 10.9852 | 16.5388 | 1149.6164 | 0.673 | 0.935 | 397.3375 | 19.5493 | 3.2723 | 118.1794 | 137.7286
|  | 837.1 | 6.8e-05 | 6245.0901 | 0.092 | 7.4604 | 12.428 | 767.7261 | 0.756 | 0.925 | 265.9516 | 15.1387 | 2.9464 | 118.1794 | 133.3181
|  | 752.166 | 6.8e-05 | 6834.0478 | 0.105 | 9.0858 | 14.8117 | 974.4029 | 0.751 | 0.981 | 344.6182 | 17.6263 | 3.0594 | 118.1794 | 135.8056
|  | 794.492 | 6.8e-05 | 6075.1055 | 0.091 | 7.6465 | 12.5879 | 822.2983 | 0.684 | 0.88 | 283.8628 | 15.3358 | 2.9868 | 118.1794 | 133.5152
|  | 765.736 | 6.8e-05 | 5797.165 | 0.1 | 7.5707 | 12.904 | 847.5293 | 0.62 | 0.947 | 304.7669 | 15.8692 | 3.2231 | 118.1794 | 134.0486
|  | 838.816 | 6.8e-05 | 6284.6801 | 0.107 | 7.4923 | 13.107 | 768.3404 | 0.781 | 0.947 | 277.9425 | 15.8537 | 2.9855 | 118.1794 | 134.0331
|  | 710.686 | 6.8e-05 | 8336.062 | 0.095 | 11.7296 | 16.9848 | 1222.7014 | 0.619 | 0.91 | 416.1708 | 20.1121 | 3.3992 | 118.1794 | 138.2915
|  | 757.55 | 6.8e-05 | 4562.7368 | 0.098 | 6.023 | 11.0048 | 735.542 | 0.711 | 0.86 | 261.1921 | 13.4549 | 2.6631 | 118.1794 | 131.6343
|  | 712.457 | 6.8e-05 | 8295.7175 | 0.11 | 11.6438 | 17.7484 | 1213.7081 | 0.663 | 0.826 | 427.1013 | 20.6918 | 3.1993 | 118.1794 | 138.8712
|  | 842.788 | 6.8e-05 | 5575.0031 | 0.093 | 6.615 | 11.5118 | 703.7886 | 0.629 | 0.909 | 251.9706 | 14.4403 | 3.1832 | 118.1794 | 132.6197
|  | 896.602 | 6.8e-05 | 5897.1931 | 0.102 | 6.5773 | 11.8267 | 659.0324 | 0.736 | 0.86 | 238.811 | 14.5601 | 2.9711 | 118.1794 | 132.7394
|  | 832.368 | 6.8e-05 | 6268.6853 | 0.094 | 7.5311 | 12.5965 | 776.9649 | 0.786 | 0.998 | 270.9248 | 15.3346 | 2.9763 | 118.1794 | 133.514
|  | 880.502 | 6.8e-05 | 6464.8348 | 0.107 | 7.3422 | 12.9314 | 722.155 | 0.623 | 0.982 | 270.5018 | 16.1961 | 3.5486 | 118.1794 | 134.3754
|  | 818.658 | 6.8e-05 | 5670.347 | 0.1 | 6.9264 | 12.161 | 747.0992 | 0.652 | 0.847 | 268.7121 | 14.9589 | 3.0411 | 118.1794 | 133.1382
|  | 872.656 | 6.8e-05 | 6410.1403 | 0.091 | 7.3456 | 12.2554 | 728.8687 | 0.774 | 0.882 | 251.5702 | 14.9283 | 2.9053 | 118.1794 | 133.1077
|  | 897.472 | 6.8e-05 | 5501.9381 | 0.104 | 6.1305 | 11.3581 | 628.2295 | 0.776 | 0.926 | 230.1 | 14.0426 | 2.9179 | 118.1794 | 132.2219
|  | 838.262 | 6.8e-05 | 5629.6285 | 0.102 | 6.7158 | 11.9922 | 714.7644 | 0.636 | 0.826 | 260.1693 | 14.8301 | 3.0847 | 118.1794 | 133.0095
|  | 700.016 | 6.8e-05 | 6196.9588 | 0.103 | 8.8526 | 14.4641 | 1028.9996 | 0.716 | 0.876 | 358.9288 | 17.0854 | 2.8493 | 118.1794 | 135.2648
|  | 785.964 | 6.8e-05 | 6002.622 | 0.108 | 7.6373 | 13.3168 | 830.5497 | 0.734 | 0.934 | 300.5091 | 16.0609 | 2.9827 | 118.1794 | 134.2402
|  | 898.094 | 6.8e-05 | 4532.2454 | 0.096 | 5.0465 | 9.7137 | 551.4194 | 0.776 | 0.88 | 199.5861 | 12.1888 | 2.6904 | 118.1794 | 130.3682
|  | 706.339 | 6.8e-05 | 5792.5947 | 0.106 | 8.2009 | 13.8774 | 969.102 | 0.767 | 0.844 | 339.933 | 16.3273 | 2.663 | 118.1794 | 134.5067
|  | 816.637 | 6.8e-05 | 6064.9572 | 0.104 | 7.4267 | 12.9075 | 784.5961 | 0.782 | 0.954 | 280.9269 | 15.6002 | 2.9269 | 118.1794 | 133.7796
|  | 856.063 | 6.8e-05 | 6608.3074 | 0.092 | 7.7194 | 12.7141 | 767.9979 | 0.626 | 0.892 | 270.9786 | 15.7743 | 3.3263 | 118.1794 | 133.9536
|  | 745.325 | 6.8e-05 | 7636.7689 | 0.1 | 10.2462 | 15.7885 | 1065.3844 | 0.741 | 0.815 | 364.4469 | 18.4709 | 2.9157 | 118.1794 | 136.6503
|  | 795.747 | 6.8e-05 | 5775.536 | 0.11 | 7.258 | 12.9511 | 792.9502 | 0.733 | 0.837 | 287.6931 | 15.5673 | 2.8437 | 118.1794 | 133.7467
|  | 863.802 | 6.8e-05 | 4076.0715 | 0.1 | 4.7188 | 9.4156 | 548.2099 | 0.8 | 0.955 | 201.5008 | 11.8359 | 2.6307 | 118.1794 | 130.0152
|  | 816.568 | 6.8e-05 | 6280.0713 | 0.107 | 7.6908 | 13.3375 | 803.1534 | 0.607 | 0.835 | 294.3794 | 16.3459 | 3.27 | 118.1794 | 134.5253
|  | 860.422 | 6.8e-05 | 5831.4297 | 0.106 | 6.7774 | 12.2211 | 700.6056 | 0.744 | 0.996 | 257.5329 | 15.0679 | 3.0944 | 118.1794 | 133.2473
|  | 871.737 | 6.8e-05 | 5887.4938 | 0.091 | 6.7538 | 11.588 | 689.9017 | 0.74 | 0.977 | 242.643 | 14.3834 | 3.0385 | 118.1794 | 132.5628
|  | 863.16 | 6.8e-05 | 6560.617 | 0.09 | 7.6007 | 12.4915 | 753.8536 | 0.699 | 0.875 | 261.1314 | 15.3271 | 3.0821 | 118.1794 | 133.5064
|  | 740.234 | 6.8e-05 | 5797.3512 | 0.091 | 7.8318 | 12.7905 | 896.7693 | 0.617 | 0.941 | 311.6467 | 15.687 | 3.1484 | 118.1794 | 133.8664
|  | 842.829 | 6.8e-05 | 6460.8317 | 0.103 | 7.6656 | 13.1404 | 776.4304 | 0.776 | 0.946 | 277.5496 | 15.907 | 3.0072 | 118.1794 | 134.0864
|  | 884.235 | 6.8e-05 | 7859.6006 | 0.094 | 8.8886 | 14.0679 | 816.8272 | 0.625 | 0.964 | 289.7425 | 17.4216 | 3.6454 | 118.1794 | 135.601
|  | 818.521 | 6.8e-05 | 5094.967 | 0.093 | 6.2246 | 11.0544 | 695.858 | 0.659 | 0.86 | 246.999 | 13.7478 | 2.9277 | 118.1794 | 131.9272
|  | 848.258 | 6.8e-05 | 7643.8889 | 0.093 | 9.0113 | 14.1465 | 859.2886 | 0.762 | 0.903 | 294.4649 | 16.9852 | 3.0855 | 118.1794 | 135.1646
|  | 703.956 | 6.8e-05 | 5956.0083 | 0.108 | 8.4608 | 14.2576 | 992.8197 | 0.601 | 0.941 | 360.1939 | 17.2421 | 3.2441 | 118.1794 | 135.4215
|  | 777.03 | 6.8e-05 | 5924.0868 | 0.105 | 7.624 | 13.177 | 839.1263 | 0.797 | 0.932 | 298.2766 | 15.7603 | 2.808 | 118.1794 | 133.9397
|  | 866.394 | 6.8e-05 | 5350.8842 | 0.108 | 6.176 | 11.5588 | 653.9844 | 0.601 | 0.931 | 248.7417 | 14.6546 | 3.365 | 118.1794 | 132.8339
|  | 858.904 | 6.8e-05 | 7037.8813 | 0.106 | 8.194 | 13.8696 | 796.5193 | 0.647 | 0.821 | 289.0192 | 16.8803 | 3.2725 | 118.1794 | 135.0597
|  | 809.702 | 6.8e-05 | 6046.7214 | 0.097 | 7.4678 | 12.6576 | 794.2319 | 0.678 | 0.868 | 280.4678 | 15.4425 | 3.027 | 118.1794 | 133.6218
|  | 816.312 | 6.8e-05 | 6093.9274 | 0.109 | 7.4652 | 13.1563 | 787.6149 | 0.712 | 0.892 | 287.2857 | 15.947 | 3.0334 | 118.1794 | 134.1264
|  | 838.526 | 6.8e-05 | 6229.6748 | 0.097 | 7.4293 | 12.6141 | 764.291 | 0.731 | 0.897 | 269.4639 | 15.3648 | 2.9899 | 118.1794 | 133.5441
|  | 872.051 | 6.8e-05 | 4242.9329 | 0.102 | 4.8655 | 9.6734 | 554.2219 | 0.762 | 0.965 | 206.0346 | 12.2177 | 2.7655 | 118.1794 | 130.3971
|  | 858.799 | 6.8e-05 | 6320.2914 | 0.104 | 7.3595 | 12.8294 | 741.5633 | 0.721 | 0.934 | 268.9874 | 15.7084 | 3.1294 | 118.1794 | 133.8878
|  | 840.794 | 6.8e-05 | 7632.5705 | 0.099 | 9.0778 | 14.5155 | 871.1787 | 0.756 | 0.85 | 302.8053 | 17.3126 | 3.0404 | 118.1794 | 135.4919
|  | 808.56 | 6.8e-05 | 5654.8535 | 0.093 | 6.9937 | 11.9472 | 761.3246 | 0.605 | 0.951 | 272.2217 | 14.9673 | 3.2828 | 118.1794 | 133.1467
|  | 818.719 | 6.8e-05 | 4816.5438 | 0.099 | 5.883 | 10.8704 | 670.0002 | 0.641 | 0.972 | 246.5425 | 13.7257 | 3.1037 | 118.1794 | 131.9051
|  | 833.506 | 6.8e-05 | 5802.4143 | 0.098 | 6.9615 | 12.1201 | 736.2647 | 0.771 | 0.953 | 261.0805 | 14.7976 | 2.9103 | 118.1794 | 132.977
|  | 808.327 | 6.8e-05 | 6420.0795 | 0.098 | 7.9424 | 13.2335 | 828.9427 | 0.635 | 0.991 | 297.2742 | 16.34 | 3.3766 | 118.1794 | 134.5194
|  | 709.115 | 6.8e-05 | 4718.9731 | 0.09 | 6.6547 | 11.4323 | 839.8079 | 0.667 | 0.87 | 288.8459 | 13.9281 | 2.7128 | 118.1794 | 132.1075
|  | 727.379 | 6.8e-05 | 4211.227 | 0.094 | 5.7896 | 10.5708 | 746.129 | 0.667 | 0.892 | 263.875 | 13.0517 | 2.6967 | 118.1794 | 131.2311
|  | 707.3 | 6.8e-05 | 6184.1186 | 0.1 | 8.7433 | 14.2041 | 1010.0011 | 0.727 | 0.947 | 351.0395 | 16.8837 | 2.9126 | 118.1794 | 135.0631
|  | 711.311 | 6.8e-05 | 7481.2261 | 0.103 | 10.5175 | 16.2251 | 1135.9487 | 0.677 | 0.989 | 397.8193 | 19.2422 | 3.2795 | 118.1794 | 137.4215
|  | 830.185 | 6.8e-05 | 6077.7648 | 0.095 | 7.321 | 12.4047 | 764.4466 | 0.742 | 0.828 | 265.9137 | 15.0115 | 2.8335 | 118.1794 | 133.1909
|  | 744.418 | 6.8e-05 | 4623.581 | 0.099 | 6.211 | 11.2707 | 764.0121 | 0.638 | 0.903 | 275.273 | 13.9344 | 2.8954 | 118.1794 | 132.1138
|  | 746.56 | 6.8e-05 | 4530.9229 | 0.093 | 6.0691 | 10.8694 | 750.1693 | 0.775 | 0.932 | 260.8036 | 13.24 | 2.5767 | 118.1794 | 131.4193
|  | 770.245 | 6.8e-05 | 5514.9995 | 0.095 | 7.1601 | 12.2222 | 811.8172 | 0.735 | 0.941 | 283.4511 | 14.8462 | 2.8522 | 118.1794 | 133.0256
|  | 739.933 | 6.8e-05 | 6790.8937 | 0.104 | 9.1777 | 14.8639 | 997.1795 | 0.671 | 0.96 | 354.1363 | 17.8185 | 3.2116 | 118.1794 | 135.9979
|  | 884.948 | 6.8e-05 | 6201.2398 | 0.091 | 7.0075 | 11.8764 | 696.5177 | 0.678 | 0.816 | 243.8432 | 14.6736 | 3.0404 | 118.1794 | 132.853
|  | 835.254 | 6.8e-05 | 4943.8804 | 0.103 | 5.919 | 11.0597 | 659.4124 | 0.779 | 0.889 | 238.6863 | 13.5567 | 2.7142 | 118.1794 | 131.7361
|  | 714.739 | 6.8e-05 | 5515.1603 | 0.094 | 7.7163 | 12.8021 | 919.6072 | 0.633 | 0.928 | 320.588 | 15.5813 | 3.0209 | 118.1794 | 133.7607
|  | 782.905 | 6.8e-05 | 4497.0155 | 0.091 | 5.744 | 10.4021 | 689.5682 | 0.699 | 0.915 | 242.9264 | 12.9328 | 2.7507 | 118.1794 | 131.1122
|  | 742.938 | 6.8e-05 | 3795.9521 | 0.102 | 5.1094 | 9.9941 | 672.1026 | 0.692 | 0.837 | 244.2317 | 12.3385 | 2.5483 | 118.1794 | 130.5179
|  | 863.32 | 6.8e-05 | 6741.5584 | 0.109 | 7.8089 | 13.5571 | 767.4144 | 0.747 | 0.942 | 280.3639 | 16.459 | 3.1542 | 118.1794 | 134.6383
|  | 813.044 | 6.8e-05 | 3938.1041 | 0.1 | 4.8437 | 9.5811 | 592.667 | 0.8 | 0.961 | 215.8998 | 11.9364 | 2.5602 | 118.1794 | 130.1158
|  | 847.496 | 6.8e-05 | 5407.0287 | 0.095 | 6.38 | 11.3176 | 683.2072 | 0.722 | 0.803 | 240.7527 | 13.8745 | 2.7793 | 118.1794 | 132.0539
|  | 770.329 | 6.8e-05 | 4143.3036 | 0.109 | 5.3786 | 10.5735 | 670.7801 | 0.614 | 0.966 | 255.0611 | 13.3607 | 3.0295 | 118.1794 | 131.5401
|  | 855.521 | 6.8e-05 | 6015.2687 | 0.107 | 7.0311 | 12.5635 | 722.096 | 0.674 | 0.93 | 266.8478 | 15.524 | 3.218 | 118.1794 | 133.7033
|  | 848.643 | 6.8e-05 | 6471.0166 | 0.095 | 7.6251 | 12.7459 | 768.3917 | 0.769 | 0.972 | 269.1981 | 15.5348 | 3.0314 | 118.1794 | 133.7142
|  | 755.303 | 6.8e-05 | 4841.9469 | 0.11 | 6.4106 | 11.9223 | 769.0491 | 0.653 | 0.916 | 285.1929 | 14.6477 | 2.9623 | 118.1794 | 132.827
|  | 806.457 | 6.8e-05 | 5930.0304 | 0.11 | 7.3532 | 13.0641 | 789.2453 | 0.734 | 0.877 | 287.3622 | 15.7587 | 2.9289 | 118.1794 | 133.938
|  | 758.829 | 6.8e-05 | 5284.0012 | 0.094 | 6.9634 | 11.9551 | 808.8689 | 0.745 | 0.933 | 281.0685 | 14.5032 | 2.7697 | 118.1794 | 132.6826
|  | 854.431 | 6.8e-05 | 4881.0813 | 0.103 | 5.7127 | 10.8012 | 629.5426 | 0.734 | 0.875 | 230.3642 | 13.3845 | 2.8079 | 118.1794 | 131.5638
|  | 872.33 | 6.8e-05 | 5987.1874 | 0.107 | 6.8634 | 12.3629 | 696.8778 | 0.643 | 0.963 | 260.7536 | 15.4675 | 3.3745 | 118.1794 | 133.6469
|  | 708.145 | 6.8e-05 | 3539.8271 | 0.098 | 4.9987 | 9.7188 | 694.9077 | 0.632 | 0.955 | 253.8749 | 12.2251 | 2.7242 | 118.1794 | 130.4044
|  | 763.49 | 6.8e-05 | 7497.6746 | 0.095 | 9.8203 | 15.0877 | 1011.0086 | 0.611 | 0.931 | 351.4677 | 18.2473 | 3.4344 | 118.1794 | 136.4266
|  | 732.303 | 6.8e-05 | 5403.0466 | 0.101 | 7.3782 | 12.7264 | 871.1318 | 0.699 | 0.837 | 306.6385 | 15.2696 | 2.7644 | 118.1794 | 133.4489
|  | 702.235 | 6.8e-05 | 5383.8635 | 0.097 | 7.6668 | 12.8814 | 931.9686 | 0.681 | 0.814 | 322.1804 | 15.3848 | 2.721 | 118.1794 | 133.5641
|  | 842.735 | 6.8e-05 | 6096.2757 | 0.101 | 7.2339 | 12.5599 | 747.0805 | 0.671 | 0.926 | 270.4135 | 15.4963 | 3.1917 | 118.1794 | 133.6757
|  | 719.438 | 6.8e-05 | 5604.4043 | 0.091 | 7.79 | 12.7449 | 919.4047 | 0.752 | 0.814 | 309.2449 | 15.1288 | 2.5912 | 118.1794 | 133.3082
|  | 812.982 | 6.8e-05 | 7416.0932 | 0.096 | 9.1221 | 14.414 | 903.9088 | 0.713 | 0.977 | 314.9396 | 17.4107 | 3.2573 | 118.1794 | 135.5901
|  | 715.325 | 6.8e-05 | 5548.8876 | 0.097 | 7.7572 | 12.9825 | 922.0922 | 0.692 | 0.871 | 320.0396 | 15.5674 | 2.8097 | 118.1794 | 133.7468
|  | 800.804 | 6.8e-05 | 7609.7934 | 0.093 | 9.5027 | 14.6563 | 943.0055 | 0.707 | 0.892 | 322.3136 | 17.5515 | 3.147 | 118.1794 | 135.7308
|  | 786.021 | 6.8e-05 | 5025.1043 | 0.103 | 6.3931 | 11.6426 | 737.648 | 0.704 | 0.916 | 267.2733 | 14.2856 | 2.8728 | 118.1794 | 132.465
|  | 865.246 | 6.8e-05 | 5940.6545 | 0.092 | 6.8659 | 11.7586 | 702.7479 | 0.695 | 0.877 | 247.1813 | 14.5433 | 3.0268 | 118.1794 | 132.7227
|  | 821.784 | 6.8e-05 | 5292.1012 | 0.106 | 6.4398 | 11.8117 | 708.9768 | 0.708 | 0.945 | 260.6738 | 14.5668 | 2.9946 | 118.1794 | 132.7462
|  | 784.109 | 6.8e-05 | 6593.1816 | 0.11 | 8.4085 | 14.2859 | 887.6574 | 0.612 | 0.897 | 325.8758 | 17.3755 | 3.3582 | 118.1794 | 135.5549
|  | 827.512 | 6.8e-05 | 5203.4892 | 0.108 | 6.2881 | 11.6982 | 692.9714 | 0.779 | 0.831 | 251.8205 | 14.1701 | 2.6869 | 118.1794 | 132.3495
|  | 822.387 | 6.8e-05 | 7170.5597 | 0.091 | 8.7192 | 13.7393 | 867.0638 | 0.748 | 0.904 | 295.4977 | 16.5249 | 3.0279 | 118.1794 | 134.7043
|  | 723.645 | 6.8e-05 | 7859.5397 | 0.099 | 10.861 | 16.359 | 1140.7703 | 0.797 | 0.967 | 388.4756 | 19.1161 | 2.9968 | 118.1794 | 137.2954
|  | 748.429 | 6.8e-05 | 5863.2274 | 0.098 | 7.834 | 13.1129 | 887.121 | 0.691 | 0.991 | 312.9233 | 15.9257 | 3.0574 | 118.1794 | 134.105
|  | 727.219 | 6.8e-05 | 5006.2964 | 0.11 | 6.8842 | 12.5025 | 837.6162 | 0.779 | 0.892 | 301.7667 | 14.9226 | 2.6306 | 118.1794 | 133.102
|  | 716.415 | 6.8e-05 | 5108.3015 | 0.09 | 7.1304 | 11.9707 | 870.4008 | 0.691 | 0.954 | 299.0911 | 14.5706 | 2.8259 | 118.1794 | 132.75
|  | 729.684 | 6.8e-05 | 4588.797 | 0.094 | 6.2887 | 11.1699 | 785.9301 | 0.629 | 0.809 | 276.1658 | 13.7029 | 2.7533 | 118.1794 | 131.8823
|  | 812.188 | 6.8e-05 | 4083.0676 | 0.093 | 5.0272 | 9.5869 | 608.1903 | 0.662 | 0.903 | 220.2614 | 12.1648 | 2.802 | 118.1794 | 130.3441
|  | 838.823 | 6.8e-05 | 4799.7986 | 0.101 | 5.7221 | 10.7425 | 641.9593 | 0.724 | 0.9 | 233.8996 | 13.3416 | 2.8251 | 118.1794 | 131.521
|  | 794.125 | 6.8e-05 | 5483.9265 | 0.106 | 6.9056 | 12.3747 | 768.6389 | 0.681 | 0.807 | 278.1024 | 15.0177 | 2.8728 | 118.1794 | 133.197
|  | 736.356 | 6.8e-05 | 8101.5716 | 0.09 | 11.0022 | 15.9845 | 1130.7741 | 0.609 | 0.816 | 379.2735 | 18.9911 | 3.268 | 118.1794 | 137.1704
|  | 857.769 | 6.8e-05 | 5923.2476 | 0.105 | 6.9054 | 12.3354 | 711.5937 | 0.634 | 0.824 | 261.4198 | 15.2482 | 3.166 | 118.1794 | 133.4275
|  | 776.423 | 6.8e-05 | 7124.088 | 0.093 | 9.1755 | 14.3179 | 950.1633 | 0.743 | 0.874 | 322.552 | 17.0297 | 2.9476 | 118.1794 | 135.2091
|  | 767.516 | 6.8e-05 | 4640.2484 | 0.103 | 6.0458 | 11.2171 | 727.8208 | 0.743 | 0.818 | 260.4372 | 13.5925 | 2.582 | 118.1794 | 131.7719
|  | 877.807 | 6.8e-05 | 6175.7436 | 0.095 | 7.0354 | 12.08 | 704.0505 | 0.731 | 0.875 | 248.4692 | 14.8313 | 2.9906 | 118.1794 | 133.0107
|  | 895.617 | 6.8e-05 | 3393.4117 | 0.11 | 3.7889 | 8.3966 | 456.7689 | 0.782 | 0.925 | 176.7857 | 10.7666 | 2.576 | 118.1794 | 128.946
|  | 784.789 | 6.8e-05 | 6131.3773 | 0.101 | 7.8128 | 13.2213 | 844.4875 | 0.77 | 0.973 | 298.3973 | 15.9242 | 2.9379 | 118.1794 | 134.1035
|  | 883.713 | 6.8e-05 | 5335.016 | 0.09 | 6.037 | 10.7134 | 631.5113 | 0.703 | 0.95 | 224.6539 | 13.5 | 3.0289 | 118.1794 | 131.6794
|  | 711.614 | 6.8e-05 | 5222.9071 | 0.093 | 7.3395 | 12.3378 | 893.3263 | 0.774 | 0.819 | 302.5711 | 14.6413 | 2.5038 | 118.1794 | 132.8207
|  | 854.571 | 6.8e-05 | 4044.9882 | 0.099 | 4.7334 | 9.4035 | 555.274 | 0.699 | 0.966 | 206.9172 | 12.0241 | 2.8485 | 118.1794 | 130.2035
|  | 857.123 | 6.8e-05 | 5536.0964 | 0.106 | 6.4589 | 11.8352 | 681.0932 | 0.643 | 0.833 | 251.9973 | 14.6875 | 3.1004 | 118.1794 | 132.8669
|  | 761.112 | 6.8e-05 | 8589.5181 | 0.102 | 11.2855 | 16.9503 | 1112.6903 | 0.705 | 0.81 | 383.0007 | 19.8224 | 3.1218 | 118.1794 | 138.0018
|  | 841.27 | 6.8e-05 | 5225.7729 | 0.106 | 6.2118 | 11.5313 | 676.1101 | 0.638 | 0.935 | 252.8674 | 14.4656 | 3.1895 | 118.1794 | 132.645
|  | 795.877 | 6.8e-05 | 6106.7934 | 0.095 | 7.673 | 12.7992 | 822.7634 | 0.646 | 0.909 | 290.1411 | 15.7023 | 3.1555 | 118.1794 | 133.8817
|  | 893.742 | 6.8e-05 | 6292.6407 | 0.106 | 7.0408 | 12.5357 | 691.8486 | 0.781 | 0.84 | 250.1779 | 15.2044 | 2.9008 | 118.1794 | 133.3838
|  | 807.187 | 6.8e-05 | 5690.9403 | 0.105 | 7.0503 | 12.5074 | 766.7289 | 0.667 | 0.994 | 281.6124 | 15.4573 | 3.2064 | 118.1794 | 133.6367
|  | 746.594 | 6.8e-05 | 5379.3869 | 0.104 | 7.2052 | 12.6495 | 841.0538 | 0.625 | 0.839 | 303.2731 | 15.3967 | 2.986 | 118.1794 | 133.5761
|  | 865.993 | 6.8e-05 | 6977.7838 | 0.092 | 8.0576 | 13.0827 | 781.2027 | 0.727 | 0.928 | 271.3149 | 15.9771 | 3.1461 | 118.1794 | 134.1564
|  | 880.394 | 6.8e-05 | 6967.1754 | 0.107 | 7.9137 | 13.594 | 759.2511 | 0.793 | 0.91 | 273.793 | 16.3911 | 3.0404 | 118.1794 | 134.5705
|  | 718.965 | 6.8e-05 | 5413.9205 | 0.11 | 7.5302 | 13.2729 | 899.4376 | 0.724 | 0.946 | 325.3915 | 15.9083 | 2.8645 | 118.1794 | 134.0876
|  | 857.374 | 6.8e-05 | 5787.5179 | 0.096 | 6.7503 | 11.7924 | 701.2192 | 0.741 | 0.924 | 248.979 | 14.5158 | 2.9602 | 118.1794 | 132.6952
|  | 805.427 | 6.8e-05 | 8397.4864 | 0.091 | 10.4261 | 15.4785 | 997.3906 | 0.666 | 0.942 | 340.073 | 18.6255 | 3.4207 | 118.1794 | 136.8048
|  | 868.779 | 6.8e-05 | 8027.0101 | 0.109 | 9.2394 | 15.166 | 853.0931 | 0.79 | 0.822 | 303.9483 | 17.9563 | 3.033 | 118.1794 | 136.1357
|  | 877.823 | 6.8e-05 | 4511.8921 | 0.1 | 5.1399 | 9.9678 | 571.0887 | 0.8 | 0.867 | 207.298 | 12.374 | 2.6155 | 118.1794 | 130.5534
|  | 715.273 | 6.8e-05 | 5711.6142 | 0.097 | 7.9852 | 13.2357 | 940.1466 | 0.788 | 0.99 | 324.4596 | 15.7813 | 2.7669 | 118.1794 | 133.9606
|  | 828.558 | 6.8e-05 | 5000.5378 | 0.097 | 6.0352 | 10.9821 | 673.4143 | 0.758 | 0.887 | 239.5887 | 13.4989 | 2.7357 | 118.1794 | 131.6783
|  | 860.376 | 6.8e-05 | 5612.9084 | 0.105 | 6.5238 | 11.8767 | 683.0527 | 0.669 | 0.863 | 251.4289 | 14.71 | 3.0797 | 118.1794 | 132.8893
|  | 813.985 | 6.8e-05 | 5662.6823 | 0.094 | 6.9567 | 11.9475 | 753.5814 | 0.667 | 0.872 | 265.7575 | 14.7099 | 3.0026 | 118.1794 | 132.8893
|  | 757.084 | 6.8e-05 | 5010.2165 | 0.099 | 6.6178 | 11.7576 | 783.6827 | 0.654 | 0.959 | 282.031 | 14.5194 | 3.002 | 118.1794 | 132.6988
|  | 803.865 | 6.8e-05 | 6605.9603 | 0.106 | 8.2177 | 13.8964 | 852.6972 | 0.662 | 0.845 | 307.0673 | 16.7852 | 3.14 | 118.1794 | 134.9645
|  | 832.147 | 6.8e-05 | 5986.7427 | 0.094 | 7.1943 | 12.218 | 753.8236 | 0.716 | 0.926 | 264.9108 | 14.9902 | 3.0133 | 118.1794 | 133.1696
|  | 832.226 | 6.8e-05 | 6029.6536 | 0.108 | 7.2452 | 12.857 | 757.3015 | 0.636 | 0.897 | 280.1956 | 15.8567 | 3.2605 | 118.1794 | 134.036
|  | 839.423 | 6.8e-05 | 4857.7407 | 0.103 | 5.787 | 10.8946 | 646.3447 | 0.665 | 0.895 | 238.9907 | 13.6418 | 2.986 | 118.1794 | 131.8211
|  | 752.625 | 6.8e-05 | 3809.8827 | 0.094 | 5.0621 | 9.6656 | 659.3551 | 0.704 | 0.892 | 235.0956 | 12.0318 | 2.572 | 118.1794 | 130.2112
|  | 734.228 | 6.8e-05 | 6415.7801 | 0.094 | 8.7381 | 13.9087 | 972.5773 | 0.62 | 0.971 | 338.9067 | 16.9208 | 3.274 | 118.1794 | 135.1001
|  | 791.089 | 6.8e-05 | 6655.5179 | 0.09 | 8.4131 | 13.3665 | 880.1467 | 0.776 | 0.914 | 297.6675 | 16.0127 | 2.8764 | 118.1794 | 134.1921
|  | 778.008 | 6.8e-05 | 3713.8158 | 0.097 | 4.7735 | 9.3925 | 613.3611 | 0.641 | 0.871 | 224.8997 | 11.8982 | 2.7236 | 118.1794 | 130.0776
|  | 805.767 | 6.8e-05 | 4347.2837 | 0.098 | 5.3952 | 10.2262 | 642.5973 | 0.687 | 0.808 | 231.5861 | 12.6891 | 2.6771 | 118.1794 | 130.8685
|  | 833.658 | 6.8e-05 | 5721.7923 | 0.099 | 6.8635 | 12.0468 | 729.2071 | 0.639 | 0.905 | 264.1643 | 14.9751 | 3.1829 | 118.1794 | 133.1545
|  | 734.155 | 6.8e-05 | 4994.4594 | 0.099 | 6.803 | 11.976 | 823.1686 | 0.749 | 0.805 | 286.9201 | 14.3238 | 2.552 | 118.1794 | 132.5031
|  | 891.304 | 6.8e-05 | 5914.8799 | 0.102 | 6.6362 | 11.8972 | 666.9044 | 0.697 | 0.955 | 244.8164 | 14.838 | 3.1965 | 118.1794 | 133.0174
|  | 883.544 | 6.8e-05 | 4167.9846 | 0.092 | 4.7173 | 9.1557 | 535.854 | 0.749 | 0.947 | 194.3002 | 11.6737 | 2.737 | 118.1794 | 129.8531
|  | 829.512 | 6.8e-05 | 4535.906 | 0.103 | 5.4682 | 10.4907 | 629.8169 | 0.722 | 0.81 | 229.5678 | 12.9492 | 2.6723 | 118.1794 | 131.1285
|  | 703.347 | 6.8e-05 | 7164.7113 | 0.093 | 10.1866 | 15.3513 | 1124.5854 | 0.631 | 0.989 | 384.7613 | 18.4022 | 3.3162 | 118.1794 | 136.5816
|  | 890.541 | 6.8e-05 | 6494.9818 | 0.096 | 7.2933 | 12.4167 | 710.8394 | 0.622 | 0.999 | 258.8709 | 15.6764 | 3.5432 | 118.1794 | 133.8558
|  | 778.472 | 6.8e-05 | 6714.0959 | 0.1 | 8.6247 | 14.0754 | 909.3466 | 0.664 | 0.854 | 319.84 | 16.9311 | 3.104 | 118.1794 | 135.1104
|  | 858.922 | 6.8e-05 | 5183.0833 | 0.109 | 6.0344 | 11.4164 | 649.5491 | 0.737 | 0.866 | 240.5187 | 14.0479 | 2.8603 | 118.1794 | 132.2273
|  | 713.511 | 6.8e-05 | 6570.4015 | 0.103 | 9.2085 | 14.8493 | 1036.421 | 0.797 | 0.901 | 358.5572 | 17.3967 | 2.769 | 118.1794 | 135.5761
|  | 841.7 | 6.8e-05 | 6737.9468 | 0.096 | 8.0052 | 13.212 | 800.2621 | 0.611 | 0.96 | 286.9772 | 16.4253 | 3.4927 | 118.1794 | 134.6047
|  | 752.428 | 6.8e-05 | 5095.1898 | 0.097 | 6.7717 | 11.8582 | 800.709 | 0.688 | 0.823 | 281.0063 | 14.3777 | 2.7386 | 118.1794 | 132.5571
|  | 767.561 | 6.8e-05 | 5115.5385 | 0.109 | 6.6647 | 12.1981 | 776.6323 | 0.734 | 0.885 | 282.6423 | 14.7523 | 2.7763 | 118.1794 | 132.9316
|  | 876.358 | 6.8e-05 | 5002.0613 | 0.106 | 5.7078 | 10.8988 | 613.441 | 0.743 | 0.982 | 228.789 | 13.6341 | 2.9731 | 118.1794 | 131.8134
|  | 757.088 | 6.8e-05 | 7631.3763 | 0.102 | 10.0799 | 15.7206 | 1037.4505 | 0.668 | 0.873 | 362.7531 | 18.6753 | 3.2116 | 118.1794 | 136.8546
|  | 815.305 | 6.8e-05 | 6060.0406 | 0.106 | 7.4329 | 12.9968 | 786.3084 | 0.643 | 0.977 | 289.6053 | 16.0559 | 3.3251 | 118.1794 | 134.2353
|  | 817.062 | 6.8e-05 | 5049.2163 | 0.099 | 6.1797 | 11.2328 | 693.7458 | 0.67 | 0.826 | 249.661 | 13.8712 | 2.8678 | 118.1794 | 132.0506
|  | 734.88 | 6.8e-05 | 4725.4013 | 0.097 | 6.4302 | 11.4561 | 792.0291 | 0.781 | 0.85 | 275.2886 | 13.7567 | 2.5006 | 118.1794 | 131.936
|  | 863.551 | 6.8e-05 | 4410.0687 | 0.092 | 5.1069 | 9.6531 | 578.0423 | 0.625 | 0.993 | 213.5036 | 12.5372 | 3.135 | 118.1794 | 130.7166
|  | 837.533 | 6.8e-05 | 6737.6329 | 0.104 | 8.0446 | 13.6138 | 806.8839 | 0.724 | 0.947 | 290.2181 | 16.5286 | 3.1682 | 118.1794 | 134.7079
|  | 869.085 | 6.8e-05 | 4544.0261 | 0.106 | 5.2285 | 10.2798 | 583.4444 | 0.793 | 0.836 | 214.5434 | 12.679 | 2.6078 | 118.1794 | 130.8584
|  | 833.448 | 6.8e-05 | 5853.3668 | 0.103 | 7.0231 | 12.3954 | 740.6546 | 0.779 | 0.931 | 265.6495 | 15.0555 | 2.8914 | 118.1794 | 133.2349
|  | 818.186 | 6.8e-05 | 5480.385 | 0.094 | 6.6982 | 11.6497 | 731.0213 | 0.794 | 0.852 | 253.38 | 14.0972 | 2.6604 | 118.1794 | 132.2766
|  | 735.866 | 6.8e-05 | 6538.9859 | 0.105 | 8.8861 | 14.5938 | 981.3376 | 0.649 | 0.942 | 350.7512 | 17.5512 | 3.2145 | 118.1794 | 135.7306
|  | 884.65 | 6.8e-05 | 5719.7506 | 0.095 | 6.4656 | 11.4185 | 660.3512 | 0.646 | 0.998 | 240.8245 | 14.4871 | 3.3354 | 118.1794 | 132.6665
|  | 819.244 | 6.8e-05 | 5155.8835 | 0.09 | 6.2935 | 11.0147 | 700.3622 | 0.709 | 0.863 | 243.989 | 13.5923 | 2.8017 | 118.1794 | 131.7716
|  | 860.399 | 6.8e-05 | 4575.7387 | 0.097 | 5.3182 | 10.094 | 596.0514 | 0.784 | 0.844 | 213.4274 | 12.487 | 2.6011 | 118.1794 | 130.6664
|  | 850.305 | 6.8e-05 | 5444.6422 | 0.11 | 6.4032 | 11.9131 | 682.597 | 0.629 | 0.85 | 256.3113 | 14.8201 | 3.1598 | 118.1794 | 132.9995
|  | 745.212 | 6.8e-05 | 5634.3413 | 0.102 | 7.5607 | 12.978 | 870.1052 | 0.7 | 0.869 | 307.9587 | 15.6056 | 2.8561 | 118.1794 | 133.785
|  | 824.94 | 6.8e-05 | 7130.7274 | 0.092 | 8.6439 | 13.7099 | 859.3987 | 0.781 | 0.841 | 291.4475 | 16.349 | 2.8686 | 118.1794 | 134.5284
|  | 792.729 | 6.8e-05 | 5548.2274 | 0.095 | 6.9989 | 12.0381 | 776.9105 | 0.603 | 0.978 | 279.5801 | 15.0709 | 3.2965 | 118.1794 | 133.2503
|  | 760.064 | 6.8e-05 | 7488.0855 | 0.093 | 9.8519 | 15.0132 | 1017.7466 | 0.731 | 0.92 | 344.9721 | 17.8297 | 3.0614 | 118.1794 | 136.009
|  | 897.735 | 6.8e-05 | 6394.0544 | 0.094 | 7.1224 | 12.1365 | 694.0861 | 0.745 | 0.874 | 244.0371 | 14.8975 | 3.0011 | 118.1794 | 133.0768
|  | 743.184 | 6.8e-05 | 6325.7138 | 0.09 | 8.5116 | 13.4706 | 944.1808 | 0.652 | 0.936 | 323.21 | 16.3339 | 3.1123 | 118.1794 | 134.5133
|  | 768.308 | 6.8e-05 | 8044.8491 | 0.11 | 10.4709 | 16.5355 | 1048.5659 | 0.625 | 0.841 | 376.151 | 19.652 | 3.3875 | 118.1794 | 137.8313
|  | 748.901 | 6.8e-05 | 7327.9205 | 0.092 | 9.7849 | 14.8913 | 1028.2275 | 0.791 | 0.951 | 345.336 | 17.5863 | 2.9294 | 118.1794 | 135.7657
|  | 851.406 | 6.8e-05 | 7403.8325 | 0.092 | 8.696 | 13.7649 | 836.025 | 0.696 | 0.837 | 287.4907 | 16.6444 | 3.1299 | 118.1794 | 134.8238
|  | 853.335 | 6.8e-05 | 4903.1161 | 0.091 | 5.7458 | 10.4043 | 632.788 | 0.682 | 0.926 | 226.1706 | 13.124 | 2.9561 | 118.1794 | 131.3033
|  | 788.02 | 6.8e-05 | 6125.9772 | 0.09 | 7.7739 | 12.6805 | 838.232 | 0.65 | 0.87 | 289.1702 | 15.4953 | 3.0595 | 118.1794 | 133.6746
|  | 721.639 | 6.8e-05 | 7070.8489 | 0.1 | 9.7983 | 15.325 | 1068.0472 | 0.675 | 0.86 | 369.5162 | 18.1327 | 3.0519 | 118.1794 | 136.3121
|  | 824.274 | 6.8e-05 | 5331.0547 | 0.106 | 6.4676 | 11.8457 | 708.8682 | 0.662 | 0.986 | 263.5437 | 14.7718 | 3.1805 | 118.1794 | 132.9512
|  | 765.236 | 6.8e-05 | 6416.3426 | 0.104 | 8.3848 | 13.9949 | 907.8389 | 0.677 | 0.805 | 321.2564 | 16.7169 | 2.9587 | 118.1794 | 134.8963
|  | 845.723 | 6.8e-05 | 5266.0045 | 0.109 | 6.2266 | 11.6576 | 673.6226 | 0.733 | 0.804 | 247.2422 | 14.2187 | 2.7838 | 118.1794 | 132.3981
|  | 837.08 | 6.8e-05 | 8060.0375 | 0.098 | 9.6288 | 15.046 | 910.1001 | 0.689 | 0.821 | 316.1422 | 17.9953 | 3.2058 | 118.1794 | 136.1746
|  | 881.242 | 6.8e-05 | 4506.9942 | 0.097 | 5.1144 | 9.8345 | 566.99 | 0.634 | 0.92 | 211.366 | 12.666 | 3.0778 | 118.1794 | 130.8454
|  | 814.2 | 6.8e-05 | 6378.225 | 0.093 | 7.8337 | 12.8856 | 815.4377 | 0.644 | 0.884 | 285.5444 | 15.8093 | 3.178 | 118.1794 | 133.9887
|  | 745.331 | 6.8e-05 | 4552.552 | 0.09 | 6.1081 | 10.7973 | 754.6241 | 0.716 | 0.909 | 261.4054 | 13.2487 | 2.6645 | 118.1794 | 131.428
|  | 703.944 | 6.8e-05 | 5744.728 | 0.104 | 8.1608 | 13.7445 | 969.227 | 0.798 | 0.853 | 337.0631 | 16.1346 | 2.5979 | 118.1794 | 134.314
|  | 734.992 | 6.8e-05 | 6795.5621 | 0.099 | 9.2458 | 14.6939 | 1008.8392 | 0.635 | 0.928 | 353.6943 | 17.6774 | 3.2429 | 118.1794 | 135.8568
|  | 783.234 | 6.8e-05 | 6965.5126 | 0.091 | 8.8933 | 13.9215 | 922.4841 | 0.789 | 0.907 | 310.9752 | 16.5625 | 2.8706 | 118.1794 | 134.7419
|  | 795.859 | 6.8e-05 | 6583.8132 | 0.091 | 8.2726 | 13.266 | 865.1024 | 0.638 | 0.824 | 297.8487 | 16.1191 | 3.1012 | 118.1794 | 134.2985
|  | 764.056 | 6.8e-05 | 5481.2677 | 0.091 | 7.1739 | 12.0638 | 819.448 | 0.681 | 0.832 | 281.9909 | 14.6511 | 2.8123 | 118.1794 | 132.8304
|  | 700.75 | 6.8e-05 | 5848.805 | 0.102 | 8.3465 | 13.8623 | 988.3611 | 0.693 | 0.804 | 344.1428 | 16.3987 | 2.757 | 118.1794 | 134.5781
|  | 884.313 | 6.8e-05 | 3932.5728 | 0.108 | 4.447 | 9.2858 | 514.7352 | 0.747 | 0.967 | 196.9602 | 11.8439 | 2.7805 | 118.1794 | 130.0232
|  | 790.09 | 6.8e-05 | 6566.0532 | 0.098 | 8.3105 | 13.6393 | 874.0804 | 0.678 | 0.986 | 309.3038 | 16.6177 | 3.2374 | 118.1794 | 134.7971
|  | 855.521 | 6.8e-05 | 7559.3636 | 0.091 | 8.836 | 13.8617 | 840.9079 | 0.604 | 0.862 | 293.1272 | 17.0528 | 3.4686 | 118.1794 | 135.2322
|  | 789.395 | 6.8e-05 | 7669.0872 | 0.092 | 9.7151 | 14.8204 | 970.8405 | 0.646 | 0.919 | 333.4558 | 17.8995 | 3.3469 | 118.1794 | 136.0789
|  | 821.464 | 6.8e-05 | 4872.873 | 0.101 | 5.9319 | 11.0036 | 671.4575 | 0.693 | 0.974 | 246.1289 | 13.7487 | 2.9837 | 118.1794 | 131.928
|  | 827.659 | 6.8e-05 | 5214.7224 | 0.098 | 6.3006 | 11.3404 | 693.763 | 0.675 | 0.867 | 249.609 | 14.0482 | 2.9433 | 118.1794 | 132.2276
|  | 883.054 | 6.8e-05 | 5299.5385 | 0.097 | 6.0014 | 10.941 | 629.4907 | 0.743 | 0.972 | 227.8497 | 13.6818 | 2.9792 | 118.1794 | 131.8612
|  | 889.398 | 6.8e-05 | 4742.4406 | 0.095 | 5.3322 | 10.0418 | 577.6309 | 0.744 | 0.925 | 209.1523 | 12.6493 | 2.8343 | 118.1794 | 130.8287
|  | 727.252 | 6.8e-05 | 5595.0023 | 0.1 | 7.6933 | 13.0429 | 901.9893 | 0.676 | 0.99 | 320.2474 | 15.8372 | 3.0373 | 118.1794 | 134.0166
|  | 829.238 | 6.8e-05 | 5327.74 | 0.102 | 6.4249 | 11.6433 | 701.519 | 0.762 | 0.885 | 252.0089 | 14.2103 | 2.7903 | 118.1794 | 132.3897
|  | 767.069 | 6.8e-05 | 6174.0366 | 0.102 | 8.0489 | 13.5307 | 881.3156 | 0.668 | 0.97 | 315.4498 | 16.4541 | 3.1775 | 118.1794 | 134.6334
|  | 861.462 | 6.8e-05 | 4921.6983 | 0.102 | 5.7132 | 10.7667 | 624.4426 | 0.629 | 0.987 | 234.7665 | 13.7525 | 3.2454 | 118.1794 | 131.9318
|  | 735.189 | 6.8e-05 | 6252.2202 | 0.093 | 8.5042 | 13.6108 | 953.895 | 0.674 | 0.811 | 325.1201 | 16.2537 | 2.8727 | 118.1794 | 134.433
|  | 897.257 | 6.8e-05 | 5530.9015 | 0.098 | 6.1642 | 11.1762 | 630.6841 | 0.774 | 0.813 | 224.7623 | 13.7135 | 2.758 | 118.1794 | 131.8929
|  | 795.817 | 6.8e-05 | 7504.0796 | 0.1 | 9.4294 | 14.9378 | 944.0297 | 0.651 | 0.882 | 332.1837 | 17.9763 | 3.3027 | 118.1794 | 136.1557
|  | 830.258 | 6.8e-05 | 7440.4311 | 0.11 | 8.9616 | 14.9057 | 874.6877 | 0.693 | 0.927 | 318.24 | 17.967 | 3.3275 | 118.1794 | 136.1464
|  | 805.139 | 6.8e-05 | 8836.6859 | 0.103 | 10.9754 | 16.6926 | 1032.4861 | 0.752 | 0.832 | 357.3428 | 19.5643 | 3.1215 | 118.1794 | 137.7437
|  | 861.857 | 6.8e-05 | 5608.3772 | 0.105 | 6.5073 | 11.8567 | 680.731 | 0.634 | 0.896 | 253.0207 | 14.8286 | 3.2304 | 118.1794 | 133.008
|  | 754.418 | 6.8e-05 | 4128.8331 | 0.109 | 5.4729 | 10.6967 | 692.9058 | 0.692 | 0.949 | 258.3051 | 13.2512 | 2.7766 | 118.1794 | 131.4305
|  | 812.66 | 6.8e-05 | 4430.4614 | 0.1 | 5.4518 | 10.3671 | 641.5944 | 0.697 | 0.875 | 233.6499 | 12.9117 | 2.7658 | 118.1794 | 131.0911
|  | 810.366 | 6.8e-05 | 6675.6128 | 0.095 | 8.2378 | 13.4198 | 847.2303 | 0.679 | 0.844 | 294.6691 | 16.2377 | 3.0629 | 118.1794 | 134.4171
|  | 823.898 | 6.8e-05 | 4549.3463 | 0.103 | 5.5217 | 10.5591 | 638.2434 | 0.693 | 0.891 | 235.0924 | 13.1711 | 2.8391 | 118.1794 | 131.3504
|  | 710.606 | 6.8e-05 | 5931.901 | 0.11 | 8.3477 | 14.2169 | 974.7439 | 0.673 | 0.927 | 351.898 | 17.0041 | 3.0296 | 118.1794 | 135.1835
|  | 859.293 | 6.8e-05 | 7333.1406 | 0.095 | 8.5339 | 13.7395 | 818.0263 | 0.784 | 0.86 | 281.7658 | 16.4641 | 2.9615 | 118.1794 | 134.6435
|  | 779.278 | 6.8e-05 | 5527.1993 | 0.101 | 7.0927 | 12.396 | 797.368 | 0.65 | 0.826 | 285.1479 | 15.1102 | 2.9503 | 118.1794 | 133.2896
|  | 756.313 | 6.8e-05 | 7018.6869 | 0.105 | 9.2801 | 15.0221 | 982.8276 | 0.641 | 0.969 | 352.3613 | 18.1217 | 3.3691 | 118.1794 | 136.3011
|  | 727.196 | 6.8e-05 | 5688.1663 | 0.102 | 7.8221 | 13.2753 | 912.0916 | 0.729 | 0.985 | 322.8045 | 15.9625 | 2.9208 | 118.1794 | 134.1418
|  | 847.422 | 6.8e-05 | 5339.5496 | 0.101 | 6.3009 | 11.4554 | 677.6097 | 0.638 | 0.918 | 249.4416 | 14.374 | 3.1724 | 118.1794 | 132.5534
|  | 708.063 | 6.8e-05 | 5703.9391 | 0.097 | 8.0557 | 13.3135 | 955.2993 | 0.66 | 0.93 | 333.4602 | 16.0555 | 2.9805 | 118.1794 | 134.2349
|  | 834.398 | 6.8e-05 | 5833.6841 | 0.095 | 6.9915 | 12.0296 | 737.5915 | 0.663 | 0.861 | 261.5044 | 14.8375 | 3.052 | 118.1794 | 133.0169
|  | 861.401 | 6.8e-05 | 7540.7559 | 0.103 | 8.7541 | 14.3566 | 829.998 | 0.698 | 0.953 | 298.068 | 17.4594 | 3.3727 | 118.1794 | 135.6388
|  | 798.181 | 6.8e-05 | 7105.1969 | 0.095 | 8.9017 | 14.1315 | 905.7837 | 0.729 | 0.955 | 313.3369 | 17.0068 | 3.1253 | 118.1794 | 135.1861
|  | 849.145 | 6.8e-05 | 5985.8545 | 0.095 | 7.0493 | 12.0958 | 728.7699 | 0.69 | 0.896 | 258.323 | 14.916 | 3.0655 | 118.1794 | 133.0954
|  | 751.608 | 6.8e-05 | 6049.6226 | 0.099 | 8.0489 | 13.3968 | 899.4477 | 0.775 | 0.983 | 313.9911 | 16.0479 | 2.8816 | 118.1794 | 134.2272
|  | 845.615 | 6.8e-05 | 6083.4021 | 0.103 | 7.1941 | 12.5958 | 741.7985 | 0.656 | 0.921 | 270.8683 | 15.5754 | 3.2387 | 118.1794 | 133.7548
|  | 789.889 | 6.8e-05 | 4767.7804 | 0.095 | 6.036 | 10.907 | 706.4424 | 0.738 | 0.908 | 249.6368 | 13.4086 | 2.7191 | 118.1794 | 131.588
|  | 739.759 | 6.8e-05 | 5338.7935 | 0.096 | 7.2169 | 12.3298 | 849.7432 | 0.648 | 0.951 | 300.4241 | 15.1124 | 3.0245 | 118.1794 | 133.2918
|  | 868.902 | 6.8e-05 | 6843.2841 | 0.09 | 7.8758 | 12.7911 | 766.8336 | 0.779 | 0.938 | 263.3693 | 15.5613 | 3.011 | 118.1794 | 133.7406
|  | 874.697 | 6.8e-05 | 7195.2254 | 0.099 | 8.226 | 13.5926 | 784.1689 | 0.736 | 0.842 | 275.9801 | 16.4151 | 3.068 | 118.1794 | 134.5945
|  | 889.694 | 6.8e-05 | 5762.5407 | 0.104 | 6.477 | 11.7822 | 657.3817 | 0.663 | 0.91 | 243.6633 | 14.7414 | 3.2166 | 118.1794 | 132.9208
|  | 725.197 | 6.8e-05 | 7705.7167 | 0.11 | 10.6257 | 16.6981 | 1121.8241 | 0.749 | 0.997 | 397.8957 | 19.6216 | 3.1777 | 118.1794 | 137.8009
|  | 897.889 | 6.8e-05 | 6308.5752 | 0.09 | 7.026 | 11.8536 | 687.6897 | 0.719 | 0.866 | 239.7538 | 14.6385 | 3.027 | 118.1794 | 132.8179
|  | 845.402 | 6.8e-05 | 6361.9501 | 0.09 | 7.5254 | 12.4088 | 764.5938 | 0.611 | 0.859 | 268.1788 | 15.4169 | 3.2696 | 118.1794 | 133.5962
|  | 826.553 | 6.8e-05 | 5179.0626 | 0.1 | 6.2659 | 11.375 | 692.1374 | 0.795 | 0.898 | 246.6691 | 13.8642 | 2.7056 | 118.1794 | 132.0435
|  | 852.648 | 6.8e-05 | 5198.8451 | 0.09 | 6.0973 | 10.7846 | 658.8669 | 0.741 | 0.846 | 229.6406 | 13.3146 | 2.75 | 118.1794 | 131.4939
|  | 721.662 | 6.8e-05 | 5076.6493 | 0.098 | 7.0347 | 12.2049 | 856.3233 | 0.689 | 0.803 | 298.821 | 14.664 | 2.6729 | 118.1794 | 132.8434
|  | 790.242 | 6.8e-05 | 5096.133 | 0.099 | 6.4488 | 11.5566 | 737.966 | 0.771 | 0.91 | 261.5328 | 14.0538 | 2.7144 | 118.1794 | 132.2332
|  | 800.937 | 6.8e-05 | 6186.1465 | 0.103 | 7.7236 | 13.2066 | 821.1559 | 0.67 | 0.877 | 294.7407 | 16.0527 | 3.0935 | 118.1794 | 134.232
|  | 879.215 | 6.8e-05 | 6623.0229 | 0.109 | 7.5329 | 13.2357 | 735.6791 | 0.699 | 0.874 | 270.4361 | 16.1685 | 3.1877 | 118.1794 | 134.3478
|  | 701.205 | 6.8e-05 | 5364.0904 | 0.11 | 7.6498 | 13.4131 | 931.9625 | 0.62 | 0.854 | 338.793 | 16.1543 | 2.9795 | 118.1794 | 134.3337
|  | 760.437 | 6.8e-05 | 6337.9531 | 0.1 | 8.3346 | 13.758 | 909.9203 | 0.67 | 0.973 | 322.6645 | 16.6849 | 3.1814 | 118.1794 | 134.8642
|  | 795.705 | 6.8e-05 | 6672.9185 | 0.092 | 8.3862 | 13.436 | 873.172 | 0.778 | 0.93 | 297.7759 | 16.112 | 2.9087 | 118.1794 | 134.2914
|  | 861.814 | 6.8e-05 | 6400.3623 | 0.104 | 7.4266 | 12.9073 | 743.4581 | 0.763 | 0.912 | 267.5059 | 15.6767 | 3.0102 | 118.1794 | 133.8561
|  | 838.967 | 6.8e-05 | 4890.4818 | 0.104 | 5.8292 | 10.9828 | 649.8339 | 0.61 | 0.845 | 242.3052 | 13.8235 | 3.0876 | 118.1794 | 132.0028
|  | 850.71 | 6.8e-05 | 7438.1655 | 0.1 | 8.7435 | 14.2043 | 839.7514 | 0.644 | 0.8 | 297.3919 | 17.2036 | 3.2601 | 118.1794 | 135.383
|  | 873.828 | 6.8e-05 | 7151.9264 | 0.091 | 8.1846 | 13.1718 | 782.3147 | 0.694 | 0.903 | 271.6089 | 16.1391 | 3.2254 | 118.1794 | 134.3184
|  | 743.432 | 6.8e-05 | 6117.8248 | 0.107 | 8.2292 | 13.9529 | 922.866 | 0.76 | 0.908 | 327.8684 | 16.5749 | 2.85 | 118.1794 | 134.7542
|  | 776.178 | 6.8e-05 | 6045.3763 | 0.096 | 7.7886 | 12.9727 | 852.0977 | 0.685 | 0.821 | 296.2822 | 15.6378 | 2.8969 | 118.1794 | 133.8172
|  | 876.458 | 6.8e-05 | 5299.7791 | 0.094 | 6.0468 | 10.8816 | 637.4254 | 0.654 | 0.986 | 232.2052 | 13.8392 | 3.2148 | 118.1794 | 132.0186
|  | 889.032 | 6.8e-05 | 3640.4699 | 0.108 | 4.0949 | 8.7889 | 484.6022 | 0.618 | 0.959 | 191.9631 | 11.605 | 3.061 | 118.1794 | 129.7843
|  | 838.874 | 6.8e-05 | 5675.3394 | 0.1 | 6.7654 | 11.9719 | 717.7547 | 0.773 | 0.871 | 255.015 | 14.5469 | 2.799 | 118.1794 | 132.7263
|  | 862.218 | 6.8e-05 | 6962.8163 | 0.11 | 8.0755 | 13.9062 | 785.7859 | 0.788 | 0.985 | 286.5041 | 16.798 | 3.1433 | 118.1794 | 134.9773
|  | 763.606 | 6.8e-05 | 6647.1011 | 0.103 | 8.7049 | 14.3027 | 932.786 | 0.694 | 1 | 332.3316 | 17.2564 | 3.2105 | 118.1794 | 135.4357
|  | 892.808 | 6.8e-05 | 5141.3327 | 0.106 | 5.7586 | 10.9634 | 605.7077 | 0.651 | 0.899 | 228.3854 | 13.8655 | 3.1544 | 118.1794 | 132.0449
|  | 797.828 | 6.8e-05 | 7298.4164 | 0.105 | 9.1479 | 14.879 | 922.8116 | 0.748 | 0.921 | 326.778 | 17.7285 | 3.0972 | 118.1794 | 135.9078
|  | 869.657 | 6.8e-05 | 5491.6377 | 0.103 | 6.3147 | 11.5473 | 661.2474 | 0.685 | 0.98 | 244.6981 | 14.4706 | 3.1775 | 118.1794 | 132.65
|  | 891.125 | 6.8e-05 | 5112.4377 | 0.11 | 5.7371 | 11.0719 | 605.3367 | 0.655 | 0.881 | 230.1818 | 13.9482 | 3.1264 | 118.1794 | 132.1276
|  | 820.24 | 6.8e-05 | 6415.5485 | 0.103 | 7.8216 | 13.318 | 808.5937 | 0.652 | 0.924 | 292.6797 | 16.3246 | 3.268 | 118.1794 | 134.504
|  | 867.027 | 6.8e-05 | 7204.9659 | 0.095 | 8.31 | 13.4981 | 796.4826 | 0.612 | 0.936 | 284.2867 | 16.7609 | 3.5466 | 118.1794 | 134.9403
|  | 731.786 | 6.8e-05 | 5657.7194 | 0.107 | 7.7314 | 13.3844 | 899.353 | 0.601 | 0.999 | 330.2527 | 16.4339 | 3.3147 | 118.1794 | 134.6132
|  | 853.42 | 6.8e-05 | 5006.7739 | 0.108 | 5.8667 | 11.1696 | 641.569 | 0.735 | 0.989 | 239.7567 | 13.9137 | 2.9827 | 118.1794 | 132.0931
|  | 872.158 | 6.8e-05 | 6139.5931 | 0.094 | 7.0395 | 12.0421 | 708.8873 | 0.754 | 0.878 | 248.4122 | 14.7325 | 2.9243 | 118.1794 | 132.9119
|  | 808.049 | 6.8e-05 | 4364.1216 | 0.097 | 5.4008 | 10.1983 | 641.226 | 0.627 | 0.908 | 235.2292 | 12.9252 | 2.964 | 118.1794 | 131.1046
|  | 764.839 | 6.8e-05 | 5250.0808 | 0.107 | 6.8643 | 12.3639 | 794.8832 | 0.72 | 0.829 | 286.2738 | 14.8888 | 2.7444 | 118.1794 | 133.0682
|  | 797.528 | 6.8e-05 | 4166.8363 | 0.107 | 5.2247 | 10.307 | 635.4828 | 0.717 | 0.943 | 236.911 | 12.8481 | 2.7621 | 118.1794 | 131.0275
|  | 832.505 | 6.8e-05 | 7722.1991 | 0.107 | 9.2759 | 15.1122 | 892.6036 | 0.672 | 0.835 | 320.1145 | 18.1218 | 3.2712 | 118.1794 | 136.3012
|  | 731.77 | 6.8e-05 | 6172.3976 | 0.09 | 8.4349 | 13.3895 | 953.1348 | 0.676 | 0.965 | 325.4562 | 16.1948 | 3.0492 | 118.1794 | 134.3742
|  | 723.187 | 6.8e-05 | 4219.096 | 0.11 | 5.834 | 11.1963 | 754.2894 | 0.603 | 0.966 | 284.0929 | 13.9708 | 3.0157 | 118.1794 | 132.1501
|  | 895.14 | 6.8e-05 | 6087.3422 | 0.099 | 6.8004 | 11.973 | 674.9572 | 0.617 | 0.813 | 245.8192 | 14.9629 | 3.2499 | 118.1794 | 133.1423
|  | 737.225 | 6.8e-05 | 5841.4857 | 0.094 | 7.9236 | 13.0304 | 907.4545 | 0.774 | 0.902 | 309.8427 | 15.5328 | 2.7201 | 118.1794 | 133.7122
|  | 883.519 | 6.8e-05 | 7697.1315 | 0.107 | 8.7119 | 14.4933 | 806.6197 | 0.758 | 0.914 | 290.5134 | 17.4538 | 3.2179 | 118.1794 | 135.6332
|  | 702.406 | 6.8e-05 | 4571.69 | 0.101 | 6.5086 | 11.7057 | 835.3726 | 0.648 | 0.984 | 301.1584 | 14.3844 | 2.9116 | 118.1794 | 132.5638
|  | 851.252 | 6.8e-05 | 3935.3474 | 0.106 | 4.623 | 9.47 | 548.7416 | 0.666 | 0.845 | 207.9213 | 12.0356 | 2.7886 | 118.1794 | 130.2149
|  | 701.658 | 6.8e-05 | 4851.114 | 0.105 | 6.9138 | 12.3454 | 870.6185 | 0.79 | 0.895 | 307.8158 | 14.6867 | 2.5449 | 118.1794 | 132.8661
|  | 877.356 | 6.8e-05 | 5415.9356 | 0.095 | 6.173 | 11.0715 | 645.6026 | 0.637 | 0.927 | 235.1176 | 14.0272 | 3.2127 | 118.1794 | 132.2065
|  | 881.174 | 6.8e-05 | 5623.4065 | 0.11 | 6.3817 | 11.8865 | 657.2132 | 0.69 | 0.833 | 244.825 | 14.6699 | 3.0254 | 118.1794 | 132.8492
|  | 749.954 | 6.8e-05 | 5267.0469 | 0.1 | 7.0232 | 12.274 | 823.12 | 0.617 | 0.877 | 295.424 | 15.0657 | 3.0344 | 118.1794 | 133.2451
|  | 828.536 | 6.8e-05 | 4991.6819 | 0.09 | 6.0247 | 10.6988 | 672.6488 | 0.744 | 0.807 | 232.9757 | 13.126 | 2.6382 | 118.1794 | 131.3053
|  | 756.268 | 6.8e-05 | 5436.2535 | 0.093 | 7.1883 | 12.1677 | 828.9907 | 0.623 | 0.92 | 291.7006 | 15.0011 | 3.0797 | 118.1794 | 133.1804
|  | 831.897 | 6.8e-05 | 6908.7544 | 0.094 | 8.3048 | 13.445 | 829.7743 | 0.619 | 0.975 | 294.3871 | 16.6532 | 3.4871 | 118.1794 | 134.8325
|  | 821.957 | 6.8e-05 | 6989.6176 | 0.104 | 8.5036 | 14.1269 | 853.1587 | 0.725 | 0.908 | 304.1732 | 17.0012 | 3.1243 | 118.1794 | 135.1805
|  | 873.21 | 6.8e-05 | 5218.7391 | 0.095 | 5.9765 | 10.8352 | 634.8268 | 0.738 | 0.928 | 227.5015 | 13.5086 | 2.9059 | 118.1794 | 131.688
|  | 885.906 | 6.8e-05 | 6465.4245 | 0.095 | 7.2981 | 12.3788 | 714.8716 | 0.764 | 0.831 | 249.7265 | 15.0439 | 2.8969 | 118.1794 | 133.2233
|  | 870.441 | 6.8e-05 | 5669.8152 | 0.102 | 6.5137 | 11.7504 | 674.4604 | 0.629 | 0.9 | 249.1878 | 14.7494 | 3.2598 | 118.1794 | 132.9288
|  | 780.42 | 6.8e-05 | 3977.5722 | 0.096 | 5.0967 | 9.778 | 638.7645 | 0.761 | 0.867 | 227.4416 | 12.07 | 2.4913 | 118.1794 | 130.2494
|  | 845.89 | 6.8e-05 | 4636.5129 | 0.095 | 5.4812 | 10.228 | 618.6057 | 0.751 | 0.946 | 222.2485 | 12.7838 | 2.7781 | 118.1794 | 130.9632
|  | 749.68 | 6.8e-05 | 6475.842 | 0.101 | 8.6381 | 14.1368 | 945.2507 | 0.643 | 0.814 | 332.1699 | 16.9334 | 3.0398 | 118.1794 | 135.1128
|  | 750.141 | 6.8e-05 | 7483.4921 | 0.105 | 9.9761 | 15.7641 | 1039.8581 | 0.673 | 0.863 | 366.1935 | 18.6794 | 3.1688 | 118.1794 | 136.8587
|  | 796.291 | 6.8e-05 | 4890.8955 | 0.094 | 6.1421 | 10.9956 | 708.9495 | 0.764 | 0.979 | 250.0881 | 13.5417 | 2.7675 | 118.1794 | 131.7211
|  | 718.438 | 6.8e-05 | 8435.6177 | 0.098 | 11.7416 | 17.1735 | 1210.3338 | 0.8 | 0.926 | 407.7353 | 19.9194 | 2.9847 | 118.1794 | 138.0988
|  | 847.356 | 6.8e-05 | 6196.5623 | 0.099 | 7.3128 | 12.567 | 748.3994 | 0.751 | 0.96 | 266.6148 | 15.3624 | 3.0384 | 118.1794 | 133.5418
|  | 779.659 | 6.8e-05 | 5535.2141 | 0.092 | 7.0995 | 12.024 | 797.4887 | 0.638 | 0.812 | 277.6268 | 14.7189 | 2.9293 | 118.1794 | 132.8982
|  | 841.466 | 6.8e-05 | 5897.8248 | 0.095 | 7.009 | 12.0497 | 732.6159 | 0.64 | 0.85 | 260.7594 | 14.9206 | 3.1205 | 118.1794 | 133.0999
|  | 853.483 | 6.8e-05 | 5442.3959 | 0.092 | 6.3767 | 11.1933 | 678.1795 | 0.731 | 0.937 | 239.332 | 13.8901 | 2.9313 | 118.1794 | 132.0694
|  | 857.83 | 6.8e-05 | 7059.8675 | 0.101 | 8.2299 | 13.6879 | 799.8435 | 0.642 | 0.809 | 285.9002 | 16.6773 | 3.2493 | 118.1794 | 134.8566
|  | 722.504 | 6.8e-05 | 7729.7195 | 0.091 | 10.6985 | 15.7469 | 1131.1446 | 0.636 | 0.841 | 379.8583 | 18.6625 | 3.1692 | 118.1794 | 136.8419
|  | 851.051 | 6.8e-05 | 7273.2042 | 0.106 | 8.5461 | 14.2642 | 826.7368 | 0.656 | 0.963 | 301.7987 | 17.4655 | 3.4797 | 118.1794 | 135.6449
|  | 761.714 | 6.8e-05 | 7380.3617 | 0.103 | 9.6892 | 15.3615 | 1004.3257 | 0.63 | 0.846 | 354.5309 | 18.3635 | 3.263 | 118.1794 | 136.5428
|  | 896.808 | 6.8e-05 | 4602.693 | 0.1 | 5.1323 | 9.958 | 558.4508 | 0.641 | 0.969 | 211.0743 | 12.8719 | 3.1673 | 118.1794 | 131.0513
|  | 796.194 | 6.8e-05 | 4847.497 | 0.095 | 6.0883 | 10.97 | 704.8926 | 0.723 | 0.965 | 250.8889 | 13.5834 | 2.8407 | 118.1794 | 131.7628
|  | 855.711 | 6.8e-05 | 7173.1708 | 0.099 | 8.3827 | 13.7647 | 811.7176 | 0.736 | 0.883 | 285.6058 | 16.6189 | 3.1024 | 118.1794 | 134.7983
|  | 816.46 | 6.8e-05 | 6083.967 | 0.109 | 7.4516 | 13.1404 | 786.5188 | 0.713 | 0.992 | 289.102 | 16.0507 | 3.1634 | 118.1794 | 134.2301
|  | 732.035 | 6.8e-05 | 5810.4261 | 0.093 | 7.9374 | 12.999 | 914.945 | 0.784 | 0.837 | 309.2717 | 15.395 | 2.6044 | 118.1794 | 133.5744
|  | 851.4 | 6.8e-05 | 6522.9435 | 0.097 | 7.6614 | 12.8754 | 768.3322 | 0.692 | 0.95 | 273.5131 | 15.8351 | 3.217 | 118.1794 | 134.0145
|  | 818.143 | 6.8e-05 | 5563.2865 | 0.095 | 6.7999 | 11.8089 | 738.4396 | 0.633 | 0.929 | 264.7277 | 14.7278 | 3.1728 | 118.1794 | 132.9071
|  | 847.945 | 6.8e-05 | 5693.9121 | 0.099 | 6.715 | 11.8724 | 706.5405 | 0.69 | 0.961 | 255.7825 | 14.7485 | 3.1262 | 118.1794 | 132.9278
|  | 838.036 | 6.8e-05 | 6935.9465 | 0.108 | 8.2764 | 14.0497 | 821.8176 | 0.719 | 0.98 | 299.3239 | 17.0574 | 3.2692 | 118.1794 | 135.2368
|  | 724.879 | 6.8e-05 | 6267.0225 | 0.099 | 8.6456 | 14.051 | 978.155 | 0.791 | 0.862 | 335.3128 | 16.5282 | 2.6926 | 118.1794 | 134.7075
|  | 863.24 | 6.8e-05 | 6009.5681 | 0.092 | 6.9616 | 11.8678 | 710.9171 | 0.799 | 0.963 | 247.5756 | 14.5328 | 2.8967 | 118.1794 | 132.7121
|  | 801.096 | 6.8e-05 | 7579.2397 | 0.093 | 9.4611 | 14.6135 | 939.9084 | 0.773 | 0.87 | 318.1254 | 17.3297 | 2.9525 | 118.1794 | 135.5091
|  | 868.927 | 6.8e-05 | 5656.3606 | 0.094 | 6.5096 | 11.4299 | 675.3496 | 0.698 | 0.98 | 242.1375 | 14.3072 | 3.1275 | 118.1794 | 132.4866
|  | 897.718 | 6.8e-05 | 7500.4457 | 0.104 | 8.355 | 13.9618 | 772.0301 | 0.7 | 0.957 | 280.2164 | 17.1058 | 3.4174 | 118.1794 | 135.2851
|  | 755.109 | 6.8e-05 | 6859.0243 | 0.09 | 9.0835 | 14.0674 | 970.4389 | 0.74 | 0.938 | 327.1976 | 16.8008 | 2.971 | 118.1794 | 134.9801
|  | 841.636 | 6.8e-05 | 5679.5926 | 0.099 | 6.7483 | 11.9117 | 714.1899 | 0.732 | 0.817 | 253.4544 | 14.5055 | 2.8194 | 118.1794 | 132.6849
|  | 825.828 | 6.8e-05 | 5265.8454 | 0.09 | 6.3764 | 11.1113 | 700.8721 | 0.644 | 0.921 | 248.1974 | 13.9379 | 3.0723 | 118.1794 | 132.1172
|  | 705.482 | 6.8e-05 | 5551.0845 | 0.107 | 7.8685 | 13.5421 | 943.8828 | 0.773 | 0.958 | 335.2973 | 16.0851 | 2.7641 | 118.1794 | 134.2645
|  | 805.749 | 6.8e-05 | 4935.0829 | 0.101 | 6.1248 | 11.2409 | 699.3148 | 0.661 | 0.889 | 254.7211 | 13.9564 | 2.9516 | 118.1794 | 132.1358
|  | 834.874 | 6.8e-05 | 4817.3075 | 0.094 | 5.7701 | 10.547 | 648.6007 | 0.633 | 0.963 | 236.2788 | 13.4139 | 3.1162 | 118.1794 | 131.5932
|  | 874.154 | 6.8e-05 | 7267.0766 | 0.092 | 8.3133 | 13.358 | 790.1981 | 0.733 | 0.887 | 272.9718 | 16.2261 | 3.1175 | 118.1794 | 134.4055
|  | 863.21 | 6.8e-05 | 4908.7665 | 0.094 | 5.6866 | 10.4451 | 621.2459 | 0.64 | 0.933 | 226.669 | 13.3051 | 3.1087 | 118.1794 | 131.4844
|  | 883.401 | 6.8e-05 | 5834.6693 | 0.104 | 6.6048 | 11.9366 | 670.7444 | 0.716 | 0.844 | 244.3907 | 14.6809 | 2.9829 | 118.1794 | 132.8602
|  | 789.686 | 6.8e-05 | 5344.0101 | 0.101 | 6.7673 | 12.0138 | 762.6001 | 0.799 | 0.832 | 268.31 | 14.4079 | 2.6023 | 118.1794 | 132.5872
|  | 871.758 | 6.8e-05 | 5236.1874 | 0.096 | 6.0065 | 10.9094 | 638.0082 | 0.601 | 0.942 | 235.5268 | 13.9619 | 3.3179 | 118.1794 | 132.1413
|  | 823.019 | 6.8e-05 | 6055.207 | 0.099 | 7.3573 | 12.618 | 773.6519 | 0.665 | 0.871 | 276.3066 | 15.4636 | 3.0931 | 118.1794 | 133.6429
|  | 855.062 | 6.8e-05 | 6430.6205 | 0.099 | 7.5206 | 12.804 | 755.6406 | 0.739 | 0.827 | 266.5193 | 15.4966 | 2.9266 | 118.1794 | 133.6759
|  | 839.512 | 6.8e-05 | 6215.8393 | 0.09 | 7.4041 | 12.2752 | 761.6657 | 0.624 | 0.803 | 265.2718 | 15.1435 | 3.1178 | 118.1794 | 133.3229
|  | 748.429 | 6.8e-05 | 4783.0353 | 0.108 | 6.3908 | 11.8252 | 774.5107 | 0.656 | 0.866 | 284.1175 | 14.4596 | 2.8635 | 118.1794 | 132.639
|  | 861.852 | 6.8e-05 | 5679.7574 | 0.098 | 6.5902 | 11.6853 | 686.5014 | 0.621 | 0.936 | 251.3286 | 14.7293 | 3.3088 | 118.1794 | 132.9087
|  | 808.03 | 6.8e-05 | 6982.7702 | 0.1 | 8.6417 | 14.0939 | 877.2339 | 0.634 | 0.856 | 311.2151 | 17.1 | 3.2675 | 118.1794 | 135.2794
|  | 744.608 | 6.8e-05 | 5678.8429 | 0.102 | 7.6266 | 13.0533 | 875.8636 | 0.684 | 0.983 | 313.2291 | 15.8598 | 3.0506 | 118.1794 | 134.0392
|  | 764.329 | 6.8e-05 | 6334.5099 | 0.107 | 8.2877 | 14.0189 | 901.8843 | 0.786 | 0.917 | 320.3063 | 16.6477 | 2.8574 | 118.1794 | 134.8271
|  | 794.367 | 6.8e-05 | 5596.0186 | 0.099 | 7.0446 | 12.2579 | 778.6821 | 0.754 | 0.973 | 276.3849 | 14.9295 | 2.9039 | 118.1794 | 133.1088
|  | 850.658 | 6.8e-05 | 5694.9038 | 0.102 | 6.6947 | 11.967 | 702.8705 | 0.665 | 0.828 | 255.0619 | 14.754 | 3.0293 | 118.1794 | 132.9334
|  | 788.972 | 6.8e-05 | 5856.1395 | 0.109 | 7.4225 | 13.1061 | 811.7974 | 0.62 | 0.953 | 301.0524 | 16.1515 | 3.3102 | 118.1794 | 134.3309
|  | 840.129 | 6.8e-05 | 4084.4488 | 0.096 | 4.8617 | 9.475 | 574.9831 | 0.691 | 0.881 | 210.1024 | 12.0029 | 2.7477 | 118.1794 | 130.1823
|  | 892.18 | 6.8e-05 | 6309.7589 | 0.092 | 7.0723 | 11.9932 | 695.1264 | 0.691 | 0.955 | 246.5959 | 14.9605 | 3.2254 | 118.1794 | 133.1399
|  | 859.628 | 6.8e-05 | 6200.7626 | 0.1 | 7.2133 | 12.4946 | 731.0076 | 0.652 | 0.872 | 264.1515 | 15.4409 | 3.2025 | 118.1794 | 133.6203
|  | 755.074 | 6.8e-05 | 5632.594 | 0.101 | 7.4597 | 12.8199 | 851.0711 | 0.698 | 0.883 | 301.4248 | 15.4767 | 2.8878 | 118.1794 | 133.656
|  | 893.981 | 6.8e-05 | 7415.0673 | 0.094 | 8.2944 | 13.4338 | 771.5054 | 0.679 | 0.93 | 272.1175 | 16.5422 | 3.3787 | 118.1794 | 134.7216
|  | 743.412 | 6.8e-05 | 5819.1712 | 0.092 | 7.8277 | 12.8326 | 892.6219 | 0.622 | 0.915 | 310.4527 | 15.694 | 3.1102 | 118.1794 | 133.8734
|  | 805.665 | 6.8e-05 | 7047.3333 | 0.109 | 8.7472 | 14.6225 | 886.9554 | 0.758 | 0.848 | 316.7144 | 17.3513 | 2.9661 | 118.1794 | 135.5306
|  | 724.939 | 6.8e-05 | 5722.3197 | 0.11 | 7.8935 | 13.6965 | 920.4956 | 0.7 | 0.951 | 333.4736 | 16.4389 | 2.9808 | 118.1794 | 134.6182
|  | 866.88 | 6.8e-05 | 6911.5411 | 0.098 | 7.9729 | 13.2674 | 774.9274 | 0.759 | 0.843 | 271.3963 | 15.9982 | 2.9683 | 118.1794 | 134.1776
|  | 896.318 | 6.8e-05 | 6661.063 | 0.108 | 7.4316 | 13.0766 | 715.1573 | 0.635 | 0.865 | 265.6782 | 16.193 | 3.3874 | 118.1794 | 134.3723
|  | 827.643 | 6.8e-05 | 5446.4829 | 0.097 | 6.5807 | 11.6342 | 714.1922 | 0.771 | 0.818 | 250.549 | 14.1008 | 2.6811 | 118.1794 | 132.2802
|  | 879.859 | 6.8e-05 | 5722.124 | 0.1 | 6.5035 | 11.6608 | 666.5393 | 0.602 | 0.897 | 246.506 | 14.7486 | 3.3563 | 118.1794 | 132.9279
|  | 842.491 | 6.8e-05 | 5743.143 | 0.107 | 6.8169 | 12.3069 | 718.2909 | 0.719 | 0.947 | 264.0306 | 15.1262 | 3.0644 | 118.1794 | 133.3055
|  | 814.934 | 6.8e-05 | 5100.365 | 0.093 | 6.2586 | 11.0946 | 701.4653 | 0.695 | 0.821 | 246.3594 | 13.6521 | 2.7799 | 118.1794 | 131.8315
|  | 749.527 | 6.8e-05 | 5829.7652 | 0.094 | 7.7779 | 12.8701 | 881.5859 | 0.688 | 0.971 | 307.0113 | 15.6477 | 3.0191 | 118.1794 | 133.8271
|  | 887.21 | 6.8e-05 | 5919.1472 | 0.091 | 6.6716 | 11.4939 | 672.3645 | 0.758 | 0.97 | 236.3898 | 14.2615 | 3.0082 | 118.1794 | 132.4408
|  | 770.189 | 6.8e-05 | 6817.3446 | 0.094 | 8.8515 | 14.0288 | 935.1703 | 0.701 | 0.823 | 319.4744 | 16.7318 | 2.9381 | 118.1794 | 134.9111
|  | 714.305 | 6.8e-05 | 7304.0418 | 0.092 | 10.2254 | 15.3349 | 1110.1425 | 0.632 | 0.993 | 379.1096 | 18.4144 | 3.3473 | 118.1794 | 136.5938
|  | 830.546 | 6.8e-05 | 7127.432 | 0.103 | 8.5816 | 14.1674 | 849.4907 | 0.66 | 0.825 | 303.01 | 17.1131 | 3.2019 | 118.1794 | 135.2925
|  | 757.468 | 6.8e-05 | 4175.8805 | 0.104 | 5.5129 | 10.5819 | 693.4805 | 0.686 | 0.903 | 254.23 | 13.0948 | 2.7314 | 118.1794 | 131.2742
|  | 739.721 | 6.8e-05 | 4273.2249 | 0.108 | 5.7768 | 11.0552 | 732.5995 | 0.713 | 0.947 | 269.6945 | 13.5659 | 2.7291 | 118.1794 | 131.7453
|  | 723.276 | 6.8e-05 | 5384.4245 | 0.103 | 7.4445 | 12.8865 | 887.283 | 0.695 | 0.879 | 314.8166 | 15.4835 | 2.8229 | 118.1794 | 133.6629
|  | 711.399 | 6.8e-05 | 7248.413 | 0.097 | 10.189 | 15.5707 | 1112.0285 | 0.65 | 0.818 | 379.9015 | 18.3778 | 3.0512 | 118.1794 | 136.5571
|  | 844.915 | 6.8e-05 | 4727.8189 | 0.101 | 5.5956 | 10.5837 | 627.9064 | 0.784 | 0.975 | 228.656 | 13.1373 | 2.7756 | 118.1794 | 131.3166
|  | 784.582 | 6.8e-05 | 6580.3649 | 0.101 | 8.3871 | 13.8616 | 885.616 | 0.673 | 0.984 | 315.9798 | 16.858 | 3.257 | 118.1794 | 135.0374
|  | 746.328 | 6.8e-05 | 4584.9375 | 0.107 | 6.1433 | 11.4823 | 756.5113 | 0.749 | 0.994 | 276.2783 | 14.0212 | 2.7597 | 118.1794 | 132.2006
|  | 802.881 | 6.8e-05 | 6125.3073 | 0.097 | 7.6292 | 12.8393 | 812.4738 | 0.75 | 0.861 | 283.0671 | 15.4543 | 2.8424 | 118.1794 | 133.6337
|  | 740.001 | 6.8e-05 | 5631.1954 | 0.091 | 7.6097 | 12.5475 | 880.0134 | 0.746 | 0.95 | 300.5819 | 15.1253 | 2.8019 | 118.1794 | 133.3047
|  | 821.44 | 6.8e-05 | 4827.3664 | 0.097 | 5.8767 | 10.7889 | 667.3031 | 0.641 | 0.848 | 241.5738 | 13.4938 | 2.9401 | 118.1794 | 131.6732
|  | 844.999 | 6.8e-05 | 6395.9536 | 0.11 | 7.5692 | 13.3187 | 767.9258 | 0.706 | 0.923 | 282.5625 | 16.236 | 3.171 | 118.1794 | 134.4154
|  | 861.232 | 6.8e-05 | 4853.9825 | 0.094 | 5.6361 | 10.3831 | 618.9771 | 0.783 | 0.981 | 221.2056 | 12.9546 | 2.7952 | 118.1794 | 131.134
|  | 844.727 | 6.8e-05 | 6172.7939 | 0.106 | 7.3074 | 12.8502 | 750.3605 | 0.675 | 0.935 | 275.3882 | 15.8187 | 3.2266 | 118.1794 | 133.9981
|  | 807.145 | 6.8e-05 | 8779.17 | 0.098 | 10.8768 | 16.3196 | 1023.7465 | 0.695 | 0.803 | 350.9247 | 19.2608 | 3.197 | 118.1794 | 137.4402
|  | 851.332 | 6.8e-05 | 7414.0402 | 0.109 | 8.7088 | 14.5796 | 836.9145 | 0.651 | 0.873 | 305.7262 | 17.6987 | 3.3903 | 118.1794 | 135.878
|  | 718.338 | 6.8e-05 | 4779.2138 | 0.102 | 6.6532 | 11.9175 | 828.8939 | 0.737 | 0.891 | 293.7888 | 14.3507 | 2.6448 | 118.1794 | 132.5301
|  | 877.2 | 6.8e-05 | 4667.9069 | 0.109 | 5.3214 | 10.4984 | 584.8706 | 0.639 | 0.94 | 224.7054 | 13.4036 | 3.1578 | 118.1794 | 131.5829
|  | 750.357 | 6.8e-05 | 6433.0017 | 0.1 | 8.5733 | 14.0194 | 939.6626 | 0.63 | 0.981 | 334.4333 | 17.0642 | 3.3096 | 118.1794 | 135.2436
|  | 781.813 | 6.8e-05 | 6664.3583 | 0.107 | 8.5242 | 14.2844 | 898.4146 | 0.601 | 0.848 | 326.026 | 17.3326 | 3.3132 | 118.1794 | 135.512
|  | 810.996 | 6.8e-05 | 7791.2311 | 0.097 | 9.607 | 14.972 | 937.9556 | 0.791 | 0.964 | 323.0814 | 17.8172 | 3.0926 | 118.1794 | 135.9966
|  | 807.363 | 6.8e-05 | 6233.7219 | 0.108 | 7.7211 | 13.414 | 814.441 | 0.62 | 0.998 | 302.1664 | 16.5891 | 3.4512 | 118.1794 | 134.7685
|  | 834.596 | 6.8e-05 | 7173.3208 | 0.099 | 8.595 | 13.9961 | 846.2442 | 0.707 | 0.847 | 296.8573 | 16.8474 | 3.0993 | 118.1794 | 135.0268
|  | 839.37 | 6.8e-05 | 7985.601 | 0.094 | 9.5138 | 14.7201 | 900.3791 | 0.622 | 0.817 | 312.3374 | 17.8273 | 3.3774 | 118.1794 | 136.0067
|  | 781.144 | 6.8e-05 | 4403.684 | 0.09 | 5.6375 | 10.2353 | 682.5508 | 0.674 | 0.814 | 238.8684 | 12.6882 | 2.6661 | 118.1794 | 130.8675
|  | 701.957 | 6.8e-05 | 4915.5417 | 0.101 | 7.0026 | 12.2908 | 877.6866 | 0.785 | 0.804 | 304.5317 | 14.5362 | 2.4407 | 118.1794 | 132.7156
|  | 811.528 | 6.8e-05 | 5947.9515 | 0.106 | 7.3293 | 12.8759 | 782.6156 | 0.715 | 0.984 | 285.1835 | 15.7375 | 3.1105 | 118.1794 | 133.9169
|  | 739.978 | 6.8e-05 | 5797.9815 | 0.096 | 7.8353 | 13.0245 | 897.3515 | 0.611 | 0.897 | 316.0422 | 15.9028 | 3.1286 | 118.1794 | 134.0821
|  | 878.554 | 6.8e-05 | 7716.4319 | 0.092 | 8.7831 | 13.8567 | 815.592 | 0.736 | 0.831 | 279.4307 | 16.6937 | 3.0837 | 118.1794 | 134.873
|  | 893.727 | 6.8e-05 | 4479.8055 | 0.107 | 5.0125 | 10.026 | 551.6209 | 0.728 | 0.828 | 206.7298 | 12.5637 | 2.7583 | 118.1794 | 130.743
|  | 869.515 | 6.8e-05 | 5524.212 | 0.11 | 6.3532 | 11.8511 | 664.0404 | 0.694 | 0.84 | 247.0626 | 14.6081 | 2.9967 | 118.1794 | 132.7874
|  | 715.306 | 6.8e-05 | 5843.5128 | 0.094 | 8.1692 | 13.2983 | 954.492 | 0.764 | 0.858 | 323.7104 | 15.7455 | 2.6601 | 118.1794 | 133.9249
|  | 813.562 | 6.8e-05 | 6187.9442 | 0.105 | 7.606 | 13.1562 | 800.1828 | 0.662 | 0.858 | 289.58 | 16.0202 | 3.113 | 118.1794 | 134.1996
|  | 855.555 | 6.8e-05 | 6004.8307 | 0.108 | 7.0186 | 12.5876 | 721.2127 | 0.73 | 0.893 | 264.1296 | 15.3665 | 3.0206 | 118.1794 | 133.5458
|  | 738.997 | 6.8e-05 | 4191.1589 | 0.103 | 5.6714 | 10.7491 | 724.3709 | 0.689 | 1 | 265.4139 | 13.3375 | 2.8135 | 118.1794 | 131.5169
|  | 809.858 | 6.8e-05 | 7418.4953 | 0.09 | 9.1602 | 14.1465 | 909.9241 | 0.758 | 0.983 | 308.9892 | 17.0161 | 3.1191 | 118.1794 | 135.1955
|  | 805.829 | 6.8e-05 | 4315.208 | 0.106 | 5.355 | 10.4449 | 639.3506 | 0.653 | 0.846 | 238.2028 | 13.0526 | 2.8345 | 118.1794 | 131.232
|  | 894.221 | 6.8e-05 | 6740.4172 | 0.098 | 7.5378 | 12.7801 | 723.6454 | 0.612 | 0.92 | 263.3136 | 16.0113 | 3.5122 | 118.1794 | 134.1907
|  | 892.061 | 6.8e-05 | 5769.4747 | 0.105 | 6.4676 | 11.8084 | 655.002 | 0.686 | 0.936 | 243.1037 | 14.7467 | 3.1939 | 118.1794 | 132.9261
|  | 753.887 | 6.8e-05 | 6345.8521 | 0.11 | 8.4175 | 14.2961 | 923.9013 | 0.726 | 0.853 | 331.0163 | 16.9693 | 2.9057 | 118.1794 | 135.1487
|  | 753.072 | 6.8e-05 | 3910.335 | 0.108 | 5.1925 | 10.2965 | 670.231 | 0.723 | 0.933 | 248.5472 | 12.7278 | 2.6427 | 118.1794 | 130.9072
|  | 762.787 | 6.8e-05 | 7696.6747 | 0.11 | 10.0902 | 16.1323 | 1030.4004 | 0.73 | 0.873 | 365.9163 | 18.9799 | 3.0952 | 118.1794 | 137.1593
|  | 845.339 | 6.8e-05 | 6772.6535 | 0.106 | 8.0118 | 13.6632 | 797.2548 | 0.655 | 0.919 | 291.2323 | 16.7409 | 3.3454 | 118.1794 | 134.9203
|  | 710.485 | 6.8e-05 | 6614.4707 | 0.108 | 9.3098 | 15.1961 | 1048.4505 | 0.71 | 0.912 | 371.6237 | 17.9542 | 2.998 | 118.1794 | 136.1336
|  | 769.484 | 6.8e-05 | 5828.788 | 0.099 | 7.5749 | 12.8656 | 843.7146 | 0.798 | 0.871 | 293.1154 | 15.3372 | 2.6866 | 118.1794 | 133.5166
|  | 786.636 | 6.8e-05 | 8455.8285 | 0.096 | 10.7494 | 16.0809 | 1042.2146 | 0.769 | 0.818 | 351.7355 | 18.8148 | 2.9716 | 118.1794 | 136.9941
|  | 820.458 | 6.8e-05 | 4235.31 | 0.103 | 5.1621 | 10.0955 | 612.7814 | 0.766 | 0.847 | 223.2768 | 12.4569 | 2.5667 | 118.1794 | 130.6362
|  | 813.33 | 6.8e-05 | 5495.4286 | 0.102 | 6.7567 | 12.0408 | 739.6605 | 0.602 | 0.893 | 271.4985 | 15.0156 | 3.2335 | 118.1794 | 133.195
|  | 787.095 | 6.8e-05 | 4708.0921 | 0.099 | 5.9816 | 10.9915 | 704.6835 | 0.625 | 0.86 | 255.9992 | 13.7017 | 2.9459 | 118.1794 | 131.8811
|  | 764.899 | 6.8e-05 | 4448.5157 | 0.108 | 5.8158 | 11.1049 | 711.6711 | 0.675 | 0.962 | 264.8026 | 13.7732 | 2.9004 | 118.1794 | 131.9526
|  | 879.249 | 6.8e-05 | 6951.9003 | 0.09 | 7.9066 | 12.8245 | 759.7871 | 0.79 | 0.95 | 261.0576 | 15.6084 | 3.0259 | 118.1794 | 133.7877
|  | 753.33 | 6.8e-05 | 6686.1955 | 0.09 | 8.8755 | 13.8519 | 957.8261 | 0.703 | 0.947 | 325.1822 | 16.6579 | 3.0501 | 118.1794 | 134.8373
|  | 851.675 | 6.8e-05 | 4862.7765 | 0.103 | 5.7097 | 10.7974 | 631.3581 | 0.779 | 0.84 | 228.6895 | 13.2443 | 2.6597 | 118.1794 | 131.4237
|  | 800.879 | 6.8e-05 | 5923.7683 | 0.096 | 7.3966 | 12.5336 | 797.8659 | 0.755 | 0.804 | 276.153 | 15.0392 | 2.7235 | 118.1794 | 133.2186
|  | 861.171 | 6.8e-05 | 6032.3123 | 0.101 | 7.0048 | 12.2933 | 715.5659 | 0.745 | 0.841 | 255.4439 | 14.9587 | 2.8972 | 118.1794 | 133.1381
|  | 708.227 | 6.8e-05 | 3891.5598 | 0.101 | 5.4948 | 10.4562 | 740.067 | 0.698 | 0.907 | 266.5574 | 12.8373 | 2.5881 | 118.1794 | 131.0166
|  | 868.205 | 6.8e-05 | 5212.6399 | 0.1 | 6.0039 | 11.0558 | 640.4385 | 0.601 | 0.853 | 237.1677 | 14.0019 | 3.2023 | 118.1794 | 132.1813
|  | 735.294 | 6.8e-05 | 4477.2282 | 0.098 | 6.089 | 11.0851 | 763.3327 | 0.78 | 0.857 | 267.3055 | 13.3653 | 2.4785 | 118.1794 | 131.5446
|  | 879.353 | 6.8e-05 | 7063.6152 | 0.092 | 8.0327 | 13.0558 | 767.7538 | 0.775 | 0.913 | 265.015 | 15.8468 | 3.0337 | 118.1794 | 134.0262
|  | 857.067 | 6.8e-05 | 5671.9824 | 0.096 | 6.6179 | 11.6377 | 692.2687 | 0.696 | 0.869 | 246.7869 | 14.3829 | 2.9838 | 118.1794 | 132.5622
|  | 747.8 | 6.8e-05 | 4229.4667 | 0.093 | 5.6559 | 10.3703 | 714.5359 | 0.736 | 0.996 | 252.4368 | 12.8365 | 2.6806 | 118.1794 | 131.0159
|  | 776.116 | 6.8e-05 | 6075.0216 | 0.11 | 7.8275 | 13.62 | 854.9949 | 0.696 | 0.922 | 311.5376 | 16.4417 | 3.0671 | 118.1794 | 134.621
|  | 774.587 | 6.8e-05 | 6835.9272 | 0.092 | 8.8253 | 13.901 | 928.02 | 0.76 | 0.917 | 315.0377 | 16.5936 | 2.9268 | 118.1794 | 134.773
|  | 817.121 | 6.8e-05 | 4916.4032 | 0.104 | 6.0167 | 11.2172 | 681.4444 | 0.735 | 0.908 | 248.4562 | 13.8053 | 2.8132 | 118.1794 | 131.9846
|  | 825.382 | 6.8e-05 | 4786.2369 | 0.099 | 5.7988 | 10.7664 | 658.2343 | 0.655 | 0.949 | 241.623 | 13.5613 | 3.038 | 118.1794 | 131.7407
|  | 765.404 | 6.8e-05 | 5874.5592 | 0.1 | 7.6751 | 13.0223 | 855.6741 | 0.743 | 0.937 | 301.3314 | 15.6835 | 2.8926 | 118.1794 | 133.8629
|  | 861.077 | 6.8e-05 | 5652.6281 | 0.095 | 6.5646 | 11.5348 | 685.3404 | 0.656 | 0.823 | 244.5522 | 14.3193 | 3.0266 | 118.1794 | 132.4987
|  | 700.017 | 6.8e-05 | 5763.5785 | 0.098 | 8.2335 | 13.5549 | 980.445 | 0.727 | 0.87 | 337.7411 | 16.0769 | 2.7413 | 118.1794 | 134.2562
|  | 809.893 | 6.8e-05 | 6121.0046 | 0.093 | 7.5578 | 12.5812 | 800.4087 | 0.676 | 0.991 | 281.7535 | 15.5169 | 3.191 | 118.1794 | 133.6963
|  | 828.559 | 6.8e-05 | 5880.2412 | 0.104 | 7.0969 | 12.5225 | 750.2404 | 0.646 | 0.893 | 274.2195 | 15.4501 | 3.1822 | 118.1794 | 133.6294
|  | 848.646 | 6.8e-05 | 3629.6595 | 0.097 | 4.277 | 8.7293 | 522.6076 | 0.745 | 0.98 | 193.7564 | 11.1813 | 2.6651 | 118.1794 | 129.3606
|  | 756.008 | 6.8e-05 | 4898.969 | 0.101 | 6.48 | 11.6714 | 773.8709 | 0.616 | 0.854 | 280.0193 | 14.3954 | 2.9608 | 118.1794 | 132.5747
|  | 883.021 | 6.8e-05 | 5022.1503 | 0.109 | 5.6875 | 10.9745 | 607.3665 | 0.691 | 0.834 | 227.7472 | 13.6752 | 2.9355 | 118.1794 | 131.8545
|  | 715.533 | 6.8e-05 | 4183.112 | 0.11 | 5.8461 | 11.2118 | 763.4131 | 0.676 | 0.941 | 282.8146 | 13.7607 | 2.7705 | 118.1794 | 131.9401
|  | 856.405 | 6.8e-05 | 5527.4976 | 0.108 | 6.4543 | 11.9034 | 681.3388 | 0.659 | 0.976 | 255.846 | 14.8993 | 3.2564 | 118.1794 | 133.0787
|  | 884.495 | 6.8e-05 | 4349.8675 | 0.093 | 4.9179 | 9.4474 | 550.3443 | 0.781 | 0.969 | 198.789 | 11.9563 | 2.727 | 118.1794 | 130.1357
|  | 791.692 | 6.8e-05 | 4666.6756 | 0.099 | 5.8946 | 10.8846 | 693.7783 | 0.783 | 0.841 | 245.7009 | 13.2273 | 2.5465 | 118.1794 | 131.4067
|  | 890.247 | 6.8e-05 | 5349.1113 | 0.106 | 6.0086 | 11.2784 | 624.9035 | 0.651 | 0.834 | 233.3077 | 14.1237 | 3.0927 | 118.1794 | 132.3031
|  | 874.398 | 6.8e-05 | 6622.1254 | 0.105 | 7.5734 | 13.1186 | 742.3791 | 0.713 | 0.907 | 269.7636 | 16.0399 | 3.1753 | 118.1794 | 134.2193
|  | 807.081 | 6.8e-05 | 6084.3184 | 0.105 | 7.5387 | 13.0785 | 801.842 | 0.753 | 0.967 | 288.6763 | 15.843 | 3.0049 | 118.1794 | 134.0223
|  | 788.803 | 6.8e-05 | 7201.3706 | 0.096 | 9.1295 | 14.4218 | 932.1202 | 0.659 | 0.942 | 325.5179 | 17.4603 | 3.3027 | 118.1794 | 135.6397
|  | 785.527 | 6.8e-05 | 6829.4038 | 0.102 | 8.694 | 14.2445 | 906.0025 | 0.748 | 0.978 | 319.8945 | 17.0874 | 3.0902 | 118.1794 | 135.2668
|  | 884.679 | 6.8e-05 | 7891.9911 | 0.106 | 8.9207 | 14.678 | 818.3849 | 0.677 | 0.963 | 298.0601 | 17.9308 | 3.5356 | 118.1794 | 136.1101
|  | 709.956 | 6.8e-05 | 6401.5547 | 0.093 | 9.0168 | 14.1524 | 1027.1029 | 0.604 | 0.87 | 352.9699 | 17.0403 | 3.1391 | 118.1794 | 135.2197
|  | 857.791 | 6.8e-05 | 7277.7509 | 0.1 | 8.4843 | 13.9222 | 816.2785 | 0.715 | 0.849 | 287.9798 | 16.7978 | 3.1256 | 118.1794 | 134.9772
|  | 718.857 | 6.8e-05 | 6433.2567 | 0.093 | 8.9493 | 14.0816 | 1009.3129 | 0.691 | 0.99 | 345.928 | 16.9097 | 3.0741 | 118.1794 | 135.0891
|  | 734.928 | 6.8e-05 | 5327.8891 | 0.103 | 7.2495 | 12.6605 | 857.903 | 0.726 | 0.953 | 305.7984 | 15.2823 | 2.8498 | 118.1794 | 133.4617
|  | 740.164 | 6.8e-05 | 5909.8504 | 0.095 | 7.9845 | 13.1433 | 908.4767 | 0.736 | 0.879 | 312.1114 | 15.7089 | 2.7887 | 118.1794 | 133.8883
|  | 706.228 | 6.8e-05 | 6213.1515 | 0.11 | 8.7977 | 14.7234 | 1015.7242 | 0.684 | 0.882 | 363.5202 | 17.4575 | 2.9719 | 118.1794 | 135.6369
|  | 841.675 | 6.8e-05 | 4730.7165 | 0.107 | 5.6206 | 10.8213 | 632.1983 | 0.669 | 0.992 | 238.8182 | 13.6685 | 3.0947 | 118.1794 | 131.8479
|  | 893.708 | 6.8e-05 | 5426.1465 | 0.094 | 6.0715 | 10.9112 | 626.8221 | 0.739 | 0.84 | 222.5301 | 13.5236 | 2.8396 | 118.1794 | 131.703
|  | 843.223 | 6.8e-05 | 7091.0652 | 0.106 | 8.4095 | 14.1117 | 825.4922 | 0.786 | 0.879 | 293.9677 | 16.8559 | 2.9828 | 118.1794 | 135.0352
|  | 831.543 | 6.8e-05 | 4443.853 | 0.101 | 5.3441 | 10.2641 | 618.7397 | 0.667 | 0.89 | 228.5287 | 12.9221 | 2.8891 | 118.1794 | 131.1015
|  | 880.679 | 6.8e-05 | 5874.5791 | 0.094 | 6.6705 | 11.6175 | 677.2741 | 0.669 | 0.881 | 241.9545 | 14.4897 | 3.122 | 118.1794 | 132.6691
|  | 779.266 | 6.8e-05 | 6478.5685 | 0.093 | 8.3137 | 13.4067 | 886.4465 | 0.662 | 0.859 | 306.0984 | 16.2202 | 3.0581 | 118.1794 | 134.3995
|  | 808.602 | 6.8e-05 | 6363.4204 | 0.106 | 7.8697 | 13.5012 | 823.5914 | 0.633 | 0.807 | 298.113 | 16.3917 | 3.1419 | 118.1794 | 134.5711
|  | 719.204 | 6.8e-05 | 6492.1676 | 0.101 | 9.0269 | 14.5578 | 1014.6487 | 0.617 | 0.869 | 357.0811 | 17.4634 | 3.1582 | 118.1794 | 135.6427
|  | 841.305 | 6.8e-05 | 4947.5256 | 0.097 | 5.8808 | 10.7939 | 651.847 | 0.769 | 0.911 | 232.8569 | 13.3215 | 2.7473 | 118.1794 | 131.5008
|  | 740.09 | 6.8e-05 | 6776.9089 | 0.106 | 9.1569 | 14.9359 | 995.458 | 0.621 | 0.877 | 356.1146 | 17.9219 | 3.2456 | 118.1794 | 136.1012
|  | 761.152 | 6.8e-05 | 5617.4913 | 0.096 | 7.3802 | 12.5152 | 838.2727 | 0.641 | 0.899 | 295.9326 | 15.317 | 3.0455 | 118.1794 | 133.4963
|  | 842.972 | 6.8e-05 | 5906.8109 | 0.102 | 7.0071 | 12.3365 | 731.1776 | 0.644 | 0.936 | 267.5784 | 15.3382 | 3.2627 | 118.1794 | 133.5175
|  | 788.949 | 6.8e-05 | 6612.1311 | 0.098 | 8.3809 | 13.7162 | 880.2827 | 0.686 | 0.946 | 309.9545 | 16.6286 | 3.1656 | 118.1794 | 134.808
|  | 830.892 | 6.8e-05 | 7463.3328 | 0.104 | 8.9823 | 14.6522 | 875.3673 | 0.659 | 0.802 | 311.6365 | 17.6077 | 3.2125 | 118.1794 | 135.787
|  | 895.258 | 6.8e-05 | 6193.1854 | 0.096 | 6.9178 | 11.9867 | 682.6086 | 0.6 | 0.909 | 249.085 | 15.1637 | 3.4533 | 118.1794 | 133.343
|  | 756.147 | 6.8e-05 | 6415.0441 | 0.106 | 8.4839 | 14.1948 | 925.9739 | 0.784 | 0.879 | 326.3215 | 16.7788 | 2.8087 | 118.1794 | 134.9582
|  | 818.664 | 6.8e-05 | 6978.8708 | 0.095 | 8.5247 | 13.7296 | 858.0054 | 0.748 | 0.868 | 295.7003 | 16.4614 | 2.9693 | 118.1794 | 134.6407
|  | 800.894 | 6.8e-05 | 7816.7375 | 0.11 | 9.76 | 15.7784 | 959.8455 | 0.795 | 0.946 | 342.1664 | 18.6347 | 3.1046 | 118.1794 | 136.814
|  | 844.461 | 6.8e-05 | 7415.5289 | 0.1 | 8.7814 | 14.2454 | 848.4081 | 0.719 | 0.81 | 297.045 | 17.0573 | 3.0565 | 118.1794 | 135.2367
|  | 839.578 | 6.8e-05 | 7973.5964 | 0.102 | 9.4971 | 15.1087 | 899.1051 | 0.79 | 0.88 | 313.8271 | 17.9168 | 3.0523 | 118.1794 | 136.0962
|  | 715.684 | 6.8e-05 | 5433.0705 | 0.092 | 7.5914 | 12.5731 | 908.4564 | 0.651 | 0.877 | 312.8889 | 15.2272 | 2.8849 | 118.1794 | 133.4066
|  | 865.104 | 6.8e-05 | 5360.0377 | 0.106 | 6.1958 | 11.5115 | 656.358 | 0.663 | 0.832 | 243.0074 | 14.2954 | 3.026 | 118.1794 | 132.4748
|  | 886.843 | 6.8e-05 | 4793.0554 | 0.108 | 5.4046 | 10.5751 | 584.5295 | 0.726 | 0.806 | 217.7379 | 13.1308 | 2.7779 | 118.1794 | 131.3101
|  | 732.223 | 6.8e-05 | 6572.8371 | 0.108 | 8.9766 | 14.8313 | 992.9004 | 0.69 | 0.988 | 356.5391 | 17.7525 | 3.1752 | 118.1794 | 135.9319
|  | 797.458 | 6.8e-05 | 7942.8273 | 0.096 | 9.9602 | 15.2839 | 977.1167 | 0.669 | 0.869 | 337.2324 | 18.2871 | 3.2644 | 118.1794 | 136.4665
|  | 874.769 | 6.8e-05 | 5244.8221 | 0.103 | 5.9957 | 11.155 | 635.0495 | 0.708 | 0.809 | 231.759 | 13.786 | 2.8598 | 118.1794 | 131.9654
|  | 722.431 | 6.8e-05 | 6316.0656 | 0.106 | 8.7428 | 14.4822 | 988.8108 | 0.657 | 0.854 | 351.413 | 17.2633 | 3.0229 | 118.1794 | 135.4426
|  | 898.189 | 6.8e-05 | 6091.2002 | 0.097 | 6.7816 | 11.8699 | 671.4264 | 0.712 | 0.92 | 241.3536 | 14.7411 | 3.1209 | 118.1794 | 132.9205
|  | 891.083 | 6.8e-05 | 7590.6732 | 0.103 | 8.5185 | 14.0978 | 787.8907 | 0.749 | 0.898 | 281.2108 | 17.0396 | 3.1976 | 118.1794 | 135.2189
|  | 718.361 | 6.8e-05 | 4980.3766 | 0.096 | 6.933 | 12.0042 | 851.9477 | 0.706 | 0.975 | 298.911 | 14.6014 | 2.823 | 118.1794 | 132.7807
|  | 740.616 | 6.8e-05 | 4418.876 | 0.093 | 5.9665 | 10.7466 | 747.645 | 0.793 | 0.96 | 259.9452 | 13.0913 | 2.5486 | 118.1794 | 131.2707
|  | 715.759 | 6.8e-05 | 4842.2708 | 0.101 | 6.7652 | 12.0114 | 841.1964 | 0.716 | 0.921 | 298.3869 | 14.523 | 2.73 | 118.1794 | 132.7023
|  | 883.517 | 6.8e-05 | 6314.5458 | 0.108 | 7.1471 | 12.7406 | 706.8804 | 0.695 | 0.863 | 260.209 | 15.6331 | 3.144 | 118.1794 | 133.8125
|  | 804.183 | 6.8e-05 | 5231.7962 | 0.094 | 6.5057 | 11.4254 | 729.4325 | 0.742 | 0.813 | 253.8667 | 13.8826 | 2.6708 | 118.1794 | 132.0619
|  | 821.557 | 6.8e-05 | 7389.3951 | 0.101 | 8.9944 | 14.5229 | 886.1063 | 0.602 | 0.979 | 319.8455 | 17.8685 | 3.6365 | 118.1794 | 136.0478
|  | 735.584 | 6.8e-05 | 5561.6697 | 0.093 | 7.5609 | 12.5847 | 881.5069 | 0.699 | 0.863 | 302.9744 | 15.1547 | 2.7935 | 118.1794 | 133.3341
|  | 820.36 | 6.8e-05 | 4659.0917 | 0.097 | 5.6793 | 10.546 | 653.1347 | 0.602 | 0.996 | 242.1659 | 13.5091 | 3.2208 | 118.1794 | 131.6885
|  | 779.61 | 6.8e-05 | 5770.8878 | 0.102 | 7.4023 | 12.796 | 820.0534 | 0.699 | 0.844 | 291.4499 | 15.4508 | 2.8856 | 118.1794 | 133.6301
|  | 884.992 | 6.8e-05 | 6379.394 | 0.11 | 7.2084 | 12.8921 | 709.7359 | 0.683 | 0.991 | 265.8492 | 15.9987 | 3.3767 | 118.1794 | 134.178
|  | 755.067 | 6.8e-05 | 7443.4789 | 0.108 | 9.858 | 15.787 | 1024.9064 | 0.774 | 0.888 | 360.6555 | 18.5177 | 2.9681 | 118.1794 | 136.6971
|  | 852.938 | 6.8e-05 | 5433.3764 | 0.108 | 6.3702 | 11.7998 | 678.1516 | 0.607 | 0.81 | 253.6381 | 14.711 | 3.1643 | 118.1794 | 132.8903
|  | 779.538 | 6.8e-05 | 4968.5934 | 0.096 | 6.3738 | 11.3497 | 742.2831 | 0.671 | 0.907 | 264.4589 | 14.0186 | 2.9009 | 118.1794 | 132.198
|  | 710.39 | 6.8e-05 | 6110.2948 | 0.094 | 8.6013 | 13.7631 | 994.6939 | 0.69 | 0.996 | 342.6984 | 16.5546 | 3.0341 | 118.1794 | 134.7339
|  | 775.677 | 6.8e-05 | 4258.9094 | 0.09 | 5.4906 | 10.0567 | 675.3675 | 0.79 | 0.921 | 234.5086 | 12.3694 | 2.5138 | 118.1794 | 130.5488
|  | 802.601 | 6.8e-05 | 6378.1511 | 0.101 | 7.9469 | 13.3722 | 835.1666 | 0.782 | 0.95 | 294.4845 | 16.072 | 2.9346 | 118.1794 | 134.2514
|  | 795.056 | 6.8e-05 | 4602.5861 | 0.093 | 5.789 | 10.5324 | 682.571 | 0.692 | 0.998 | 244.2591 | 13.2056 | 2.9056 | 118.1794 | 131.3849
|  | 863.423 | 6.8e-05 | 5624.5142 | 0.101 | 6.5142 | 11.7124 | 679.9757 | 0.696 | 0.925 | 247.7463 | 14.5459 | 3.0798 | 118.1794 | 132.7252
|  | 793.09 | 6.8e-05 | 4701.8672 | 0.09 | 5.9285 | 10.5847 | 695.2145 | 0.605 | 0.84 | 246.5694 | 13.2975 | 2.9487 | 118.1794 | 131.4769
|  | 731.303 | 6.8e-05 | 7814.2463 | 0.108 | 10.6854 | 16.6584 | 1116.6195 | 0.608 | 0.829 | 396.6784 | 19.7263 | 3.3347 | 118.1794 | 137.9056
|  | 826.121 | 6.8e-05 | 6981.4357 | 0.092 | 8.4509 | 13.505 | 845.3433 | 0.638 | 0.863 | 293.6879 | 16.4983 | 3.2536 | 118.1794 | 134.6776
|  | 820.762 | 6.8e-05 | 4838.7976 | 0.093 | 5.8955 | 10.6612 | 669.2766 | 0.739 | 0.988 | 237.9912 | 13.2827 | 2.8495 | 118.1794 | 131.4621
|  | 764.619 | 6.8e-05 | 6315.0054 | 0.096 | 8.259 | 13.4899 | 899.4632 | 0.783 | 0.939 | 309.8239 | 16.109 | 2.8469 | 118.1794 | 134.2884
|  | 793.469 | 6.8e-05 | 6088.602 | 0.095 | 7.6734 | 12.7996 | 825.2861 | 0.618 | 0.87 | 291.4271 | 15.7242 | 3.1789 | 118.1794 | 133.9036
|  | 848.548 | 6.8e-05 | 5493.6388 | 0.096 | 6.4742 | 11.4686 | 689.0575 | 0.767 | 0.906 | 243.8393 | 14.0698 | 2.8274 | 118.1794 | 132.2492
|  | 792.218 | 6.8e-05 | 6872.233 | 0.099 | 8.6747 | 14.0825 | 897.0159 | 0.702 | 0.997 | 316.6347 | 17.0574 | 3.2336 | 118.1794 | 135.2367
|  | 709.499 | 6.8e-05 | 5068.5823 | 0.097 | 7.1439 | 12.2889 | 879.9961 | 0.691 | 0.987 | 309.63 | 14.9384 | 2.8799 | 118.1794 | 133.1177
|  | 787.566 | 6.8e-05 | 5997.7821 | 0.094 | 7.6156 | 12.6904 | 827.2909 | 0.754 | 0.937 | 286.5351 | 15.3452 | 2.8857 | 118.1794 | 133.5246
|  | 732.244 | 6.8e-05 | 5666.0574 | 0.093 | 7.7379 | 12.7803 | 899.2981 | 0.606 | 0.894 | 313.8844 | 15.6291 | 3.0965 | 118.1794 | 133.8085
|  | 724.41 | 6.8e-05 | 4021.1531 | 0.105 | 5.5509 | 10.6645 | 728.4545 | 0.724 | 0.831 | 263.1489 | 12.9627 | 2.4981 | 118.1794 | 131.142
|  | 855.757 | 6.8e-05 | 5999.6888 | 0.09 | 7.011 | 11.8367 | 720.5173 | 0.766 | 0.924 | 249.3074 | 14.5076 | 2.9031 | 118.1794 | 132.6869
|  | 867.883 | 6.8e-05 | 6887.1859 | 0.093 | 7.9356 | 12.9971 | 771.6173 | 0.745 | 0.845 | 266.713 | 15.7403 | 2.9818 | 118.1794 | 133.9197
|  | 800.882 | 6.8e-05 | 7498.2798 | 0.108 | 9.3625 | 15.2535 | 933.6188 | 0.622 | 0.968 | 340.3566 | 18.5358 | 3.5678 | 118.1794 | 136.7152
|  | 730.184 | 6.8e-05 | 6012.3041 | 0.09 | 8.234 | 13.176 | 939.9747 | 0.741 | 0.82 | 315.0406 | 15.6426 | 2.681 | 118.1794 | 133.8219
|  | 708.161 | 6.8e-05 | 6902.2677 | 0.093 | 9.7467 | 14.9062 | 1084.5525 | 0.61 | 0.871 | 370.3777 | 17.8355 | 3.1841 | 118.1794 | 136.0149
|  | 705.224 | 6.8e-05 | 6614.3671 | 0.1 | 9.3791 | 14.8847 | 1061.5076 | 0.672 | 0.8 | 365.9356 | 17.5485 | 2.8955 | 118.1794 | 135.7279
|  | 817.189 | 6.8e-05 | 5112.3441 | 0.104 | 6.256 | 11.5126 | 699.335 | 0.638 | 0.856 | 257.264 | 14.2959 | 3.0253 | 118.1794 | 132.4752
|  | 813.972 | 6.8e-05 | 6548.7027 | 0.099 | 8.0454 | 13.3929 | 830.2913 | 0.643 | 0.85 | 294.8172 | 16.3182 | 3.1797 | 118.1794 | 134.4975
|  | 763.677 | 6.8e-05 | 7056.6956 | 0.094 | 9.2404 | 14.4367 | 970.5713 | 0.63 | 0.958 | 337.3859 | 17.5205 | 3.3519 | 118.1794 | 135.6998
|  | 874.859 | 6.8e-05 | 7331.3011 | 0.09 | 8.38 | 13.3314 | 793.7797 | 0.674 | 0.968 | 276.579 | 16.4538 | 3.394 | 118.1794 | 134.6332
|  | 769.728 | 6.8e-05 | 4922.1392 | 0.099 | 6.3946 | 11.4918 | 753.3842 | 0.661 | 0.862 | 269.8436 | 14.124 | 2.8611 | 118.1794 | 132.3034
|  | 741.119 | 6.8e-05 | 3816.9727 | 0.099 | 5.1503 | 9.9479 | 677.3433 | 0.797 | 0.816 | 239.5323 | 12.0715 | 2.3083 | 118.1794 | 130.2509
|  | 824.695 | 6.8e-05 | 6181.2683 | 0.102 | 7.4952 | 12.9029 | 781.6977 | 0.645 | 0.8 | 280.5698 | 15.7341 | 3.0774 | 118.1794 | 133.9135
|  | 875.494 | 6.8e-05 | 5029.5641 | 0.101 | 5.7448 | 10.771 | 616.7005 | 0.613 | 0.997 | 232.5854 | 13.8466 | 3.3431 | 118.1794 | 132.026
|  | 791.996 | 6.8e-05 | 5421.4057 | 0.11 | 6.8452 | 12.4553 | 766.2062 | 0.761 | 0.814 | 277.3814 | 14.9386 | 2.6992 | 118.1794 | 133.1179
|  | 821.236 | 6.8e-05 | 5028.051 | 0.108 | 6.1225 | 11.492 | 685.9554 | 0.618 | 0.894 | 257.5913 | 14.3849 | 3.1445 | 118.1794 | 132.5643
|  | 843.652 | 6.8e-05 | 5232.707 | 0.092 | 6.2024 | 10.9884 | 673.5266 | 0.677 | 0.863 | 238.5409 | 13.6847 | 2.9307 | 118.1794 | 131.8641
|  | 777.744 | 6.8e-05 | 6319.7774 | 0.09 | 8.1258 | 13.0604 | 874.7477 | 0.711 | 0.887 | 297.9953 | 15.76 | 2.9343 | 118.1794 | 133.9393
|  | 844.024 | 6.8e-05 | 5574.6944 | 0.11 | 6.6049 | 12.162 | 702.0458 | 0.61 | 0.976 | 266.5808 | 15.3 | 3.4109 | 118.1794 | 133.4794
|  | 848.835 | 6.8e-05 | 9135.0998 | 0.103 | 10.7619 | 16.4755 | 966.5985 | 0.734 | 0.803 | 336.461 | 19.4208 | 3.2015 | 118.1794 | 137.6002
|  | 844.172 | 6.8e-05 | 4104.3106 | 0.104 | 4.8619 | 9.7316 | 572.2485 | 0.706 | 0.987 | 215.5595 | 12.3739 | 2.8721 | 118.1794 | 130.5533
|  | 749.084 | 6.8e-05 | 7361.5324 | 0.104 | 9.8274 | 15.5573 | 1030.9494 | 0.608 | 0.938 | 367.9013 | 18.74 | 3.4595 | 118.1794 | 136.9194
|  | 742.197 | 6.8e-05 | 5936.7951 | 0.092 | 7.9989 | 13.0192 | 907.0797 | 0.699 | 0.964 | 312.2636 | 15.7598 | 2.9789 | 118.1794 | 133.9391
|  | 759.206 | 6.8e-05 | 5091.7731 | 0.107 | 6.7067 | 12.174 | 788.4776 | 0.646 | 0.885 | 288.8206 | 14.9107 | 2.9746 | 118.1794 | 133.09
|  | 750.063 | 6.8e-05 | 5495.8883 | 0.103 | 7.3272 | 12.7508 | 846.5873 | 0.726 | 0.893 | 300.8022 | 15.3422 | 2.8167 | 118.1794 | 133.5216
|  | 837.671 | 6.8e-05 | 5873.7902 | 0.09 | 7.012 | 11.8379 | 736.1493 | 0.774 | 0.928 | 253.9134 | 14.4633 | 2.8537 | 118.1794 | 132.6427
|  | 878.689 | 6.8e-05 | 6474.3862 | 0.102 | 7.3682 | 12.7568 | 725.3537 | 0.679 | 0.965 | 264.6829 | 15.815 | 3.3242 | 118.1794 | 133.9944
|  | 796.844 | 6.8e-05 | 7482.0062 | 0.101 | 9.3895 | 14.9452 | 940.1546 | 0.756 | 0.813 | 325.5135 | 17.6381 | 2.927 | 118.1794 | 135.8174
|  | 868.158 | 6.8e-05 | 6809.1413 | 0.102 | 7.8432 | 13.2993 | 765.3728 | 0.706 | 0.89 | 274.7392 | 16.2192 | 3.1738 | 118.1794 | 134.3985
|  | 822.716 | 6.8e-05 | 5448.8844 | 0.101 | 6.623 | 11.8425 | 721.5469 | 0.612 | 0.993 | 266.6012 | 14.9149 | 3.3396 | 118.1794 | 133.0943
|  | 897.38 | 6.8e-05 | 5072.3712 | 0.102 | 5.6524 | 10.6903 | 595.1906 | 0.604 | 0.967 | 226.0686 | 13.7951 | 3.3749 | 118.1794 | 131.9745
|  | 877.018 | 6.8e-05 | 4032.2617 | 0.104 | 4.5977 | 9.3757 | 530.6738 | 0.771 | 0.839 | 196.9795 | 11.7473 | 2.5779 | 118.1794 | 129.9267
|  | 777.059 | 6.8e-05 | 6332.0395 | 0.1 | 8.1487 | 13.5527 | 877.166 | 0.755 | 0.871 | 306.1435 | 16.1766 | 2.8521 | 118.1794 | 134.356
|  | 879.89 | 6.8e-05 | 4549.6035 | 0.101 | 5.1707 | 10.0408 | 572.0199 | 0.793 | 0.875 | 208.5669 | 12.4791 | 2.6503 | 118.1794 | 130.6584
|  | 775.735 | 6.8e-05 | 5067.449 | 0.106 | 6.5324 | 11.9248 | 758.2516 | 0.65 | 0.906 | 278.4816 | 14.6899 | 3.0055 | 118.1794 | 132.8693
|  | 706.067 | 6.8e-05 | 5748.9866 | 0.09 | 8.1423 | 13.078 | 964.8513 | 0.727 | 0.806 | 322.8111 | 15.499 | 2.6315 | 118.1794 | 133.6783
|  | 719.622 | 6.8e-05 | 5387.5785 | 0.094 | 7.4867 | 12.5468 | 895.154 | 0.721 | 0.812 | 305.9939 | 14.9736 | 2.6378 | 118.1794 | 133.153
|  | 751.32 | 6.8e-05 | 6240.4603 | 0.09 | 8.306 | 13.2528 | 918.852 | 0.689 | 0.825 | 310.924 | 15.885 | 2.8611 | 118.1794 | 134.0644
|  | 801.409 | 6.8e-05 | 4241.1621 | 0.109 | 5.2921 | 10.4599 | 637.8359 | 0.786 | 0.929 | 236.1889 | 12.8713 | 2.6211 | 118.1794 | 131.0507
|  | 783.691 | 6.8e-05 | 6044.9128 | 0.105 | 7.7134 | 13.2798 | 838.4838 | 0.684 | 0.816 | 299.8884 | 15.9813 | 2.9365 | 118.1794 | 134.1607
|  | 865.928 | 6.8e-05 | 6174.0462 | 0.102 | 7.13 | 12.4803 | 720.0893 | 0.654 | 0.804 | 260.5241 | 15.3405 | 3.1089 | 118.1794 | 133.5198
|  | 804.218 | 6.8e-05 | 6163.7955 | 0.098 | 7.6643 | 12.9228 | 813.6143 | 0.71 | 0.837 | 285.3316 | 15.6039 | 2.9142 | 118.1794 | 133.7832
|  | 856.814 | 6.8e-05 | 5440.4547 | 0.096 | 6.3496 | 11.3211 | 673.6308 | 0.796 | 0.906 | 237.9997 | 13.8667 | 2.7669 | 118.1794 | 132.046
|  | 777.641 | 6.8e-05 | 5056.6129 | 0.09 | 6.5025 | 11.2573 | 754.0798 | 0.672 | 0.853 | 261.8685 | 13.8475 | 2.8155 | 118.1794 | 132.0269
|  | 852.033 | 6.8e-05 | 6536.4373 | 0.097 | 7.6716 | 12.8868 | 768.4391 | 0.775 | 0.891 | 268.9887 | 15.5847 | 2.9325 | 118.1794 | 133.7641
|  | 888.623 | 6.8e-05 | 8108.1147 | 0.106 | 9.1244 | 14.9005 | 827.1039 | 0.602 | 0.887 | 302.9416 | 18.3057 | 3.7012 | 118.1794 | 136.485
|  | 740.055 | 6.8e-05 | 5438.4844 | 0.1 | 7.3488 | 12.6505 | 859.7153 | 0.716 | 0.884 | 302.5134 | 15.2236 | 2.7969 | 118.1794 | 133.403
|  | 731.784 | 6.8e-05 | 7088.2929 | 0.102 | 9.6863 | 15.3087 | 1045.199 | 0.604 | 0.879 | 368.9049 | 18.3572 | 3.3136 | 118.1794 | 136.5366
|  | 816.99 | 6.8e-05 | 5873.9102 | 0.106 | 7.1897 | 12.7118 | 767.4788 | 0.669 | 0.995 | 282.5732 | 15.6984 | 3.2463 | 118.1794 | 133.8778
|  | 744.972 | 6.8e-05 | 7178.5391 | 0.092 | 9.636 | 14.7398 | 1023.1364 | 0.6 | 0.951 | 353.0496 | 17.8848 | 3.4185 | 118.1794 | 136.0642
|  | 861.716 | 6.8e-05 | 4750.5656 | 0.099 | 5.5129 | 10.4095 | 609.5828 | 0.683 | 0.927 | 224.3241 | 13.1446 | 2.973 | 118.1794 | 131.324
|  | 710.541 | 6.8e-05 | 5323.8277 | 0.097 | 7.4926 | 12.6856 | 907.0756 | 0.696 | 0.876 | 315.2816 | 15.2334 | 2.7693 | 118.1794 | 133.4128
|  | 873.856 | 6.8e-05 | 5403.3712 | 0.096 | 6.1834 | 11.1226 | 648.9125 | 0.68 | 0.944 | 235.2904 | 13.9815 | 3.1075 | 118.1794 | 132.1608
|  | 861.24 | 6.8e-05 | 7793.3819 | 0.107 | 9.049 | 14.8649 | 848.6977 | 0.728 | 0.951 | 306.1943 | 17.9321 | 3.3339 | 118.1794 | 136.1114
|  | 851.134 | 6.8e-05 | 5999.3938 | 0.104 | 7.0487 | 12.4657 | 727.0279 | 0.756 | 0.876 | 261.7135 | 15.1472 | 2.9147 | 118.1794 | 133.3266
|  | 849.637 | 6.8e-05 | 3974.4784 | 0.102 | 4.6779 | 9.4232 | 554.1242 | 0.79 | 0.804 | 202.1891 | 11.6815 | 2.4548 | 118.1794 | 129.8609
|  | 885.156 | 6.8e-05 | 5487.105 | 0.095 | 6.199 | 11.1025 | 641.7096 | 0.674 | 0.805 | 229.6684 | 13.8239 | 2.958 | 118.1794 | 132.0032
|  | 720.019 | 6.8e-05 | 7630.8102 | 0.095 | 10.5981 | 15.8742 | 1127.9328 | 0.659 | 0.848 | 382.8111 | 18.7429 | 3.1182 | 118.1794 | 136.9223
|  | 889.818 | 6.8e-05 | 6708.5468 | 0.096 | 7.5392 | 12.6942 | 727.3214 | 0.674 | 0.975 | 261.0586 | 15.796 | 3.3715 | 118.1794 | 133.9754
|  | 877.939 | 6.8e-05 | 2665.7385 | 0.092 | 3.0364 | 6.8254 | 402.0196 | 0.652 | 0.86 | 153.951 | 9.1909 | 2.5711 | 118.1794 | 127.3702
|  | 764.321 | 6.8e-05 | 8078.4666 | 0.107 | 10.5695 | 16.4865 | 1060.6425 | 0.761 | 0.844 | 370.4793 | 19.2552 | 3.0095 | 118.1794 | 137.4346
|  | 754.646 | 6.8e-05 | 5353.8635 | 0.11 | 7.0945 | 12.7559 | 823.5351 | 0.758 | 0.961 | 299.5014 | 15.3692 | 2.8405 | 118.1794 | 133.5486
|  | 815.182 | 6.8e-05 | 8768.2649 | 0.096 | 10.7562 | 16.0877 | 1006.1457 | 0.653 | 0.909 | 348.1371 | 19.2981 | 3.4895 | 118.1794 | 137.4774
|  | 843.594 | 6.8e-05 | 4216.615 | 0.09 | 4.9984 | 9.4464 | 583.3057 | 0.731 | 0.932 | 208.2425 | 11.9457 | 2.7166 | 118.1794 | 130.1251
|  | 717.644 | 6.8e-05 | 6850.86 | 0.096 | 9.5463 | 14.8575 | 1055.4987 | 0.623 | 0.942 | 366.0797 | 17.8646 | 3.2686 | 118.1794 | 136.044
|  | 834.245 | 6.8e-05 | 7052.6247 | 0.093 | 8.4539 | 13.557 | 837.3118 | 0.612 | 0.878 | 293.8614 | 16.6704 | 3.3841 | 118.1794 | 134.8497
|  | 821.881 | 6.8e-05 | 6791.1276 | 0.106 | 8.2629 | 13.9473 | 837.0584 | 0.67 | 0.82 | 301.0151 | 16.8231 | 3.1259 | 118.1794 | 135.0025
|  | 882.809 | 6.8e-05 | 5433.1198 | 0.102 | 6.1544 | 11.3141 | 640.3209 | 0.768 | 0.861 | 231.6893 | 13.9085 | 2.82 | 118.1794 | 132.0879
|  | 899.061 | 6.8e-05 | 5908.5012 | 0.092 | 6.5719 | 11.4205 | 656.8694 | 0.62 | 0.872 | 236.1259 | 14.4358 | 3.2775 | 118.1794 | 132.6152
|  | 825.016 | 6.8e-05 | 6105.6623 | 0.108 | 7.4007 | 13.0403 | 774.8078 | 0.674 | 0.928 | 284.8107 | 15.9782 | 3.1934 | 118.1794 | 134.1576
|  | 795.737 | 6.8e-05 | 6031.4539 | 0.098 | 7.5797 | 12.8275 | 816.2217 | 0.708 | 0.984 | 289.5623 | 15.6683 | 3.0878 | 118.1794 | 133.8476
|  | 895.921 | 6.8e-05 | 7469.5015 | 0.105 | 8.3372 | 13.9865 | 772.4807 | 0.6 | 0.905 | 284.9032 | 17.3571 | 3.6636 | 118.1794 | 135.5364
|  | 809.625 | 6.8e-05 | 5337.42 | 0.107 | 6.5925 | 12.0353 | 730.9547 | 0.648 | 0.865 | 269.4879 | 14.8365 | 3.0448 | 118.1794 | 133.0159
|  | 760.077 | 6.8e-05 | 4401.9376 | 0.1 | 5.7914 | 10.7933 | 714.1827 | 0.71 | 0.93 | 257.4956 | 13.3087 | 2.7341 | 118.1794 | 131.4881
|  | 876.977 | 6.8e-05 | 6342.123 | 0.108 | 7.2318 | 12.8411 | 717.7703 | 0.684 | 0.955 | 266.2521 | 15.8778 | 3.3007 | 118.1794 | 134.0572
|  | 778.799 | 6.8e-05 | 5889.6702 | 0.103 | 7.5625 | 13.0223 | 832.7112 | 0.702 | 0.924 | 298.0993 | 15.7868 | 3.0049 | 118.1794 | 133.9662
|  | 850.132 | 6.8e-05 | 4129.5413 | 0.105 | 4.8575 | 9.7567 | 567.8932 | 0.733 | 0.874 | 211.6069 | 12.2328 | 2.6913 | 118.1794 | 130.4121
|  | 717.194 | 6.8e-05 | 5410.2485 | 0.105 | 7.5436 | 13.0842 | 902.734 | 0.608 | 0.984 | 328.7158 | 16.0312 | 3.2032 | 118.1794 | 134.2106
|  | 732.146 | 6.8e-05 | 5137.0512 | 0.099 | 7.0164 | 12.2251 | 842.602 | 0.687 | 0.86 | 296.889 | 14.7809 | 2.778 | 118.1794 | 132.9603
|  | 832.875 | 6.8e-05 | 5356.5733 | 0.103 | 6.4314 | 11.6891 | 698.9311 | 0.625 | 0.914 | 258.3504 | 14.6318 | 3.1986 | 118.1794 | 132.8112
|  | 785.922 | 6.8e-05 | 6626.0604 | 0.093 | 8.4309 | 13.5325 | 887.1844 | 0.704 | 0.94 | 306.3268 | 16.3709 | 3.0853 | 118.1794 | 134.5503
|  | 721.763 | 6.8e-05 | 4324.3622 | 0.091 | 5.9914 | 10.6987 | 769.3071 | 0.711 | 0.832 | 265.3038 | 13.0211 | 2.5243 | 118.1794 | 131.2004
|  | 706.565 | 6.8e-05 | 5567.553 | 0.109 | 7.8797 | 13.639 | 943.3339 | 0.61 | 0.97 | 345.2271 | 16.5869 | 3.2043 | 118.1794 | 134.7663
|  | 832.413 | 6.8e-05 | 7096.7536 | 0.108 | 8.5255 | 14.3302 | 843.8873 | 0.726 | 0.894 | 304.2591 | 17.2223 | 3.1435 | 118.1794 | 135.4017
|  | 783.998 | 6.8e-05 | 6005.6726 | 0.093 | 7.6603 | 12.6947 | 834.3064 | 0.736 | 0.911 | 287.9333 | 15.3503 | 2.8864 | 118.1794 | 133.5296
|  | 741.139 | 6.8e-05 | 5209.5029 | 0.105 | 7.029 | 12.4822 | 833.3756 | 0.688 | 0.888 | 299.8142 | 15.1099 | 2.8561 | 118.1794 | 133.2892
|  | 783.475 | 6.8e-05 | 5358.1783 | 0.093 | 6.839 | 11.7703 | 774.0677 | 0.698 | 0.865 | 269.7825 | 14.373 | 2.829 | 118.1794 | 132.5524
|  | 753.673 | 6.8e-05 | 4295.6822 | 0.103 | 5.6997 | 10.7848 | 712.622 | 0.735 | 0.904 | 257.7103 | 13.2076 | 2.6335 | 118.1794 | 131.387
|  | 758.84 | 6.8e-05 | 6292.1265 | 0.093 | 8.2918 | 13.3831 | 908.7073 | 0.616 | 0.965 | 318.0309 | 16.4108 | 3.2909 | 118.1794 | 134.5901
|  | 803.281 | 6.8e-05 | 6415.7698 | 0.102 | 7.987 | 13.4613 | 837.2646 | 0.614 | 0.944 | 303.5173 | 16.5791 | 3.3889 | 118.1794 | 134.7584
|  | 777.743 | 6.8e-05 | 5595.8032 | 0.104 | 7.1949 | 12.6375 | 806.5987 | 0.606 | 0.957 | 296.0877 | 15.659 | 3.2843 | 118.1794 | 133.8384
|  | 860.659 | 6.8e-05 | 4620.415 | 0.095 | 5.3685 | 10.0872 | 599.6229 | 0.721 | 0.826 | 215.0368 | 12.585 | 2.7149 | 118.1794 | 130.7644
|  | 761.68 | 6.8e-05 | 4084.0334 | 0.109 | 5.3619 | 10.5516 | 676.9886 | 0.641 | 0.906 | 254.4517 | 13.1791 | 2.856 | 118.1794 | 131.3585
|  | 737.439 | 6.8e-05 | 5162.7124 | 0.106 | 7.0009 | 12.4882 | 835.3167 | 0.638 | 0.96 | 305.4439 | 15.3167 | 3.0745 | 118.1794 | 133.4961
|  | 703.48 | 6.8e-05 | 4645.9873 | 0.094 | 6.6043 | 11.5405 | 842.2515 | 0.627 | 0.888 | 295.7843 | 14.1493 | 2.8357 | 118.1794 | 132.3287
|  | 854.016 | 6.8e-05 | 5902.003 | 0.11 | 6.9109 | 12.5348 | 715.0982 | 0.679 | 0.871 | 265.1954 | 15.4007 | 3.1151 | 118.1794 | 133.5801
|  | 735.142 | 6.8e-05 | 7212.1705 | 0.103 | 9.8106 | 15.4896 | 1049.304 | 0.625 | 0.92 | 371.2086 | 18.5566 | 3.3337 | 118.1794 | 136.736
|  | 715.74 | 6.8e-05 | 4368.1441 | 0.11 | 6.103 | 11.5378 | 785.3837 | 0.738 | 0.893 | 286.3004 | 13.9343 | 2.6049 | 118.1794 | 132.1137
|  | 846.078 | 6.8e-05 | 4830.9863 | 0.09 | 5.7099 | 10.3228 | 635.5493 | 0.654 | 0.844 | 225.8299 | 12.9927 | 2.9021 | 118.1794 | 131.1721
|  | 735.092 | 6.8e-05 | 7232.9126 | 0.099 | 9.8395 | 15.3164 | 1051.4341 | 0.694 | 0.858 | 362.2112 | 18.1056 | 3.0317 | 118.1794 | 136.2849
|  | 793.75 | 6.8e-05 | 5183.2575 | 0.108 | 6.5301 | 11.9964 | 740.8638 | 0.679 | 0.971 | 274.4067 | 14.8111 | 3.0594 | 118.1794 | 132.9905
|  | 709.848 | 6.8e-05 | 5099.6399 | 0.094 | 7.1841 | 12.2065 | 882.8633 | 0.64 | 0.822 | 306.1057 | 14.7756 | 2.7925 | 118.1794 | 132.955
|  | 802.384 | 6.8e-05 | 5142.4529 | 0.092 | 6.409 | 11.231 | 723.801 | 0.797 | 0.997 | 252.2919 | 13.7656 | 2.7549 | 118.1794 | 131.9449
|  | 836.136 | 6.8e-05 | 7275.673 | 0.104 | 8.7015 | 14.3452 | 851.6542 | 0.746 | 0.977 | 304.377 | 17.306 | 3.2183 | 118.1794 | 135.4854
|  | 728.309 | 6.8e-05 | 6301.1894 | 0.104 | 8.6518 | 14.2905 | 974.0134 | 0.771 | 0.805 | 338.3937 | 16.759 | 2.6831 | 118.1794 | 134.9383
|  | 771.067 | 6.8e-05 | 7768.6938 | 0.09 | 10.0753 | 15.0736 | 1018.3284 | 0.784 | 0.947 | 340.2087 | 17.838 | 3.0048 | 118.1794 | 136.0174
|  | 761.15 | 6.8e-05 | 5073.6029 | 0.098 | 6.6657 | 11.7744 | 783.2552 | 0.606 | 0.981 | 284.0659 | 14.7027 | 3.183 | 118.1794 | 132.8821
|  | 741.948 | 6.8e-05 | 5801.755 | 0.09 | 7.8196 | 12.7302 | 893.7716 | 0.651 | 0.973 | 308.659 | 15.5726 | 3.0895 | 118.1794 | 133.752
|  | 737.535 | 6.8e-05 | 6408.0151 | 0.099 | 8.6884 | 14.0973 | 964.541 | 0.795 | 0.956 | 333.1037 | 16.7059 | 2.8354 | 118.1794 | 134.8853
|  | 894.191 | 6.8e-05 | 7989.9581 | 0.11 | 8.9354 | 14.8767 | 810.5663 | 0.781 | 0.846 | 291.8419 | 17.7454 | 3.1182 | 118.1794 | 135.9248
|  | 835.147 | 6.8e-05 | 5538.9806 | 0.093 | 6.6323 | 11.532 | 711.4719 | 0.671 | 0.964 | 253.5701 | 14.4002 | 3.1177 | 118.1794 | 132.5796
|  | 781.62 | 6.8e-05 | 9353.1569 | 0.104 | 11.9664 | 17.7399 | 1126.6493 | 0.651 | 0.918 | 395.4928 | 21.0205 | 3.5659 | 118.1794 | 139.1999
|  | 748.618 | 6.8e-05 | 5119.3719 | 0.09 | 6.8384 | 11.6417 | 810.0654 | 0.697 | 0.812 | 277.0311 | 14.1026 | 2.6748 | 118.1794 | 132.2819
|  | 855.522 | 6.8e-05 | 6171.0762 | 0.091 | 7.2132 | 12.1078 | 734.5105 | 0.677 | 0.829 | 255.9186 | 14.8882 | 3.0222 | 118.1794 | 133.0676
|  | 851.724 | 6.8e-05 | 5578.1542 | 0.1 | 6.5493 | 11.7155 | 691.7857 | 0.681 | 0.959 | 252.1578 | 14.6043 | 3.14 | 118.1794 | 132.7836
|  | 786.735 | 6.8e-05 | 4724.4722 | 0.102 | 6.0052 | 11.1305 | 706.8558 | 0.788 | 0.846 | 252.0088 | 13.482 | 2.5559 | 118.1794 | 131.6613
|  | 822.63 | 6.8e-05 | 7163.2356 | 0.104 | 8.7077 | 14.352 | 866.0467 | 0.712 | 0.89 | 308.4383 | 17.2537 | 3.154 | 118.1794 | 135.433
|  | 896.867 | 6.8e-05 | 5002.3493 | 0.107 | 5.5776 | 10.7661 | 590.2627 | 0.655 | 0.915 | 224.0598 | 13.6647 | 3.1507 | 118.1794 | 131.8441
|  | 778.38 | 6.8e-05 | 6358.0716 | 0.1 | 8.1683 | 13.5744 | 877.082 | 0.65 | 0.9 | 311.4561 | 16.4853 | 3.164 | 118.1794 | 134.6647
|  | 739.709 | 6.8e-05 | 7034.3228 | 0.102 | 9.5096 | 15.1219 | 1021.3849 | 0.796 | 0.834 | 351.126 | 17.6617 | 2.7607 | 118.1794 | 135.8411
|  | 709.762 | 6.8e-05 | 4783.4056 | 0.094 | 6.7395 | 11.6974 | 846.1479 | 0.669 | 0.941 | 296.1628 | 14.2939 | 2.8223 | 118.1794 | 132.4733
|  | 828.392 | 6.8e-05 | 5209.2691 | 0.102 | 6.2884 | 11.4778 | 692.2571 | 0.654 | 0.83 | 252.1883 | 14.2059 | 2.9654 | 118.1794 | 132.3853
|  | 893.504 | 6.8e-05 | 4661.8954 | 0.103 | 5.2175 | 10.1677 | 566.7048 | 0.761 | 0.966 | 210.7381 | 12.8041 | 2.8657 | 118.1794 | 130.9834
|  | 877.201 | 6.8e-05 | 7132.8829 | 0.106 | 8.1314 | 13.7989 | 775.9271 | 0.651 | 0.883 | 283.6475 | 16.9195 | 3.3919 | 118.1794 | 135.0988
|  | 887.472 | 6.8e-05 | 7869.1982 | 0.092 | 8.867 | 13.9448 | 812.5285 | 0.605 | 0.891 | 285.9228 | 17.2549 | 3.598 | 118.1794 | 135.4343
|  | 755.496 | 6.8e-05 | 8892.5578 | 0.105 | 11.7705 | 17.6018 | 1152.852 | 0.622 | 0.894 | 406.0043 | 20.858 | 3.5393 | 118.1794 | 139.0373
|  | 734.434 | 6.8e-05 | 5264.4189 | 0.104 | 7.168 | 12.6059 | 852.0303 | 0.672 | 0.822 | 304.0641 | 15.1854 | 2.8038 | 118.1794 | 133.3648
|  | 718.205 | 6.8e-05 | 7680.464 | 0.09 | 10.694 | 15.6845 | 1137.5932 | 0.678 | 0.862 | 378.9425 | 18.5068 | 3.0676 | 118.1794 | 136.6861
|  | 716.935 | 6.8e-05 | 5555.6598 | 0.095 | 7.7492 | 12.8838 | 919.3909 | 0.728 | 0.955 | 317.6184 | 15.4844 | 2.8268 | 118.1794 | 133.6638
|  | 896.292 | 6.8e-05 | 6202.3631 | 0.091 | 6.92 | 11.7774 | 681.9695 | 0.613 | 0.9 | 244.1739 | 14.8819 | 3.3744 | 118.1794 | 133.0612
|  | 899.335 | 6.8e-05 | 7697.9736 | 0.092 | 8.5596 | 13.6206 | 783.1732 | 0.652 | 0.895 | 274.4852 | 16.7861 | 3.4407 | 118.1794 | 134.9654
|  | 791.408 | 6.8e-05 | 5211.8321 | 0.11 | 6.5855 | 12.1382 | 747.2552 | 0.753 | 0.996 | 275.4002 | 14.8209 | 2.9159 | 118.1794 | 133.0002
|  | 792.761 | 6.8e-05 | 4809.9682 | 0.107 | 6.0674 | 11.3874 | 706.3182 | 0.754 | 0.982 | 259.4551 | 13.9866 | 2.8252 | 118.1794 | 132.166
|  | 853.36 | 6.8e-05 | 4789.8497 | 0.108 | 5.6129 | 10.8451 | 622.9744 | 0.724 | 0.988 | 234.0311 | 13.5805 | 2.9733 | 118.1794 | 131.7598
|  | 853.956 | 6.8e-05 | 6946.3346 | 0.093 | 8.1343 | 13.2131 | 797.2369 | 0.664 | 0.852 | 278.175 | 16.1533 | 3.1959 | 118.1794 | 134.3327
|  | 820.484 | 6.8e-05 | 4447.1256 | 0.101 | 5.4201 | 10.3612 | 633.0123 | 0.615 | 0.958 | 236.9926 | 13.2225 | 3.1101 | 118.1794 | 131.4019
|  | 770.096 | 6.8e-05 | 5317.1718 | 0.109 | 6.9046 | 12.4891 | 792.541 | 0.712 | 0.934 | 289.8443 | 15.1781 | 2.9229 | 118.1794 | 133.3575
|  | 853.922 | 6.8e-05 | 4861.2687 | 0.108 | 5.6929 | 10.9478 | 628.4617 | 0.646 | 0.897 | 237.3337 | 13.7812 | 3.0798 | 118.1794 | 131.9605
|  | 891.096 | 6.8e-05 | 6707.7752 | 0.108 | 7.5276 | 13.1889 | 725.5281 | 0.692 | 0.801 | 265.0141 | 16.0584 | 3.119 | 118.1794 | 134.2378
|  | 737.823 | 6.8e-05 | 5501.2836 | 0.1 | 7.4561 | 12.7734 | 870.6931 | 0.739 | 0.878 | 304.8955 | 15.2972 | 2.7433 | 118.1794 | 133.4766
|  | 773.051 | 6.8e-05 | 4888.6663 | 0.109 | 6.3239 | 11.7786 | 744.5995 | 0.797 | 0.97 | 271.6247 | 14.2786 | 2.7174 | 118.1794 | 132.458
|  | 704.661 | 6.8e-05 | 7392.4744 | 0.105 | 10.4908 | 16.3018 | 1144.7278 | 0.794 | 0.932 | 396.0299 | 18.9765 | 2.9074 | 118.1794 | 137.1559
|  | 804.843 | 6.8e-05 | 4636.7733 | 0.095 | 5.7611 | 10.5733 | 672.1012 | 0.703 | 0.899 | 240.0252 | 13.1364 | 2.786 | 118.1794 | 131.3158
|  | 821.623 | 6.8e-05 | 6577.0445 | 0.108 | 8.0049 | 13.7408 | 819.8019 | 0.609 | 0.963 | 303.7127 | 16.9685 | 3.5084 | 118.1794 | 135.1479
|  | 764.83 | 6.8e-05 | 4768.8747 | 0.101 | 6.2352 | 11.3756 | 745.5529 | 0.765 | 0.915 | 265.8385 | 13.8258 | 2.6634 | 118.1794 | 132.0052
|  | 704.062 | 6.8e-05 | 4420.2143 | 0.107 | 6.2782 | 11.6497 | 813.6172 | 0.608 | 0.903 | 299.4476 | 14.3364 | 2.9204 | 118.1794 | 132.5158
|  | 777.716 | 6.8e-05 | 4948.3458 | 0.094 | 6.3627 | 11.2573 | 743.1578 | 0.76 | 0.929 | 259.9333 | 13.7465 | 2.7057 | 118.1794 | 131.9259
|  | 743.067 | 6.8e-05 | 4333.7367 | 0.109 | 5.8322 | 11.16 | 733.9578 | 0.768 | 0.842 | 266.4971 | 13.4657 | 2.5062 | 118.1794 | 131.6451
|  | 808.866 | 6.8e-05 | 6716.3708 | 0.098 | 8.3034 | 13.6316 | 853.3061 | 0.733 | 0.825 | 296.5826 | 16.3129 | 2.9145 | 118.1794 | 134.4923
|  | 871.437 | 6.8e-05 | 7018.3991 | 0.107 | 8.0538 | 13.754 | 776.0829 | 0.784 | 0.91 | 279.5666 | 16.5665 | 3.0571 | 118.1794 | 134.7458
|  | 703.237 | 6.8e-05 | 5738.7224 | 0.092 | 8.1604 | 13.1938 | 970.1749 | 0.664 | 0.924 | 332.4518 | 15.8979 | 2.9392 | 118.1794 | 134.0772
|  | 814.869 | 6.8e-05 | 5639.8954 | 0.091 | 6.9212 | 11.7788 | 750.2001 | 0.713 | 0.824 | 259.1626 | 14.3605 | 2.8062 | 118.1794 | 132.5398
|  | 703.3 | 6.8e-05 | 5328.8396 | 0.096 | 7.5769 | 12.7365 | 923.273 | 0.682 | 0.819 | 318.5543 | 15.2347 | 2.7154 | 118.1794 | 133.414
|  | 742.647 | 6.8e-05 | 4855.744 | 0.093 | 6.5384 | 11.4229 | 792.5181 | 0.797 | 0.993 | 274.4003 | 13.8572 | 2.646 | 118.1794 | 132.0366
|  | 867.683 | 6.8e-05 | 5131.601 | 0.09 | 5.9141 | 10.5675 | 634.419 | 0.731 | 0.928 | 224.0551 | 13.2198 | 2.8829 | 118.1794 | 131.3992
|  | 840.529 | 6.8e-05 | 5575.5985 | 0.094 | 6.6334 | 11.5744 | 706.9942 | 0.642 | 0.94 | 253.8073 | 14.5066 | 3.1871 | 118.1794 | 132.686
|  | 726.853 | 6.8e-05 | 5269.8068 | 0.101 | 7.2502 | 12.5788 | 867.4841 | 0.726 | 0.97 | 307.4414 | 15.1956 | 2.8444 | 118.1794 | 133.375
|  | 753.813 | 6.8e-05 | 4155.2545 | 0.091 | 5.5123 | 10.1205 | 696.7898 | 0.73 | 0.953 | 244.6973 | 12.543 | 2.6332 | 118.1794 | 130.7224
|  | 763.482 | 6.8e-05 | 5559.4708 | 0.091 | 7.2817 | 12.1843 | 828.2606 | 0.7 | 0.837 | 283.9986 | 14.7443 | 2.7826 | 118.1794 | 132.9237
|  | 765.777 | 6.8e-05 | 6214.5099 | 0.094 | 8.1153 | 13.2397 | 887.6535 | 0.611 | 0.842 | 309.6292 | 16.1233 | 3.1343 | 118.1794 | 134.3026
|  | 762.795 | 6.8e-05 | 4513.0592 | 0.095 | 5.9165 | 10.7625 | 721.8445 | 0.659 | 0.867 | 256.8749 | 13.3241 | 2.7843 | 118.1794 | 131.5035
|  | 704.864 | 6.8e-05 | 5678.413 | 0.101 | 8.056 | 13.4944 | 959.6624 | 0.752 | 0.92 | 334.4465 | 16.0303 | 2.7564 | 118.1794 | 134.2096
|  | 743.232 | 6.8e-05 | 3714.1103 | 0.093 | 4.9972 | 9.5487 | 661.9704 | 0.668 | 0.968 | 238.233 | 12.0402 | 2.7082 | 118.1794 | 130.2196
|  | 726.586 | 6.8e-05 | 4433.599 | 0.092 | 6.102 | 10.8694 | 773.5742 | 0.778 | 0.855 | 265.4827 | 13.1169 | 2.4429 | 118.1794 | 131.2963
|  | 892.926 | 6.8e-05 | 6322.7069 | 0.107 | 7.0809 | 12.6227 | 695.108 | 0.654 | 0.826 | 256.6056 | 15.5808 | 3.2154 | 118.1794 | 133.7602
|  | 766.752 | 6.8e-05 | 8525.689 | 0.09 | 11.1192 | 16.0976 | 1093.6311 | 0.751 | 0.84 | 361.7219 | 18.8599 | 3.0024 | 118.1794 | 137.0392
|  | 877.355 | 6.8e-05 | 7196.0598 | 0.104 | 8.202 | 13.7908 | 780.2737 | 0.716 | 0.976 | 282.6014 | 16.86 | 3.3361 | 118.1794 | 135.0394
|  | 700.914 | 6.8e-05 | 5091.9892 | 0.101 | 7.2648 | 12.5957 | 900.7961 | 0.613 | 0.814 | 319.6435 | 15.2349 | 2.8687 | 118.1794 | 133.4143
|  | 756.546 | 6.8e-05 | 7818.9677 | 0.094 | 10.3351 | 15.5555 | 1055.6423 | 0.735 | 0.848 | 355.7671 | 18.3025 | 2.9859 | 118.1794 | 136.4818
|  | 718.546 | 6.8e-05 | 6360.1484 | 0.098 | 8.8514 | 14.2249 | 1002.3743 | 0.796 | 0.821 | 340.6284 | 16.6435 | 2.6289 | 118.1794 | 134.8228
|  | 850.129 | 6.8e-05 | 4850.0788 | 0.103 | 5.7051 | 10.7916 | 632.17 | 0.76 | 0.896 | 230.6947 | 13.3362 | 2.7658 | 118.1794 | 131.5155
|  | 824.321 | 6.8e-05 | 5900.845 | 0.095 | 7.1584 | 12.2204 | 758.4465 | 0.782 | 0.843 | 262.9396 | 14.7388 | 2.7374 | 118.1794 | 132.9181
|  | 758.074 | 6.8e-05 | 6570.5585 | 0.1 | 8.6674 | 14.1219 | 936.8964 | 0.735 | 0.849 | 325.2424 | 16.7659 | 2.874 | 118.1794 | 134.9453
|  | 756.627 | 6.8e-05 | 7506.9876 | 0.095 | 9.9216 | 15.1913 | 1027.1885 | 0.7 | 0.944 | 352.1368 | 18.1177 | 3.1808 | 118.1794 | 136.297
|  | 747.575 | 6.8e-05 | 4587.717 | 0.1 | 6.1368 | 11.2183 | 754.7142 | 0.711 | 0.937 | 270.5467 | 13.7533 | 2.7554 | 118.1794 | 131.9326
|  | 839.914 | 6.8e-05 | 6272.033 | 0.108 | 7.4675 | 13.1186 | 765.6382 | 0.739 | 0.984 | 280.2209 | 16.0046 | 3.1369 | 118.1794 | 134.1839
|  | 748.118 | 6.8e-05 | 5661.4602 | 0.109 | 7.5676 | 13.2764 | 867.2511 | 0.619 | 0.806 | 315.5375 | 16.052 | 3.017 | 118.1794 | 134.2314
|  | 887.832 | 6.8e-05 | 7350.7777 | 0.102 | 8.2795 | 13.788 | 775.914 | 0.779 | 0.925 | 276.027 | 16.6645 | 3.1266 | 118.1794 | 134.8438
|  | 768.497 | 6.8e-05 | 5594.7628 | 0.098 | 7.2801 | 12.4872 | 822.7355 | 0.639 | 0.904 | 293.0525 | 15.3143 | 3.0729 | 118.1794 | 133.4936
|  | 804.572 | 6.8e-05 | 5420.8031 | 0.092 | 6.7375 | 11.6116 | 746.2946 | 0.624 | 0.992 | 266.5508 | 14.5832 | 3.23 | 118.1794 | 132.7626
|  | 776.436 | 6.8e-05 | 6377.7509 | 0.092 | 8.2141 | 13.2516 | 882.5615 | 0.756 | 0.809 | 298.7156 | 15.7715 | 2.739 | 118.1794 | 133.9508
|  | 780.763 | 6.8e-05 | 5777.6918 | 0.097 | 7.4001 | 12.5809 | 818.6789 | 0.623 | 0.804 | 289.2289 | 15.3557 | 3.0161 | 118.1794 | 133.5351
|  | 783.174 | 6.8e-05 | 5857.5684 | 0.095 | 7.4793 | 12.5828 | 821.9723 | 0.758 | 0.921 | 285.2837 | 15.193 | 2.8371 | 118.1794 | 133.3724
|  | 756.152 | 6.8e-05 | 6506.6826 | 0.091 | 8.605 | 13.619 | 934.7611 | 0.773 | 0.994 | 317.2847 | 16.3142 | 2.9296 | 118.1794 | 134.4936
|  | 843.626 | 6.8e-05 | 6955.4536 | 0.093 | 8.2447 | 13.3324 | 814.285 | 0.75 | 0.966 | 282.3611 | 16.1981 | 3.1148 | 118.1794 | 134.3775
|  | 806.859 | 6.8e-05 | 9013.0829 | 0.108 | 11.1706 | 17.1589 | 1042.4668 | 0.799 | 0.999 | 368.0106 | 20.1914 | 3.2962 | 118.1794 | 138.3708
|  | 739.006 | 6.8e-05 | 4568.026 | 0.104 | 6.1813 | 11.4208 | 767.1527 | 0.611 | 0.801 | 279.2218 | 14.0316 | 2.8378 | 118.1794 | 132.2109
|  | 813.281 | 6.8e-05 | 4889.5338 | 0.09 | 6.0121 | 10.6839 | 684.3107 | 0.676 | 0.951 | 242.2202 | 13.3955 | 2.9474 | 118.1794 | 131.5749
|  | 875.593 | 6.8e-05 | 7734.6814 | 0.108 | 8.8336 | 14.6735 | 821.4867 | 0.629 | 0.935 | 302.4912 | 18.0104 | 3.6271 | 118.1794 | 136.1898
|  | 824.743 | 6.8e-05 | 8408.9891 | 0.096 | 10.1959 | 15.5241 | 959.6382 | 0.67 | 0.967 | 334.1933 | 18.7424 | 3.4982 | 118.1794 | 136.9218
|  | 747.945 | 6.8e-05 | 6944.6679 | 0.1 | 9.285 | 14.7849 | 994.1707 | 0.606 | 0.889 | 350.7214 | 17.8378 | 3.3183 | 118.1794 | 136.0171
|  | 746.475 | 6.8e-05 | 6896.1266 | 0.11 | 9.2383 | 15.2109 | 992.7825 | 0.632 | 0.957 | 360.7636 | 18.3125 | 3.3712 | 118.1794 | 136.4918
|  | 896.058 | 6.8e-05 | 5145.4028 | 0.099 | 5.7423 | 10.6963 | 602.3683 | 0.697 | 0.856 | 220.0363 | 13.4072 | 2.9467 | 118.1794 | 131.5866
|  | 755.026 | 6.8e-05 | 5210.5233 | 0.101 | 6.9011 | 12.1717 | 808.0913 | 0.721 | 0.909 | 287.3605 | 14.7536 | 2.8064 | 118.1794 | 132.933
|  | 885.79 | 6.8e-05 | 8047.5721 | 0.101 | 9.0852 | 14.6205 | 827.373 | 0.717 | 0.94 | 294.3696 | 17.731 | 3.381 | 118.1794 | 135.9103
|  | 895.758 | 6.8e-05 | 5988.1561 | 0.101 | 6.685 | 11.9163 | 666.8379 | 0.645 | 0.846 | 244.067 | 14.8665 | 3.2068 | 118.1794 | 133.0459
|  | 797.061 | 6.8e-05 | 6362.2163 | 0.09 | 7.9821 | 12.906 | 843.456 | 0.636 | 0.838 | 290.6817 | 15.755 | 3.0968 | 118.1794 | 133.9343
|  | 890.265 | 6.8e-05 | 4620.7861 | 0.098 | 5.1903 | 9.9656 | 566.7886 | 0.694 | 0.837 | 207.7678 | 12.5779 | 2.8394 | 118.1794 | 130.7572
|  | 720.865 | 6.8e-05 | 7776.3415 | 0.103 | 10.7875 | 16.5016 | 1139.9952 | 0.759 | 0.851 | 391.525 | 19.1921 | 2.9245 | 118.1794 | 137.3715
|  | 784.715 | 6.8e-05 | 7465.8706 | 0.095 | 9.5141 | 14.7724 | 963.1112 | 0.608 | 0.862 | 334.8483 | 17.8677 | 3.3644 | 118.1794 | 136.0471
|  | 866.639 | 6.8e-05 | 5533.1591 | 0.105 | 6.3846 | 11.7072 | 668.438 | 0.703 | 0.835 | 244.6527 | 14.4177 | 2.9463 | 118.1794 | 132.5971
|  | 703.694 | 6.8e-05 | 8987.8935 | 0.096 | 12.7724 | 18.0401 | 1306.998 | 0.76 | 0.953 | 437.3799 | 20.9291 | 3.1403 | 118.1794 | 139.1085
|  | 878.884 | 6.8e-05 | 6379.3609 | 0.1 | 7.2585 | 12.5467 | 717.9732 | 0.751 | 0.81 | 254.5635 | 15.2138 | 2.899 | 118.1794 | 133.3931
|  | 761.926 | 6.8e-05 | 7010.4087 | 0.093 | 9.2009 | 14.3443 | 970.0266 | 0.615 | 0.873 | 334.7672 | 17.3446 | 3.2612 | 118.1794 | 135.524
|  | 822.676 | 6.8e-05 | 4712.1019 | 0.097 | 5.7278 | 10.6059 | 654.9947 | 0.618 | 0.803 | 237.7454 | 13.2999 | 2.9284 | 118.1794 | 131.4793
|  | 828.428 | 6.8e-05 | 5664.4766 | 0.098 | 6.8376 | 11.976 | 731.9667 | 0.778 | 0.925 | 258.9042 | 14.5849 | 2.8358 | 118.1794 | 132.7642
|  | 778.302 | 6.8e-05 | 6061.9162 | 0.107 | 7.7886 | 13.4504 | 849.772 | 0.773 | 0.831 | 302.0026 | 15.9833 | 2.7532 | 118.1794 | 134.1627
|  | 747.832 | 6.8e-05 | 5118.8939 | 0.096 | 6.845 | 11.9025 | 811.4344 | 0.755 | 0.878 | 282.0546 | 14.3432 | 2.653 | 118.1794 | 132.5226
|  | 769.111 | 6.8e-05 | 6799.9798 | 0.09 | 8.8414 | 13.8163 | 935.7635 | 0.652 | 0.89 | 319.4836 | 16.7088 | 3.1441 | 118.1794 | 134.8882
|  | 895.722 | 6.8e-05 | 5180.2083 | 0.097 | 5.7833 | 10.6743 | 605.46 | 0.691 | 0.86 | 220.0291 | 13.4018 | 2.9647 | 118.1794 | 131.5811
|  | 825.748 | 6.8e-05 | 4299.481 | 0.096 | 5.2068 | 9.9182 | 612.361 | 0.76 | 0.995 | 221.526 | 12.4389 | 2.7398 | 118.1794 | 130.6182
|  | 807.508 | 6.8e-05 | 5071.0744 | 0.109 | 6.2799 | 11.724 | 709.52 | 0.663 | 0.84 | 262.656 | 14.4226 | 2.9332 | 118.1794 | 132.6019
|  | 877.618 | 6.8e-05 | 5247.8829 | 0.093 | 5.9797 | 10.7625 | 631.863 | 0.619 | 0.882 | 229.2633 | 13.682 | 3.1734 | 118.1794 | 131.8613
|  | 727.112 | 6.8e-05 | 5964.3713 | 0.096 | 8.2028 | 13.4286 | 941.565 | 0.734 | 0.975 | 325.7502 | 16.1063 | 2.9105 | 118.1794 | 134.2856
|  | 883.344 | 6.8e-05 | 7907.94 | 0.102 | 8.9523 | 14.5252 | 821.5523 | 0.647 | 0.89 | 295.4306 | 17.7457 | 3.5006 | 118.1794 | 135.9251
|  | 898.293 | 6.8e-05 | 6193.1143 | 0.109 | 6.8943 | 12.4767 | 678.7639 | 0.796 | 0.812 | 246.9194 | 15.0828 | 2.8327 | 118.1794 | 133.2622
|  | 704.979 | 6.8e-05 | 7014.8618 | 0.092 | 9.9505 | 15.0588 | 1104.5749 | 0.608 | 0.915 | 376.6943 | 18.0582 | 3.2602 | 118.1794 | 136.2375
|  | 724.685 | 6.8e-05 | 7340.1013 | 0.106 | 10.1287 | 15.9748 | 1087.3315 | 0.788 | 0.873 | 377.606 | 18.6079 | 2.8621 | 118.1794 | 136.7872
|  | 815.828 | 6.8e-05 | 5729.0251 | 0.101 | 7.0223 | 12.3138 | 756.5986 | 0.677 | 0.961 | 273.9604 | 15.1983 | 3.1353 | 118.1794 | 133.3777
|  | 847.009 | 6.8e-05 | 5045.2653 | 0.11 | 5.9566 | 11.3525 | 653.0083 | 0.684 | 0.96 | 246.3612 | 14.1896 | 3.0837 | 118.1794 | 132.3689
|  | 808.529 | 6.8e-05 | 4990.0833 | 0.1 | 6.1718 | 11.2609 | 700.4685 | 0.622 | 0.883 | 256.0764 | 14.0791 | 3.0632 | 118.1794 | 132.2584
|  | 863.003 | 6.8e-05 | 5690.6991 | 0.101 | 6.5941 | 11.8079 | 685.8555 | 0.711 | 0.951 | 249.5501 | 14.6446 | 3.0834 | 118.1794 | 132.824
|  | 705.072 | 6.8e-05 | 8934.7001 | 0.091 | 12.672 | 17.6283 | 1297.5983 | 0.769 | 0.845 | 424.0489 | 20.331 | 2.9377 | 118.1794 | 138.5103
|  | 842.794 | 6.8e-05 | 7400.6825 | 0.109 | 8.7811 | 14.6602 | 850.0703 | 0.798 | 0.92 | 304.9142 | 17.4746 | 3.0591 | 118.1794 | 135.654
|  | 724.604 | 6.8e-05 | 5550.7763 | 0.108 | 7.6604 | 13.3437 | 902.7011 | 0.703 | 0.983 | 326.4728 | 16.0863 | 2.9812 | 118.1794 | 134.2657
|  | 824.139 | 6.8e-05 | 5440.6483 | 0.11 | 6.6016 | 12.158 | 718.7465 | 0.69 | 0.895 | 266.4523 | 14.9324 | 3.0156 | 118.1794 | 133.1117
|  | 773.079 | 6.8e-05 | 5531.1678 | 0.11 | 7.1547 | 12.828 | 808.4394 | 0.627 | 0.948 | 300.26 | 15.7845 | 3.2136 | 118.1794 | 133.9638
|  | 810.518 | 6.8e-05 | 5244.9405 | 0.101 | 6.4711 | 11.6607 | 721.1606 | 0.754 | 0.955 | 259.2733 | 14.2899 | 2.8578 | 118.1794 | 132.4693
|  | 895.589 | 6.8e-05 | 6116.6105 | 0.094 | 6.8297 | 11.8016 | 676.5533 | 0.712 | 0.836 | 239.0076 | 14.5556 | 2.9934 | 118.1794 | 132.7349
|  | 856.065 | 6.8e-05 | 6795.3407 | 0.105 | 7.9379 | 13.5362 | 782.4183 | 0.781 | 0.8 | 277.7148 | 16.1665 | 2.8589 | 118.1794 | 134.3458
|  | 888.779 | 6.8e-05 | 7992.4012 | 0.096 | 8.9926 | 14.2772 | 818.9762 | 0.692 | 0.84 | 286.0853 | 17.2901 | 3.2749 | 118.1794 | 135.4695
|  | 847.014 | 6.8e-05 | 6541.6438 | 0.106 | 7.7232 | 13.3331 | 776.4551 | 0.659 | 0.978 | 285.6111 | 16.4503 | 3.3883 | 118.1794 | 134.6297
|  | 791.511 | 6.8e-05 | 7967.6673 | 0.094 | 10.0664 | 15.2847 | 991.4449 | 0.725 | 0.91 | 337.9825 | 18.1911 | 3.1592 | 118.1794 | 136.3705
|  | 874.749 | 6.8e-05 | 5434.1972 | 0.091 | 6.2123 | 10.9601 | 650.2703 | 0.68 | 0.907 | 231.3282 | 13.7601 | 3.0435 | 118.1794 | 131.9394
|  | 758.603 | 6.8e-05 | 4957.4681 | 0.092 | 6.535 | 11.3778 | 775.5773 | 0.68 | 0.955 | 272.1592 | 14.0393 | 2.893 | 118.1794 | 132.2187
|  | 738.547 | 6.8e-05 | 5118.3121 | 0.097 | 6.9302 | 12.0426 | 828.445 | 0.795 | 0.806 | 285.1948 | 14.3228 | 2.4785 | 118.1794 | 132.5022
|  | 897.523 | 6.8e-05 | 4441.971 | 0.097 | 4.9491 | 9.6215 | 544.6497 | 0.766 | 0.977 | 200.0522 | 12.2095 | 2.8131 | 118.1794 | 130.3889
|  | 757.316 | 6.8e-05 | 4140.6753 | 0.106 | 5.4676 | 10.5908 | 689.8081 | 0.787 | 0.818 | 248.8571 | 12.8155 | 2.4181 | 118.1794 | 130.9949
|  | 747.823 | 6.8e-05 | 6059.5212 | 0.096 | 8.1029 | 13.3193 | 908.037 | 0.668 | 0.825 | 314.6112 | 15.9986 | 2.9123 | 118.1794 | 134.178
|  | 899.635 | 6.8e-05 | 5849.8847 | 0.102 | 6.5025 | 11.7369 | 651.824 | 0.642 | 0.874 | 240.6762 | 14.7234 | 3.2462 | 118.1794 | 132.9028
|  | 719.277 | 6.8e-05 | 7801.8598 | 0.101 | 10.8468 | 16.4541 | 1146.6949 | 0.674 | 0.815 | 394.1678 | 19.2791 | 3.0707 | 118.1794 | 137.4584
|  | 882.9 | 6.8e-05 | 5538.8823 | 0.091 | 6.2735 | 11.032 | 648.4925 | 0.703 | 0.965 | 230.9696 | 13.8668 | 3.0813 | 118.1794 | 132.0461
|  | 813.158 | 6.8e-05 | 5635.195 | 0.097 | 6.93 | 12.0424 | 752.4144 | 0.723 | 0.908 | 266.2765 | 14.7237 | 2.9145 | 118.1794 | 132.9031
|  | 758.171 | 6.8e-05 | 6485.6625 | 0.091 | 8.5544 | 13.5655 | 928.6107 | 0.793 | 0.91 | 312.7681 | 16.125 | 2.782 | 118.1794 | 134.3043
|  | 771.834 | 6.8e-05 | 7421.5333 | 0.104 | 9.6155 | 15.3328 | 986.125 | 0.645 | 0.907 | 350.5811 | 18.4001 | 3.334 | 118.1794 | 136.5795
|  | 730.301 | 6.8e-05 | 5284.0687 | 0.11 | 7.2355 | 12.9243 | 862.2209 | 0.707 | 0.8 | 310.4295 | 15.4161 | 2.7085 | 118.1794 | 133.5954
|  | 847.451 | 6.8e-05 | 5742.9339 | 0.098 | 6.7767 | 11.9047 | 711.2806 | 0.786 | 0.811 | 249.7466 | 14.3921 | 2.7036 | 118.1794 | 132.5714
|  | 830.212 | 6.8e-05 | 7745.9701 | 0.092 | 9.3301 | 14.4262 | 898.5555 | 0.749 | 0.989 | 308.0287 | 17.3896 | 3.2211 | 118.1794 | 135.5689
|  | 718.59 | 6.8e-05 | 5758.2197 | 0.101 | 8.0132 | 13.4465 | 937.993 | 0.684 | 0.82 | 328.0491 | 16.0298 | 2.8079 | 118.1794 | 134.2092
|  | 860.69 | 6.8e-05 | 4358.5694 | 0.096 | 5.064 | 9.7361 | 576.7144 | 0.643 | 0.924 | 213.5168 | 12.4965 | 3.0004 | 118.1794 | 130.6758
|  | 869.556 | 6.8e-05 | 5974.3198 | 0.103 | 6.8705 | 12.2153 | 699.5828 | 0.674 | 0.801 | 253.7314 | 15.0031 | 3.0302 | 118.1794 | 133.1824
|  | 708.2 | 6.8e-05 | 8377.5471 | 0.091 | 11.8294 | 16.8378 | 1233.9402 | 0.694 | 0.923 | 410.4186 | 19.7648 | 3.1815 | 118.1794 | 137.9441
|  | 821.74 | 6.8e-05 | 5628.9919 | 0.108 | 6.8501 | 12.3852 | 738.8208 | 0.669 | 0.949 | 273.7181 | 15.2949 | 3.1627 | 118.1794 | 133.4743
|  | 806.745 | 6.8e-05 | 6973.7072 | 0.102 | 8.6443 | 14.19 | 878.8027 | 0.788 | 0.837 | 306.4683 | 16.8124 | 2.8504 | 118.1794 | 134.9918
|  | 845.736 | 6.8e-05 | 6801.3551 | 0.095 | 8.0419 | 13.2063 | 798.8802 | 0.752 | 0.995 | 279.869 | 16.0953 | 3.1402 | 118.1794 | 134.2746
|  | 713.419 | 6.8e-05 | 3267.8426 | 0.1 | 4.5805 | 9.2309 | 650.7423 | 0.704 | 0.842 | 235.6135 | 11.4302 | 2.3906 | 118.1794 | 129.6096
|  | 729.435 | 6.8e-05 | 5361.0424 | 0.105 | 7.3496 | 12.8589 | 872.2974 | 0.752 | 0.827 | 308.1902 | 15.2867 | 2.639 | 118.1794 | 133.4661
|  | 771.527 | 6.8e-05 | 5483.9524 | 0.097 | 7.1079 | 12.2476 | 806.5289 | 0.684 | 0.991 | 286.8505 | 15.0493 | 3.0453 | 118.1794 | 133.2286
|  | 877.947 | 6.8e-05 | 6243.8454 | 0.092 | 7.1119 | 12.0379 | 709.0284 | 0.664 | 0.831 | 249.4495 | 14.8922 | 3.1026 | 118.1794 | 133.0716
|  | 762.516 | 6.8e-05 | 7210.8299 | 0.106 | 9.4566 | 15.2601 | 987.1534 | 0.602 | 0.87 | 354.3415 | 18.373 | 3.3836 | 118.1794 | 136.5524
|  | 805.424 | 6.8e-05 | 4893.5609 | 0.108 | 6.0758 | 11.4333 | 695.8545 | 0.626 | 0.921 | 261.0534 | 14.2976 | 3.1133 | 118.1794 | 132.477
|  | 760.618 | 6.8e-05 | 4825.8448 | 0.105 | 6.3446 | 11.6582 | 758.4273 | 0.755 | 0.998 | 275.1993 | 14.2339 | 2.7996 | 118.1794 | 132.4132
|  | 854.586 | 6.8e-05 | 8056.554 | 0.105 | 9.4274 | 15.1807 | 878.9874 | 0.73 | 0.99 | 315.0303 | 18.307 | 3.3982 | 118.1794 | 136.4864
|  | 819.756 | 6.8e-05 | 6125.02 | 0.102 | 7.4718 | 12.876 | 784.7658 | 0.699 | 0.981 | 283.2633 | 15.7901 | 3.1675 | 118.1794 | 133.9694
|  | 881.16 | 6.8e-05 | 4714.0606 | 0.105 | 5.3498 | 10.4053 | 584.3166 | 0.778 | 0.923 | 216.329 | 12.9622 | 2.7792 | 118.1794 | 131.1416
|  | 781.145 | 6.8e-05 | 5593.9592 | 0.108 | 7.1612 | 12.7575 | 800.5765 | 0.688 | 0.925 | 292.5234 | 15.5382 | 3.0225 | 118.1794 | 133.7176
|  | 878.222 | 6.8e-05 | 5658.9148 | 0.11 | 6.4436 | 11.9632 | 663.6783 | 0.69 | 0.871 | 247.7776 | 14.7971 | 3.0802 | 118.1794 | 132.9764
|  | 806.135 | 6.8e-05 | 4323.425 | 0.109 | 5.3632 | 10.5533 | 639.757 | 0.791 | 0.894 | 235.9792 | 12.9357 | 2.5896 | 118.1794 | 131.1151
|  | 715.541 | 6.8e-05 | 4978.4477 | 0.101 | 6.9576 | 12.238 | 857.3296 | 0.775 | 0.932 | 301.3939 | 14.6649 | 2.6379 | 118.1794 | 132.8442
|  | 798.077 | 6.8e-05 | 6651.9343 | 0.107 | 8.335 | 14.0722 | 867.0285 | 0.751 | 0.863 | 309.1527 | 16.7775 | 2.9405 | 118.1794 | 134.9568
|  | 871.5 | 6.8e-05 | 6637.9392 | 0.094 | 7.6167 | 12.6917 | 747.686 | 0.734 | 0.832 | 260.256 | 15.4233 | 2.9692 | 118.1794 | 133.6027
|  | 702.43 | 6.8e-05 | 7101.7384 | 0.091 | 10.1102 | 15.1642 | 1120.4197 | 0.66 | 0.976 | 378.991 | 18.1026 | 3.1939 | 118.1794 | 136.282
|  | 719.044 | 6.8e-05 | 5694.5565 | 0.109 | 7.9196 | 13.685 | 930.0869 | 0.734 | 0.863 | 332.0211 | 16.2342 | 2.7709 | 118.1794 | 134.4135
|  | 753.077 | 6.8e-05 | 4623.0142 | 0.099 | 6.1388 | 11.1832 | 749.3659 | 0.739 | 0.986 | 267.9232 | 13.7201 | 2.7575 | 118.1794 | 131.8995
|  | 779.153 | 6.8e-05 | 6607.4827 | 0.1 | 8.4803 | 13.9179 | 898.3843 | 0.753 | 0.981 | 315.4423 | 16.7129 | 3.038 | 118.1794 | 134.8923
|  | 806.354 | 6.8e-05 | 5637.9987 | 0.104 | 6.992 | 12.3987 | 763.2787 | 0.6 | 0.817 | 278.9552 | 15.2957 | 3.1489 | 118.1794 | 133.4751
|  | 777.563 | 6.8e-05 | 6054.1432 | 0.093 | 7.786 | 12.8333 | 850.3908 | 0.672 | 0.888 | 295.1576 | 15.6062 | 3.0141 | 118.1794 | 133.7856
|  | 808.726 | 6.8e-05 | 5138.344 | 0.11 | 6.3536 | 11.8516 | 713.9851 | 0.698 | 0.955 | 265.834 | 14.6191 | 3.0082 | 118.1794 | 132.7985
|  | 871.59 | 6.8e-05 | 5029.1741 | 0.103 | 5.7701 | 10.8734 | 621.2791 | 0.716 | 0.833 | 227.5142 | 13.4843 | 2.8379 | 118.1794 | 131.6637
|  | 704.752 | 6.8e-05 | 6116.1671 | 0.104 | 8.6785 | 14.3198 | 1008.6375 | 0.675 | 0.998 | 358.5621 | 17.1834 | 3.1126 | 118.1794 | 135.3628
|  | 898.351 | 6.8e-05 | 5713.4012 | 0.09 | 6.3599 | 11.092 | 643.1749 | 0.708 | 0.925 | 227.5963 | 13.9034 | 3.0558 | 118.1794 | 132.0827
|  | 845.199 | 6.8e-05 | 4814.552 | 0.101 | 5.6964 | 10.7103 | 635.2066 | 0.627 | 0.957 | 237.0823 | 13.626 | 3.1691 | 118.1794 | 131.8053
|  | 850.932 | 6.8e-05 | 6666.3148 | 0.09 | 7.8341 | 12.746 | 780.2645 | 0.692 | 0.822 | 268.3449 | 15.5273 | 3.0232 | 118.1794 | 133.7067
|  | 742.427 | 6.8e-05 | 5970.3575 | 0.098 | 8.0417 | 13.3435 | 910.0251 | 0.638 | 0.954 | 321.9457 | 16.2534 | 3.1629 | 118.1794 | 134.4328
|  | 851.686 | 6.8e-05 | 4096.4795 | 0.098 | 4.8098 | 9.4724 | 563.1413 | 0.657 | 0.857 | 208.4908 | 12.0747 | 2.8285 | 118.1794 | 130.254
|  | 750.69 | 6.8e-05 | 5355.5782 | 0.1 | 7.1342 | 12.4031 | 830.9583 | 0.637 | 0.819 | 295.4321 | 15.0809 | 2.9107 | 118.1794 | 133.2603
|  | 780.888 | 6.8e-05 | 7630.6324 | 0.091 | 9.7717 | 14.8238 | 985.2244 | 0.676 | 0.966 | 336.4276 | 17.8644 | 3.305 | 118.1794 | 136.0438
|  | 808.001 | 6.8e-05 | 5773.2323 | 0.107 | 7.1451 | 12.6988 | 772.8032 | 0.608 | 0.863 | 285.13 | 15.6662 | 3.2254 | 118.1794 | 133.8456
|  | 808.399 | 6.8e-05 | 4804.7751 | 0.102 | 5.9436 | 11.0543 | 683.201 | 0.798 | 0.892 | 245.0474 | 13.4705 | 2.6264 | 118.1794 | 131.6499
|  | 774.043 | 6.8e-05 | 6518.9108 | 0.102 | 8.4219 | 13.9456 | 900.1556 | 0.768 | 0.944 | 316.456 | 16.6566 | 2.9467 | 118.1794 | 134.836
|  | 821.481 | 6.8e-05 | 7440.785 | 0.093 | 9.0578 | 14.1952 | 890.3471 | 0.749 | 0.964 | 305.936 | 17.0898 | 3.1464 | 118.1794 | 135.2692
|  | 802.699 | 6.8e-05 | 5432.3351 | 0.095 | 6.7676 | 11.7714 | 750.2613 | 0.736 | 0.83 | 261.7612 | 14.2879 | 2.7353 | 118.1794 | 132.4672
|  | 837.023 | 6.8e-05 | 6401.0752 | 0.1 | 7.6474 | 12.991 | 780.5769 | 0.665 | 0.897 | 279.9396 | 15.9335 | 3.1984 | 118.1794 | 134.1128
|  | 712.255 | 6.8e-05 | 5648.3138 | 0.091 | 7.9302 | 12.8974 | 939.787 | 0.679 | 0.992 | 322.9189 | 15.64 | 2.9812 | 118.1794 | 133.8194
|  | 710.588 | 6.8e-05 | 5439.3905 | 0.106 | 7.6548 | 13.2543 | 920.0535 | 0.643 | 0.883 | 330.7443 | 15.9816 | 2.9645 | 118.1794 | 134.1609
|  | 738.275 | 6.8e-05 | 3496.0445 | 0.1 | 4.7354 | 9.4378 | 642.9301 | 0.768 | 0.843 | 230.8107 | 11.5873 | 2.3364 | 118.1794 | 129.7667
|  | 857.733 | 6.8e-05 | 5664.7016 | 0.108 | 6.6043 | 12.0871 | 690.7813 | 0.691 | 0.991 | 257.8187 | 15.0375 | 3.2069 | 118.1794 | 133.2169
|  | 780.329 | 6.8e-05 | 7119.0893 | 0.097 | 9.1232 | 14.4651 | 941.8089 | 0.709 | 0.967 | 327.7665 | 17.3921 | 3.1815 | 118.1794 | 135.5714
|  | 745.662 | 6.8e-05 | 9560.7035 | 0.097 | 12.8218 | 18.1491 | 1236.6096 | 0.769 | 0.83 | 413.2485 | 20.9538 | 3.0486 | 118.1794 | 139.1331
|  | 896.143 | 6.8e-05 | 7957.8626 | 0.109 | 8.8801 | 14.7702 | 805.4616 | 0.647 | 0.994 | 298.4943 | 18.1896 | 3.7167 | 118.1794 | 136.3689
|  | 722.304 | 6.8e-05 | 5117.7318 | 0.103 | 7.0853 | 12.4685 | 859.662 | 0.737 | 0.905 | 304.8069 | 14.9711 | 2.7202 | 118.1794 | 133.1505
|  | 710.953 | 6.8e-05 | 4965.1432 | 0.109 | 6.9838 | 12.5845 | 865.0259 | 0.77 | 0.932 | 311.0883 | 15.0395 | 2.6685 | 118.1794 | 133.2189
|  | 835.172 | 6.8e-05 | 7590.3396 | 0.11 | 9.0884 | 15.0459 | 877.722 | 0.627 | 0.947 | 323.05 | 18.3466 | 3.5876 | 118.1794 | 136.5259
|  | 825.904 | 6.8e-05 | 5326.7553 | 0.104 | 6.4496 | 11.7489 | 706.1581 | 0.631 | 0.893 | 260.6597 | 14.639 | 3.1414 | 118.1794 | 132.8184
|  | 750.121 | 6.8e-05 | 4770.7988 | 0.093 | 6.36 | 11.2141 | 770.2847 | 0.729 | 0.985 | 269.9071 | 13.7675 | 2.7754 | 118.1794 | 131.9468
|  | 845.826 | 6.8e-05 | 5854.1892 | 0.099 | 6.9213 | 12.1144 | 722.7457 | 0.731 | 0.999 | 260.0214 | 14.9554 | 3.0881 | 118.1794 | 133.1348
|  | 718.169 | 6.8e-05 | 5272.7817 | 0.098 | 7.342 | 12.5579 | 885.3701 | 0.679 | 0.897 | 310.7183 | 15.1741 | 2.8437 | 118.1794 | 133.3534
|  | 886.472 | 6.8e-05 | 7549.5115 | 0.099 | 8.5164 | 13.9106 | 791.8573 | 0.712 | 0.91 | 280.9035 | 16.9329 | 3.2851 | 118.1794 | 135.1123
|  | 725.941 | 6.8e-05 | 6881.0368 | 0.09 | 9.4788 | 14.4726 | 1038.5078 | 0.769 | 0.83 | 344.0684 | 16.9846 | 2.7304 | 118.1794 | 135.164
|  | 868.969 | 6.8e-05 | 5822.5044 | 0.093 | 6.7005 | 11.6108 | 688.4549 | 0.708 | 0.92 | 243.8713 | 14.4103 | 3.0429 | 118.1794 | 132.5897
|  | 820.224 | 6.8e-05 | 5958.9097 | 0.1 | 7.265 | 12.5542 | 769.7797 | 0.759 | 0.865 | 271.8963 | 15.1651 | 2.838 | 118.1794 | 133.3444
|  | 712.462 | 6.8e-05 | 5601.1806 | 0.11 | 7.8617 | 13.6597 | 934.0991 | 0.775 | 0.955 | 334.7825 | 16.2193 | 2.7822 | 118.1794 | 134.3987
|  | 802.732 | 6.8e-05 | 5031.4474 | 0.093 | 6.2679 | 11.1056 | 712.8318 | 0.792 | 0.871 | 247.3911 | 13.504 | 2.607 | 118.1794 | 131.6834
|  | 750.185 | 6.8e-05 | 5752.4299 | 0.102 | 7.668 | 13.1005 | 872.4951 | 0.723 | 0.996 | 310.6654 | 15.8478 | 2.9863 | 118.1794 | 134.0272
|  | 890.435 | 6.8e-05 | 5558.0064 | 0.106 | 6.2419 | 11.5685 | 640.8431 | 0.612 | 0.837 | 240.4263 | 14.5577 | 3.2491 | 118.1794 | 132.7371
|  | 708.03 | 6.8e-05 | 7724.1505 | 0.103 | 10.9094 | 16.6256 | 1169.3839 | 0.613 | 0.84 | 407.8191 | 19.6349 | 3.271 | 118.1794 | 137.8142
|  | 796.026 | 6.8e-05 | 5109.2179 | 0.101 | 6.4184 | 11.5973 | 730.2982 | 0.618 | 0.813 | 264.9651 | 14.3425 | 2.9839 | 118.1794 | 132.5219
|  | 716.311 | 6.8e-05 | 6403.4836 | 0.11 | 8.9395 | 14.8812 | 1012.164 | 0.659 | 0.852 | 362.8 | 17.6717 | 3.0331 | 118.1794 | 135.851
|  | 848.429 | 6.8e-05 | 5518.4344 | 0.106 | 6.5043 | 11.8905 | 691.2908 | 0.766 | 0.848 | 250.6802 | 14.4625 | 2.7957 | 118.1794 | 132.6419
|  | 753.041 | 6.8e-05 | 7069.8864 | 0.105 | 9.3884 | 15.1388 | 994.7638 | 0.646 | 0.885 | 353.7271 | 18.1132 | 3.2331 | 118.1794 | 136.2926
|  | 797.249 | 6.8e-05 | 5320.7728 | 0.096 | 6.6739 | 11.7033 | 748.4037 | 0.652 | 0.968 | 268.6197 | 14.5627 | 3.108 | 118.1794 | 132.742
|  | 703.195 | 6.8e-05 | 6815.846 | 0.093 | 9.6927 | 14.851 | 1088.1688 | 0.605 | 0.876 | 371.933 | 17.7848 | 3.1889 | 118.1794 | 135.9642
|  | 736.304 | 6.8e-05 | 6241.069 | 0.095 | 8.4762 | 13.6775 | 950.357 | 0.643 | 0.849 | 328.6355 | 16.4543 | 3.0183 | 118.1794 | 134.6337
|  | 707.867 | 6.8e-05 | 8041.3292 | 0.094 | 11.3599 | 16.5676 | 1201.6422 | 0.755 | 0.88 | 400.5514 | 19.2805 | 2.9489 | 118.1794 | 137.4599
|  | 886.912 | 6.8e-05 | 6468.8576 | 0.098 | 7.2937 | 12.5027 | 713.7732 | 0.686 | 0.941 | 257.0786 | 15.5044 | 3.2627 | 118.1794 | 133.6838
|  | 704.723 | 6.8e-05 | 7921.7282 | 0.109 | 11.2409 | 17.2839 | 1198.5568 | 0.724 | 0.979 | 422.2914 | 20.2367 | 3.2096 | 118.1794 | 138.4161
|  | 887.418 | 6.8e-05 | 4959.9231 | 0.097 | 5.5892 | 10.4341 | 597.3731 | 0.611 | 0.871 | 221.209 | 13.3487 | 3.1681 | 118.1794 | 131.5281
|  | 815.502 | 6.8e-05 | 6300.3926 | 0.097 | 7.7258 | 12.9474 | 806.6394 | 0.645 | 0.966 | 288.2159 | 15.9828 | 3.2993 | 118.1794 | 134.1621
|  | 822.083 | 6.8e-05 | 5901.1398 | 0.098 | 7.1783 | 12.3705 | 761.9162 | 0.702 | 0.848 | 269.6242 | 15.0724 | 2.9369 | 118.1794 | 133.2518
|  | 715.338 | 6.8e-05 | 6125.5545 | 0.101 | 8.5632 | 14.0549 | 984.8895 | 0.779 | 0.855 | 339.7599 | 16.5269 | 2.687 | 118.1794 | 134.7063
|  | 717.359 | 6.8e-05 | 6256.4606 | 0.102 | 8.7215 | 14.2745 | 994.1859 | 0.652 | 0.881 | 350.0495 | 17.0756 | 3.0447 | 118.1794 | 135.2549
|  | 881.418 | 6.8e-05 | 8665.3575 | 0.093 | 9.8312 | 14.9921 | 876.3896 | 0.69 | 0.977 | 304.4623 | 18.2484 | 3.5394 | 118.1794 | 136.4277
|  | 701.184 | 6.8e-05 | 5503.5949 | 0.11 | 7.849 | 13.645 | 948.099 | 0.669 | 0.863 | 341.7461 | 16.2946 | 2.8801 | 118.1794 | 134.474
|  | 711.499 | 6.8e-05 | 5950.5551 | 0.099 | 8.3634 | 13.7435 | 974.744 | 0.773 | 0.936 | 336.6984 | 16.2901 | 2.768 | 118.1794 | 134.4695
|  | 831.76 | 6.8e-05 | 4885.4641 | 0.107 | 5.8736 | 11.1438 | 658.7944 | 0.78 | 0.891 | 241.203 | 13.6424 | 2.7159 | 118.1794 | 131.8217
|  | 818.332 | 6.8e-05 | 6437.9649 | 0.108 | 7.8672 | 13.5827 | 813.628 | 0.68 | 0.997 | 298.7936 | 16.6268 | 3.3089 | 118.1794 | 134.8062
|  | 859.122 | 6.8e-05 | 5293.2297 | 0.092 | 6.1612 | 10.9397 | 658.4637 | 0.628 | 0.829 | 235.2967 | 13.7461 | 3.0505 | 118.1794 | 131.9255
|  | 826.378 | 6.8e-05 | 4670.3214 | 0.11 | 5.6516 | 10.9616 | 646.2631 | 0.674 | 0.972 | 244.8048 | 13.7565 | 3.0379 | 118.1794 | 131.9358
|  | 892.684 | 6.8e-05 | 3839.2509 | 0.103 | 4.3008 | 8.9387 | 498.6672 | 0.701 | 0.957 | 190.5077 | 11.5643 | 2.8539 | 118.1794 | 129.7437
|  | 799.122 | 6.8e-05 | 6430.1098 | 0.091 | 8.0465 | 13.0231 | 845.7977 | 0.698 | 0.81 | 288.8198 | 15.6946 | 2.9037 | 118.1794 | 133.8739
|  | 887.679 | 6.8e-05 | 5214.3924 | 0.099 | 5.8742 | 10.8595 | 617.3318 | 0.698 | 0.91 | 225.8629 | 13.6336 | 3.0153 | 118.1794 | 131.8129
|  | 723.181 | 6.8e-05 | 6151.0806 | 0.1 | 8.5056 | 13.9455 | 969.8368 | 0.777 | 0.953 | 336.4178 | 16.5438 | 2.8242 | 118.1794 | 134.7231
|  | 702.681 | 6.8e-05 | 6386.9382 | 0.092 | 9.0894 | 14.177 | 1043.2959 | 0.673 | 0.884 | 353.4587 | 16.8891 | 2.9479 | 118.1794 | 135.0684
|  | 852.662 | 6.8e-05 | 5574.6599 | 0.099 | 6.5379 | 11.6628 | 690.2294 | 0.705 | 0.952 | 249.7487 | 14.4807 | 3.0629 | 118.1794 | 132.66
|  | 884.795 | 6.8e-05 | 4328.5019 | 0.099 | 4.8921 | 9.6126 | 548.2307 | 0.666 | 0.853 | 203.8497 | 12.2648 | 2.8829 | 118.1794 | 130.4442
|  | 895.088 | 6.8e-05 | 5134.3143 | 0.095 | 5.7361 | 10.5427 | 602.5894 | 0.75 | 0.978 | 217.8042 | 13.2569 | 2.9502 | 118.1794 | 131.4362
|  | 812.206 | 6.8e-05 | 5261.55 | 0.104 | 6.4781 | 11.7835 | 720.1808 | 0.745 | 0.952 | 261.5018 | 14.4427 | 2.8905 | 118.1794 | 132.6221
|  | 820.502 | 6.8e-05 | 5457.96 | 0.1 | 6.652 | 11.8376 | 725.5993 | 0.608 | 0.983 | 267.132 | 14.9044 | 3.3334 | 118.1794 | 133.0838
|  | 876.549 | 6.8e-05 | 4728.5169 | 0.097 | 5.3945 | 10.1903 | 590.6529 | 0.786 | 0.977 | 214.0717 | 12.7598 | 2.7929 | 118.1794 | 130.9392
|  | 890.536 | 6.8e-05 | 5757.4758 | 0.101 | 6.4652 | 11.6536 | 655.9615 | 0.672 | 0.934 | 241.2267 | 14.6078 | 3.2111 | 118.1794 | 132.7872
|  | 810.445 | 6.8e-05 | 9569.8564 | 0.107 | 11.8082 | 17.7506 | 1076.9787 | 0.744 | 0.897 | 377.8173 | 20.8216 | 3.338 | 118.1794 | 139.001
|  | 897.486 | 6.8e-05 | 5275.4318 | 0.101 | 5.878 | 10.9369 | 610.851 | 0.8 | 0.952 | 222.2226 | 13.562 | 2.8535 | 118.1794 | 131.7414
|  | 880.879 | 6.8e-05 | 4000.0403 | 0.11 | 4.541 | 9.4739 | 523.9927 | 0.664 | 0.826 | 201.6292 | 12.0775 | 2.8301 | 118.1794 | 130.2569
|  | 841.086 | 6.8e-05 | 5648.4192 | 0.1 | 6.7156 | 11.913 | 712.3498 | 0.686 | 0.896 | 257.1951 | 14.71 | 3.0401 | 118.1794 | 132.8893
|  | 721.338 | 6.8e-05 | 5946.6303 | 0.11 | 8.2439 | 14.0989 | 952.2669 | 0.606 | 0.874 | 346.7718 | 17.0095 | 3.1637 | 118.1794 | 135.1889
|  | 863.24 | 6.8e-05 | 6350.2227 | 0.102 | 7.3563 | 12.7429 | 737.5352 | 0.734 | 0.902 | 264.9508 | 15.5527 | 3.0541 | 118.1794 | 133.7321
|  | 702.579 | 6.8e-05 | 6250.2329 | 0.098 | 8.8961 | 14.2728 | 1028.6041 | 0.657 | 0.993 | 359.3189 | 17.1666 | 3.1455 | 118.1794 | 135.346
|  | 846.147 | 6.8e-05 | 7561.4693 | 0.096 | 8.9364 | 14.2177 | 856.6508 | 0.739 | 0.82 | 295.4367 | 16.9988 | 3.023 | 118.1794 | 135.1782
|  | 727.409 | 6.8e-05 | 4812.581 | 0.091 | 6.6161 | 11.43 | 815.5119 | 0.674 | 0.842 | 281.3286 | 13.9156 | 2.7018 | 118.1794 | 132.0949
|  | 853.557 | 6.8e-05 | 5074.7408 | 0.09 | 5.9454 | 10.6047 | 647.1889 | 0.746 | 0.968 | 228.2181 | 13.2462 | 2.8712 | 118.1794 | 131.4256
|  | 814.992 | 6.8e-05 | 5433.9247 | 0.093 | 6.6675 | 11.5726 | 731.638 | 0.619 | 0.989 | 262.9818 | 14.5743 | 3.2627 | 118.1794 | 132.7537
|  | 853.036 | 6.8e-05 | 5574.2976 | 0.106 | 6.5347 | 11.9275 | 689.6952 | 0.657 | 0.863 | 254.8345 | 14.782 | 3.1028 | 118.1794 | 132.9614
|  | 870.478 | 6.8e-05 | 6188.4923 | 0.106 | 7.1093 | 12.6169 | 714.9401 | 0.785 | 0.895 | 258.6539 | 15.3104 | 2.9277 | 118.1794 | 133.4897
|  | 797.557 | 6.8e-05 | 5740.236 | 0.098 | 7.1973 | 12.3923 | 786.7311 | 0.797 | 0.879 | 274.5457 | 14.8897 | 2.7145 | 118.1794 | 133.069
|  | 845.86 | 6.8e-05 | 7058.0685 | 0.094 | 8.3443 | 13.4875 | 818.658 | 0.691 | 0.832 | 284.0482 | 16.338 | 3.0984 | 118.1794 | 134.5174
|  | 739.536 | 6.8e-05 | 5627.0583 | 0.099 | 7.6089 | 12.904 | 880.5043 | 0.763 | 0.965 | 308.0882 | 15.4933 | 2.8144 | 118.1794 | 133.6726
|  | 796.554 | 6.8e-05 | 5560.0019 | 0.101 | 6.9801 | 12.2644 | 771.7927 | 0.609 | 0.875 | 280.2332 | 15.179 | 3.1681 | 118.1794 | 133.3584
|  | 868.449 | 6.8e-05 | 4894.6835 | 0.11 | 5.6361 | 10.9416 | 613.8354 | 0.746 | 0.906 | 229.8574 | 13.5741 | 2.8614 | 118.1794 | 131.7535
|  | 707.761 | 6.8e-05 | 6256.6125 | 0.094 | 8.84 | 14.0166 | 1016.7742 | 0.72 | 0.895 | 345.6509 | 16.6354 | 2.8465 | 118.1794 | 134.8148
|  | 803.465 | 6.8e-05 | 5855.2183 | 0.108 | 7.2875 | 12.907 | 787.4564 | 0.678 | 0.876 | 287.5584 | 15.7109 | 3.0478 | 118.1794 | 133.8903
|  | 724.921 | 6.8e-05 | 5568.5372 | 0.101 | 7.6816 | 13.0729 | 903.9665 | 0.79 | 0.834 | 313.3517 | 15.4466 | 2.58 | 118.1794 | 133.6259
|  | 847.236 | 6.8e-05 | 5382.9628 | 0.103 | 6.3536 | 11.5946 | 681.5269 | 0.654 | 0.988 | 252.8657 | 14.5681 | 3.2321 | 118.1794 | 132.7475
|  | 735.392 | 6.8e-05 | 5214.6839 | 0.097 | 7.091 | 12.2282 | 844.8181 | 0.721 | 0.925 | 295.8197 | 14.793 | 2.7878 | 118.1794 | 132.9723
|  | 724.487 | 6.8e-05 | 4798.6548 | 0.106 | 6.6235 | 12.0354 | 819.4166 | 0.775 | 0.815 | 290.9528 | 14.3338 | 2.4983 | 118.1794 | 132.5132
|  | 709.938 | 6.8e-05 | 4664.1107 | 0.107 | 6.5697 | 12.0077 | 831.6768 | 0.793 | 0.805 | 294.8593 | 14.2346 | 2.4205 | 118.1794 | 132.4139
|  | 756.2 | 6.8e-05 | 5813.4278 | 0.096 | 7.6877 | 12.8603 | 867.0347 | 0.693 | 0.941 | 303.4578 | 15.6043 | 2.9826 | 118.1794 | 133.7836
|  | 824.138 | 6.8e-05 | 7764.2983 | 0.093 | 9.4211 | 14.5723 | 911.0544 | 0.664 | 0.912 | 314.9292 | 17.6491 | 3.3443 | 118.1794 | 135.8284
|  | 810.161 | 6.8e-05 | 6032.623 | 0.109 | 7.4462 | 13.134 | 792.2483 | 0.697 | 0.875 | 289.0486 | 15.924 | 3.0326 | 118.1794 | 134.1033
|  | 816.892 | 6.8e-05 | 6721.3018 | 0.102 | 8.2279 | 13.7306 | 839.7898 | 0.617 | 0.815 | 300.9222 | 16.7158 | 3.2448 | 118.1794 | 134.8952
|  | 850.097 | 6.8e-05 | 4911.3493 | 0.1 | 5.7774 | 10.7759 | 637.5229 | 0.752 | 0.988 | 232.4427 | 13.4367 | 2.8922 | 118.1794 | 131.6161
|  | 739.859 | 6.8e-05 | 6425.2743 | 0.096 | 8.6845 | 13.9492 | 961.2188 | 0.648 | 0.831 | 332.3222 | 16.7193 | 3.0109 | 118.1794 | 134.8986
|  | 868.421 | 6.8e-05 | 4854.1602 | 0.092 | 5.5896 | 10.2522 | 610.4755 | 0.664 | 0.905 | 220.2429 | 13.0059 | 2.9932 | 118.1794 | 131.1853
|  | 703.278 | 6.8e-05 | 5760.4831 | 0.096 | 8.1909 | 13.4156 | 972.5314 | 0.746 | 0.834 | 331.4952 | 15.8531 | 2.6494 | 118.1794 | 134.0324
|  | 875.79 | 6.8e-05 | 7316.4951 | 0.092 | 8.3542 | 13.4018 | 791.3066 | 0.699 | 0.909 | 275.1957 | 16.3889 | 3.2469 | 118.1794 | 134.5683
|  | 764.856 | 6.8e-05 | 5141.0788 | 0.094 | 6.7216 | 11.6768 | 783.8136 | 0.61 | 0.805 | 276.3686 | 14.374 | 2.9317 | 118.1794 | 132.5534
|  | 786.575 | 6.8e-05 | 6298.2002 | 0.106 | 8.0071 | 13.6579 | 856.4857 | 0.739 | 0.98 | 308.0406 | 16.4762 | 3.0633 | 118.1794 | 134.6556
|  | 818.485 | 6.8e-05 | 6606.0084 | 0.102 | 8.071 | 13.5556 | 827.4675 | 0.793 | 0.976 | 293.0489 | 16.3102 | 2.9942 | 118.1794 | 134.4896
|  | 724.367 | 6.8e-05 | 6375.8018 | 0.096 | 8.8019 | 14.0747 | 990.6072 | 0.683 | 0.945 | 342.6881 | 16.8798 | 3.049 | 118.1794 | 135.0591
|  | 836.896 | 6.8e-05 | 5731.4266 | 0.106 | 6.8484 | 12.3063 | 725.324 | 0.705 | 0.876 | 264.6365 | 15.0602 | 2.9933 | 118.1794 | 133.2395
|  | 875.921 | 6.8e-05 | 6290.9403 | 0.097 | 7.1821 | 12.3326 | 715.3384 | 0.617 | 0.877 | 258.6457 | 15.4056 | 3.3402 | 118.1794 | 133.585
|  | 782.885 | 6.8e-05 | 7101.0475 | 0.094 | 9.0704 | 14.259 | 935.1064 | 0.702 | 0.878 | 320.7863 | 17.0774 | 3.0635 | 118.1794 | 135.2568
|  | 732.674 | 6.8e-05 | 8174.7791 | 0.102 | 11.1575 | 16.8219 | 1147.1198 | 0.617 | 0.807 | 398.3273 | 19.8454 | 3.2864 | 118.1794 | 138.0248
|  | 775.831 | 6.8e-05 | 7312.4235 | 0.095 | 9.4253 | 14.6803 | 968.0662 | 0.751 | 0.803 | 328.0861 | 17.3087 | 2.8569 | 118.1794 | 135.488
|  | 849.501 | 6.8e-05 | 4969.1662 | 0.099 | 5.8495 | 10.829 | 643.2679 | 0.798 | 0.849 | 229.3702 | 13.2498 | 2.6313 | 118.1794 | 131.4292
|  | 716.072 | 6.8e-05 | 5142.5774 | 0.106 | 7.1816 | 12.7023 | 874.9881 | 0.774 | 0.829 | 309.1553 | 15.0537 | 2.5558 | 118.1794 | 133.233
|  | 799.917 | 6.8e-05 | 3956.6117 | 0.101 | 4.9463 | 9.7482 | 610.8719 | 0.79 | 0.886 | 221.3361 | 12.0394 | 2.4905 | 118.1794 | 130.2188
|  | 875.748 | 6.8e-05 | 6135.8883 | 0.099 | 7.0065 | 12.2136 | 703.7673 | 0.64 | 0.864 | 255.0696 | 15.1896 | 3.2348 | 118.1794 | 133.369
|  | 840.145 | 6.8e-05 | 6152.9708 | 0.105 | 7.3237 | 12.8287 | 755.5715 | 0.773 | 0.869 | 270.8992 | 15.4764 | 2.878 | 118.1794 | 133.6558
|  | 707.749 | 6.8e-05 | 3906.1395 | 0.104 | 5.5191 | 10.5898 | 742.7496 | 0.765 | 0.896 | 266.8677 | 12.8435 | 2.4497 | 118.1794 | 131.0229
|  | 744.073 | 6.8e-05 | 5100.0973 | 0.095 | 6.8543 | 11.8718 | 816.2737 | 0.612 | 0.829 | 287.8976 | 14.5667 | 2.9293 | 118.1794 | 132.7461
|  | 804.848 | 6.8e-05 | 4278.782 | 0.107 | 5.3163 | 10.4271 | 637.0395 | 0.656 | 0.95 | 240.1591 | 13.1438 | 2.953 | 118.1794 | 131.3232
|  | 838.532 | 6.8e-05 | 6930.9731 | 0.096 | 8.2656 | 13.497 | 820.615 | 0.67 | 0.944 | 290.0141 | 16.5367 | 3.3039 | 118.1794 | 134.716
|  | 700.724 | 6.8e-05 | 7117.4658 | 0.104 | 10.1573 | 15.9036 | 1126.63 | 0.75 | 0.98 | 392.2112 | 18.6886 | 3.0271 | 118.1794 | 136.8679
|  | 869.15 | 6.8e-05 | 5268.8783 | 0.091 | 6.0621 | 10.7827 | 643.8682 | 0.673 | 0.94 | 230.2924 | 13.6108 | 3.074 | 118.1794 | 131.7901
|  | 827.36 | 6.8e-05 | 6648.7291 | 0.1 | 8.0361 | 13.4275 | 816.227 | 0.632 | 0.947 | 294.1192 | 16.5473 | 3.3911 | 118.1794 | 134.7266
|  | 702.26 | 6.8e-05 | 7722.0038 | 0.095 | 10.9959 | 16.269 | 1185.2215 | 0.626 | 0.816 | 401.3529 | 19.1661 | 3.149 | 118.1794 | 137.3454
|  | 794.558 | 6.8e-05 | 6530.5401 | 0.104 | 8.2191 | 13.8099 | 862.7788 | 0.744 | 0.838 | 304.8367 | 16.4703 | 2.8917 | 118.1794 | 134.6497
|  | 885.361 | 6.8e-05 | 7506.1355 | 0.106 | 8.4781 | 14.1883 | 790.4717 | 0.688 | 0.915 | 287.3919 | 17.3023 | 3.3848 | 118.1794 | 135.4817
|  | 758.564 | 6.8e-05 | 6879.3753 | 0.095 | 9.0689 | 14.3079 | 964.9875 | 0.645 | 0.885 | 334.0276 | 17.2299 | 3.1761 | 118.1794 | 135.4093
|  | 850.279 | 6.8e-05 | 5456.1598 | 0.108 | 6.4169 | 11.8574 | 683.5942 | 0.773 | 0.974 | 251.8634 | 14.5625 | 2.9403 | 118.1794 | 132.7418
|  | 769.51 | 6.8e-05 | 4914.2537 | 0.098 | 6.3862 | 11.4429 | 752.9347 | 0.703 | 0.808 | 265.8357 | 13.9103 | 2.682 | 118.1794 | 132.0897
|  | 822.96 | 6.8e-05 | 4471.1291 | 0.091 | 5.433 | 10.0232 | 632.1056 | 0.637 | 0.924 | 227.9133 | 12.7543 | 2.9687 | 118.1794 | 130.9337
|  | 747.318 | 6.8e-05 | 3675.7071 | 0.11 | 4.9185 | 9.992 | 651.4197 | 0.757 | 0.985 | 243.4088 | 12.3695 | 2.5842 | 118.1794 | 130.5488
|  | 887.538 | 6.8e-05 | 6361.2449 | 0.1 | 7.1673 | 12.4414 | 705.0056 | 0.783 | 0.988 | 252.9428 | 15.2657 | 3.07 | 118.1794 | 133.4451
|  | 854.772 | 6.8e-05 | 5994.461 | 0.103 | 7.0129 | 12.3835 | 721.4823 | 0.779 | 0.813 | 257.0269 | 14.9396 | 2.7783 | 118.1794 | 133.1189
|  | 776.6 | 6.8e-05 | 6917.3231 | 0.092 | 8.9072 | 13.9869 | 931.3347 | 0.799 | 0.904 | 314.2838 | 16.597 | 2.837 | 118.1794 | 134.7763
|  | 851.832 | 6.8e-05 | 5948.4623 | 0.092 | 6.9831 | 11.8922 | 721.9203 | 0.627 | 0.93 | 257.4082 | 14.9103 | 3.2805 | 118.1794 | 133.0896
|  | 787.586 | 6.8e-05 | 5363.2863 | 0.102 | 6.8098 | 12.1038 | 767.8329 | 0.676 | 0.932 | 277.7802 | 14.8768 | 3.0141 | 118.1794 | 133.0561
|  | 720.569 | 6.8e-05 | 6200.1623 | 0.095 | 8.6045 | 13.8152 | 980.8866 | 0.665 | 0.909 | 338.571 | 16.5895 | 3.0156 | 118.1794 | 134.7689
|  | 842.071 | 6.8e-05 | 5851.9438 | 0.09 | 6.9495 | 11.7674 | 727.939 | 0.781 | 0.88 | 250.1766 | 14.3253 | 2.7804 | 118.1794 | 132.5047
|  | 743.549 | 6.8e-05 | 4507.2538 | 0.09 | 6.0618 | 10.7427 | 752.6067 | 0.707 | 0.871 | 260.3305 | 13.1627 | 2.6304 | 118.1794 | 131.342
|  | 789.368 | 6.8e-05 | 6317.8448 | 0.094 | 8.0037 | 13.118 | 853.2104 | 0.694 | 0.822 | 294.3984 | 15.8024 | 2.9179 | 118.1794 | 133.9818
|  | 889.516 | 6.8e-05 | 5385.1462 | 0.098 | 6.054 | 11.0426 | 628.5668 | 0.757 | 0.851 | 225.4172 | 13.6348 | 2.8177 | 118.1794 | 131.8142
|  | 764.983 | 6.8e-05 | 6565.6089 | 0.095 | 8.5827 | 13.7918 | 922.3727 | 0.691 | 0.825 | 317.0205 | 16.491 | 2.9339 | 118.1794 | 134.6704
|  | 831.173 | 6.8e-05 | 5720.4396 | 0.093 | 6.8824 | 11.82 | 732.7288 | 0.706 | 0.99 | 259.2329 | 14.6518 | 3.078 | 118.1794 | 132.8311
|  | 875.142 | 6.8e-05 | 6170.8889 | 0.098 | 7.0513 | 12.2242 | 707.2566 | 0.687 | 0.941 | 254.9608 | 15.1726 | 3.2048 | 118.1794 | 133.352
|  | 848.078 | 6.8e-05 | 5312.0301 | 0.101 | 6.2636 | 11.4101 | 674.4091 | 0.602 | 0.881 | 249.4038 | 14.3829 | 3.2314 | 118.1794 | 132.5623
|  | 899.283 | 6.8e-05 | 3648.9736 | 0.105 | 4.0576 | 8.6539 | 476.1706 | 0.652 | 0.927 | 185.5485 | 11.3465 | 2.9268 | 118.1794 | 129.5259
|  | 765.443 | 6.8e-05 | 5006.15 | 0.102 | 6.5402 | 11.7822 | 769.0547 | 0.777 | 0.995 | 275.3488 | 14.3319 | 2.7715 | 118.1794 | 132.5113
|  | 813.106 | 6.8e-05 | 6488.4804 | 0.103 | 7.9799 | 13.4971 | 826.6585 | 0.779 | 0.818 | 290.6768 | 16.0719 | 2.7986 | 118.1794 | 134.2512
|  | 887.472 | 6.8e-05 | 4982.1089 | 0.091 | 5.6138 | 10.2444 | 599.0923 | 0.643 | 0.81 | 214.9638 | 12.9727 | 2.9655 | 118.1794 | 131.152
|  | 749.985 | 6.8e-05 | 6660.7925 | 0.101 | 8.8812 | 14.4008 | 962.511 | 0.668 | 0.937 | 339.5882 | 17.3186 | 3.1715 | 118.1794 | 135.498
|  | 759.281 | 6.8e-05 | 5357.9194 | 0.1 | 7.0566 | 12.3129 | 815.5851 | 0.722 | 0.923 | 289.1598 | 14.9296 | 2.8443 | 118.1794 | 133.109
|  | 775.675 | 6.8e-05 | 5195.8234 | 0.095 | 6.6985 | 11.6911 | 771.1035 | 0.796 | 0.924 | 268.0991 | 14.1411 | 2.6631 | 118.1794 | 132.3205
|  | 731.101 | 6.8e-05 | 5954.5314 | 0.104 | 8.1446 | 13.7264 | 931.9919 | 0.722 | 0.836 | 327.7767 | 16.2954 | 2.7924 | 118.1794 | 134.4747
|  | 784.954 | 6.8e-05 | 6463.9974 | 0.095 | 8.2349 | 13.4167 | 874.453 | 0.731 | 0.866 | 301.4405 | 16.09 | 2.9058 | 118.1794 | 134.2693
|  | 885.34 | 6.8e-05 | 4810.6745 | 0.101 | 5.4337 | 10.3785 | 587.62 | 0.716 | 0.816 | 215.0564 | 12.9471 | 2.7919 | 118.1794 | 131.1264
|  | 898.136 | 6.8e-05 | 6767.7931 | 0.109 | 7.5354 | 13.2387 | 720.3396 | 0.667 | 0.815 | 265.4439 | 16.2115 | 3.2314 | 118.1794 | 134.3909
|  | 876.946 | 6.8e-05 | 6164.9681 | 0.092 | 7.03 | 11.9454 | 704.3825 | 0.786 | 0.955 | 245.8372 | 14.6598 | 2.9505 | 118.1794 | 132.8392
|  | 807.836 | 6.8e-05 | 8157.5466 | 0.102 | 10.098 | 15.7394 | 973.4428 | 0.631 | 0.837 | 343.3719 | 18.8624 | 3.3945 | 118.1794 | 137.0418
|  | 730.583 | 6.8e-05 | 7674.0322 | 0.092 | 10.504 | 15.6122 | 1105.0346 | 0.784 | 0.943 | 368.8973 | 18.3267 | 2.9505 | 118.1794 | 136.506
|  | 896.076 | 6.8e-05 | 6382.9483 | 0.101 | 7.1232 | 12.4315 | 695.4227 | 0.791 | 0.827 | 247.1373 | 15.0589 | 2.8558 | 118.1794 | 133.2382
|  | 886.284 | 6.8e-05 | 7586.8668 | 0.101 | 8.5603 | 14.0518 | 794.7481 | 0.664 | 0.933 | 286.1758 | 17.247 | 3.4731 | 118.1794 | 135.4264
|  | 761.981 | 6.8e-05 | 4685.189 | 0.094 | 6.1487 | 11.0035 | 741.4022 | 0.641 | 0.945 | 264.7956 | 13.7203 | 2.9531 | 118.1794 | 131.8997
|  | 890.744 | 6.8e-05 | 7149.4752 | 0.097 | 8.0264 | 13.2812 | 757.5372 | 0.72 | 0.946 | 268.8246 | 16.2829 | 3.2627 | 118.1794 | 134.4622
|  | 841.65 | 6.8e-05 | 4806.0152 | 0.109 | 5.7102 | 11.0038 | 638.9207 | 0.73 | 0.918 | 238.337 | 13.6406 | 2.866 | 118.1794 | 131.8199
|  | 796.978 | 6.8e-05 | 4745.8652 | 0.103 | 5.9548 | 11.1043 | 693.8663 | 0.744 | 0.831 | 249.7992 | 13.5377 | 2.6451 | 118.1794 | 131.7171
|  | 893.735 | 6.8e-05 | 6511.4982 | 0.107 | 7.2857 | 12.8649 | 707.8079 | 0.674 | 0.976 | 263.1533 | 15.9929 | 3.3999 | 118.1794 | 134.1722
|  | 782.479 | 6.8e-05 | 6672.6036 | 0.098 | 8.5275 | 13.8757 | 897.8803 | 0.681 | 0.837 | 313.0767 | 16.6584 | 3.0246 | 118.1794 | 134.8377
|  | 730.724 | 6.8e-05 | 5446.3716 | 0.109 | 7.4534 | 13.1425 | 878.9388 | 0.668 | 0.891 | 319.0609 | 15.8539 | 2.9472 | 118.1794 | 134.0333
|  | 767.622 | 6.8e-05 | 7085.9825 | 0.092 | 9.2311 | 14.3239 | 964.9328 | 0.628 | 0.932 | 332.9327 | 17.3785 | 3.3202 | 118.1794 | 135.5579
|  | 716.91 | 6.8e-05 | 5402.9616 | 0.093 | 7.5365 | 12.5575 | 902.5188 | 0.63 | 0.934 | 314.5672 | 15.3351 | 3.0191 | 118.1794 | 133.5145
|  | 896.647 | 6.8e-05 | 6768.6486 | 0.096 | 7.5488 | 12.705 | 722.3952 | 0.609 | 0.892 | 260.8546 | 15.9048 | 3.478 | 118.1794 | 134.0842
|  | 828.783 | 6.8e-05 | 5804.4838 | 0.098 | 7.0036 | 12.169 | 743.4477 | 0.789 | 0.952 | 262.6893 | 14.8044 | 2.8646 | 118.1794 | 132.9838
|  | 806.977 | 6.8e-05 | 5073.1534 | 0.106 | 6.2866 | 11.6237 | 710.4924 | 0.685 | 0.95 | 262.2604 | 14.3914 | 3.0083 | 118.1794 | 132.5708
|  | 887.146 | 6.8e-05 | 6478.1705 | 0.102 | 7.3023 | 12.6805 | 714.144 | 0.799 | 0.999 | 257.0211 | 15.505 | 3.0701 | 118.1794 | 133.6844
|  | 883.808 | 6.8e-05 | 5603.5414 | 0.11 | 6.3402 | 11.8349 | 652.4109 | 0.655 | 0.844 | 244.9832 | 14.7232 | 3.1395 | 118.1794 | 132.9026
|  | 722.423 | 6.8e-05 | 6809.5939 | 0.107 | 9.426 | 15.2749 | 1039.6909 | 0.603 | 0.903 | 373.2144 | 18.3341 | 3.3251 | 118.1794 | 136.5134
|  | 855.241 | 6.8e-05 | 4709.5022 | 0.103 | 5.5066 | 10.5399 | 613.7317 | 0.725 | 0.901 | 226.0969 | 13.149 | 2.836 | 118.1794 | 131.3283
|  | 809.839 | 6.8e-05 | 5888.1461 | 0.099 | 7.2708 | 12.5188 | 780.0647 | 0.642 | 0.923 | 280.6517 | 15.4552 | 3.1917 | 118.1794 | 133.6346
|  | 860.58 | 6.8e-05 | 6132.4473 | 0.11 | 7.1259 | 12.7935 | 724.2912 | 0.748 | 0.89 | 265.8287 | 15.5561 | 3.0028 | 118.1794 | 133.7355
|  | 788.721 | 6.8e-05 | 5584.7659 | 0.091 | 7.0808 | 11.9591 | 786.9377 | 0.613 | 0.894 | 276.7077 | 14.8407 | 3.1321 | 118.1794 | 133.02
|  | 779.771 | 6.8e-05 | 7674.3551 | 0.099 | 9.8418 | 15.3189 | 991.3466 | 0.608 | 0.972 | 350.8736 | 18.6049 | 3.5717 | 118.1794 | 136.7842
|  | 821.289 | 6.8e-05 | 8698.9201 | 0.091 | 10.5918 | 15.642 | 988.4612 | 0.744 | 0.873 | 332.0677 | 18.5452 | 3.1557 | 118.1794 | 136.7246
|  | 870.624 | 6.8e-05 | 6862.8134 | 0.1 | 7.8826 | 13.256 | 765.7608 | 0.784 | 0.955 | 271.6116 | 16.0801 | 3.0696 | 118.1794 | 134.2594
|  | 788.845 | 6.8e-05 | 5114.5618 | 0.095 | 6.4836 | 11.4398 | 741.9288 | 0.784 | 0.826 | 257.3665 | 13.8055 | 2.5715 | 118.1794 | 131.9849
|  | 834.846 | 6.8e-05 | 5140.5666 | 0.097 | 6.1575 | 11.1299 | 677.339 | 0.602 | 0.943 | 248.7949 | 14.124 | 3.2544 | 118.1794 | 132.3033
|  | 833.342 | 6.8e-05 | 7532.5101 | 0.096 | 9.0389 | 14.3263 | 876.4566 | 0.769 | 0.892 | 302.1268 | 17.1207 | 3.0374 | 118.1794 | 135.3001
|  | 803.522 | 6.8e-05 | 5925.8058 | 0.11 | 7.3748 | 13.0897 | 793.6787 | 0.715 | 0.881 | 289.6787 | 15.8279 | 2.9763 | 118.1794 | 134.0073
|  | 794.534 | 6.8e-05 | 7623.6329 | 0.098 | 9.5951 | 15.0109 | 956.5989 | 0.704 | 0.974 | 333.8296 | 18.0362 | 3.2884 | 118.1794 | 136.2156
|  | 709.281 | 6.8e-05 | 6286.1029 | 0.105 | 8.8626 | 14.5681 | 1016.3263 | 0.665 | 0.957 | 361.5491 | 17.4379 | 3.1193 | 118.1794 | 135.6173
|  | 713.107 | 6.8e-05 | 3746.5177 | 0.099 | 5.2538 | 10.0807 | 713.3512 | 0.714 | 0.882 | 255.2911 | 12.3794 | 2.4985 | 118.1794 | 130.5588
|  | 890.251 | 6.8e-05 | 4007.6911 | 0.091 | 4.5018 | 8.8423 | 515.4875 | 0.713 | 0.918 | 188.061 | 11.3847 | 2.7634 | 118.1794 | 129.564
|  | 834.892 | 6.8e-05 | 5442.6619 | 0.102 | 6.519 | 11.7567 | 703.5578 | 0.604 | 0.918 | 260.2938 | 14.7776 | 3.2835 | 118.1794 | 132.9569
|  | 745.493 | 6.8e-05 | 6290.6071 | 0.09 | 8.4382 | 13.393 | 935.8333 | 0.678 | 0.979 | 320.383 | 16.2413 | 3.096 | 118.1794 | 134.4207
|  | 725.837 | 6.8e-05 | 4832.9875 | 0.1 | 6.6585 | 11.8454 | 820.7697 | 0.718 | 0.902 | 290.5001 | 14.3382 | 2.7096 | 118.1794 | 132.5175
|  | 883.664 | 6.8e-05 | 6590.5546 | 0.099 | 7.4582 | 12.7331 | 727.1301 | 0.733 | 0.918 | 259.6813 | 15.604 | 3.1206 | 118.1794 | 133.7834
|  | 774.471 | 6.8e-05 | 7304.1453 | 0.108 | 9.4311 | 15.3279 | 970.1683 | 0.686 | 0.918 | 347.6046 | 18.3063 | 3.2374 | 118.1794 | 136.4856
|  | 763.85 | 6.8e-05 | 7866.6361 | 0.109 | 10.2987 | 16.304 | 1043.0904 | 0.706 | 0.935 | 371.7157 | 19.3076 | 3.2647 | 118.1794 | 137.4869
|  | 736.815 | 6.8e-05 | 4035.9157 | 0.1 | 5.4775 | 10.3997 | 709.8611 | 0.756 | 0.91 | 253.9166 | 12.7221 | 2.5243 | 118.1794 | 130.9015
|  | 835.023 | 6.8e-05 | 4436.1843 | 0.096 | 5.3126 | 10.0522 | 613.7409 | 0.685 | 0.959 | 224.1857 | 12.7296 | 2.9102 | 118.1794 | 130.909
|  | 868.201 | 6.8e-05 | 4395.9489 | 0.11 | 5.0633 | 10.1871 | 571.6682 | 0.643 | 0.855 | 218.9837 | 12.9283 | 2.9795 | 118.1794 | 131.1077
|  | 801.983 | 6.8e-05 | 4063.3111 | 0.102 | 5.0666 | 9.9382 | 619.1381 | 0.673 | 0.923 | 229.7258 | 12.5281 | 2.8151 | 118.1794 | 130.7074
|  | 712.948 | 6.8e-05 | 4452.6436 | 0.096 | 6.2454 | 11.1968 | 800.6787 | 0.705 | 0.919 | 281.6068 | 13.6524 | 2.6691 | 118.1794 | 131.8318
|  | 819.162 | 6.8e-05 | 7155.1527 | 0.095 | 8.7347 | 13.9542 | 871.5099 | 0.749 | 0.946 | 301.6268 | 16.8015 | 3.0949 | 118.1794 | 134.9809
|  | 700.773 | 6.8e-05 | 8540.8728 | 0.098 | 12.1878 | 17.6058 | 1272.0825 | 0.713 | 0.976 | 432.1836 | 20.5947 | 3.2487 | 118.1794 | 138.774
|  | 804.335 | 6.8e-05 | 5703.8927 | 0.101 | 7.0914 | 12.3945 | 772.4351 | 0.665 | 0.889 | 277.9776 | 15.2039 | 3.0537 | 118.1794 | 133.3833
|  | 758.317 | 6.8e-05 | 6012.4414 | 0.101 | 7.9287 | 13.3518 | 882.5893 | 0.75 | 0.876 | 309.0933 | 15.9386 | 2.8117 | 118.1794 | 134.1179
|  | 762.742 | 6.8e-05 | 4793.2833 | 0.106 | 6.2843 | 11.6208 | 751.511 | 0.625 | 0.981 | 279.2552 | 14.484 | 3.1121 | 118.1794 | 132.6633
|  | 840.919 | 6.8e-05 | 5068.6363 | 0.095 | 6.0275 | 10.8968 | 662.9486 | 0.79 | 0.922 | 234.4158 | 13.4045 | 2.7258 | 118.1794 | 131.5838
|  | 778.447 | 6.8e-05 | 4299.8695 | 0.102 | 5.5237 | 10.5273 | 675.6646 | 0.722 | 0.951 | 246.5457 | 13.0507 | 2.7429 | 118.1794 | 131.2301
|  | 723.792 | 6.8e-05 | 4524.8326 | 0.099 | 6.2516 | 11.3197 | 789.2019 | 0.702 | 0.949 | 281.3491 | 13.8474 | 2.7475 | 118.1794 | 132.0268
|  | 721.94 | 6.8e-05 | 5478.4948 | 0.107 | 7.5886 | 13.219 | 900.3576 | 0.696 | 0.817 | 321.0587 | 15.7614 | 2.7634 | 118.1794 | 133.9408
|  | 827.211 | 6.8e-05 | 4293.314 | 0.103 | 5.1901 | 10.132 | 609.9731 | 0.72 | 0.97 | 226.3925 | 12.7347 | 2.829 | 118.1794 | 130.914
|  | 856.513 | 6.8e-05 | 6053.7141 | 0.106 | 7.0679 | 12.5678 | 723.7703 | 0.638 | 0.991 | 269.711 | 15.7087 | 3.4141 | 118.1794 | 133.8881
|  | 721.174 | 6.8e-05 | 7906.1452 | 0.11 | 10.9629 | 17.0495 | 1151.8232 | 0.785 | 0.897 | 403.4611 | 19.7857 | 2.9741 | 118.1794 | 137.965
|  | 876.247 | 6.8e-05 | 6722.8203 | 0.097 | 7.6723 | 12.8876 | 747.2504 | 0.769 | 0.892 | 262.5664 | 15.645 | 2.9971 | 118.1794 | 133.8243
|  | 806.504 | 6.8e-05 | 6867.2396 | 0.11 | 8.5148 | 14.4061 | 870.2686 | 0.75 | 0.952 | 314.9046 | 17.2701 | 3.113 | 118.1794 | 135.4494
|  | 841.352 | 6.8e-05 | 4919.7035 | 0.093 | 5.8474 | 10.6031 | 649.3405 | 0.603 | 0.892 | 235.7882 | 13.4899 | 3.1378 | 118.1794 | 131.6693
|  | 788.029 | 6.8e-05 | 7522.3369 | 0.105 | 9.5458 | 15.3074 | 961.1863 | 0.677 | 0.911 | 342.0399 | 18.3285 | 3.2838 | 118.1794 | 136.5079
|  | 783.309 | 6.8e-05 | 5881.4441 | 0.11 | 7.5085 | 13.2474 | 823.9677 | 0.611 | 0.857 | 303.9861 | 16.1918 | 3.2005 | 118.1794 | 134.3712
|  | 826.502 | 6.8e-05 | 4413.3218 | 0.102 | 5.3398 | 10.2923 | 622.176 | 0.747 | 0.8 | 225.3573 | 12.6656 | 2.5796 | 118.1794 | 130.8449
|  | 892.078 | 6.8e-05 | 5581.5777 | 0.106 | 6.2568 | 11.587 | 640.6822 | 0.626 | 0.903 | 241.1356 | 14.6276 | 3.305 | 118.1794 | 132.807
|  | 765.665 | 6.8e-05 | 4348.2235 | 0.109 | 5.679 | 10.9637 | 699.7657 | 0.777 | 0.8 | 254.1338 | 13.2315 | 2.4651 | 118.1794 | 131.4109
|  | 783.437 | 6.8e-05 | 7943.8177 | 0.093 | 10.1397 | 15.3042 | 1006.5193 | 0.629 | 0.891 | 345.7577 | 18.4198 | 3.3866 | 118.1794 | 136.5992
|  | 795.056 | 6.8e-05 | 5594.124 | 0.092 | 7.0361 | 11.9523 | 777.3822 | 0.755 | 0.821 | 266.7318 | 14.4205 | 2.6829 | 118.1794 | 132.5999
|  | 881.067 | 6.8e-05 | 3996.9903 | 0.101 | 4.5365 | 9.2021 | 523.54 | 0.616 | 0.896 | 200.0433 | 11.9851 | 3.025 | 118.1794 | 130.1645
|  | 856.796 | 6.8e-05 | 5351.9128 | 0.1 | 6.2464 | 11.3515 | 666.3254 | 0.663 | 0.92 | 243.9677 | 14.2141 | 3.1115 | 118.1794 | 132.3934
|  | 700.209 | 6.8e-05 | 4073.1242 | 0.09 | 5.817 | 10.4515 | 777.5262 | 0.701 | 0.876 | 268.3513 | 12.7773 | 2.5281 | 118.1794 | 130.9567
|  | 741.418 | 6.8e-05 | 5610.4286 | 0.095 | 7.5672 | 12.6812 | 875.054 | 0.677 | 0.924 | 305.3607 | 15.3952 | 2.95 | 118.1794 | 133.5746
|  | 857.673 | 6.8e-05 | 6422.5685 | 0.099 | 7.4884 | 12.7674 | 751.1828 | 0.733 | 0.901 | 266.9581 | 15.5695 | 3.0458 | 118.1794 | 133.7488
|  | 798.049 | 6.8e-05 | 5515.1657 | 0.106 | 6.9108 | 12.3809 | 765.2427 | 0.712 | 0.94 | 278.712 | 15.125 | 2.9827 | 118.1794 | 133.3043
|  | 759.694 | 6.8e-05 | 5171.877 | 0.099 | 6.8078 | 11.9816 | 795.8728 | 0.641 | 0.942 | 286.1788 | 14.7838 | 3.0458 | 118.1794 | 132.9631
|  | 764.796 | 6.8e-05 | 5505.2334 | 0.097 | 7.1983 | 12.3512 | 820.51 | 0.706 | 0.855 | 287.2092 | 14.9366 | 2.8103 | 118.1794 | 133.116
|  | 733.686 | 6.8e-05 | 5574.0187 | 0.109 | 7.5973 | 13.3111 | 886.6209 | 0.662 | 0.877 | 321.5073 | 16.0402 | 2.9665 | 118.1794 | 134.2196
|  | 871.555 | 6.8e-05 | 5723.9874 | 0.095 | 6.5676 | 11.5383 | 677.3043 | 0.675 | 0.836 | 241.4887 | 14.312 | 3.0149 | 118.1794 | 132.4914
|  | 893.433 | 6.8e-05 | 9490.6538 | 0.097 | 10.6227 | 16.0095 | 910.4096 | 0.677 | 0.875 | 317.1748 | 19.2695 | 3.5434 | 118.1794 | 137.4488
|  | 763.351 | 6.8e-05 | 4848.5833 | 0.099 | 6.3517 | 11.4403 | 756.2734 | 0.78 | 0.987 | 268.5788 | 13.9414 | 2.7185 | 118.1794 | 132.1207
|  | 865.712 | 6.8e-05 | 6867.9786 | 0.09 | 7.9333 | 12.8533 | 773.4038 | 0.762 | 0.845 | 264.0412 | 15.5437 | 2.9243 | 118.1794 | 133.723
|  | 808.175 | 6.8e-05 | 6938.2305 | 0.098 | 8.5851 | 13.9381 | 873.2385 | 0.776 | 0.848 | 301.7298 | 16.5818 | 2.8737 | 118.1794 | 134.7612
|  | 827.085 | 6.8e-05 | 3952.4069 | 0.091 | 4.7787 | 9.2014 | 577.3869 | 0.619 | 0.84 | 209.8903 | 11.8046 | 2.8296 | 118.1794 | 129.984
|  | 883.666 | 6.8e-05 | 6210.8387 | 0.11 | 7.0285 | 12.6766 | 698.923 | 0.703 | 0.916 | 259.8232 | 15.6126 | 3.1913 | 118.1794 | 133.792
|  | 755.978 | 6.8e-05 | 7369.0242 | 0.098 | 9.7477 | 15.1696 | 1016.0166 | 0.669 | 0.802 | 349.7064 | 17.9772 | 3.0517 | 118.1794 | 136.1565
|  | 738.527 | 6.8e-05 | 6683.9976 | 0.11 | 9.0504 | 15.0041 | 989.8201 | 0.664 | 0.902 | 356.6201 | 17.9094 | 3.158 | 118.1794 | 136.0888
|  | 831.811 | 6.8e-05 | 4847.7041 | 0.093 | 5.8279 | 10.5795 | 655.3285 | 0.775 | 0.818 | 229.036 | 12.955 | 2.582 | 118.1794 | 131.1344
|  | 744.102 | 6.8e-05 | 6718.0084 | 0.105 | 9.0283 | 14.7491 | 980.8042 | 0.601 | 0.915 | 352.5898 | 17.8407 | 3.3604 | 118.1794 | 136.02
|  | 853.929 | 6.8e-05 | 5245.8896 | 0.095 | 6.1432 | 11.0358 | 661.1793 | 0.717 | 0.816 | 234.3196 | 13.6063 | 2.794 | 118.1794 | 131.7856
|  | 793.189 | 6.8e-05 | 6069.601 | 0.099 | 7.6521 | 12.9529 | 824.0528 | 0.663 | 0.941 | 294.0356 | 15.8594 | 3.1592 | 118.1794 | 134.0387
|  | 829.832 | 6.8e-05 | 8056.4718 | 0.09 | 9.7086 | 14.7056 | 923.1147 | 0.612 | 0.928 | 318.696 | 17.9836 | 3.563 | 118.1794 | 136.1629
|  | 705.285 | 6.8e-05 | 5521.3562 | 0.106 | 7.8285 | 13.4541 | 940.9477 | 0.767 | 0.866 | 331.4595 | 15.8966 | 2.6549 | 118.1794 | 134.076
|  | 701.662 | 6.8e-05 | 5914.1733 | 0.091 | 8.4288 | 13.4325 | 993.5556 | 0.644 | 0.999 | 341.4723 | 16.2927 | 3.1089 | 118.1794 | 134.472
|  | 703.074 | 6.8e-05 | 6165.85 | 0.102 | 8.7698 | 14.3271 | 1018.1294 | 0.736 | 0.86 | 353.1411 | 16.8833 | 2.7785 | 118.1794 | 135.0627
|  | 791.308 | 6.8e-05 | 6896.3275 | 0.099 | 8.7151 | 14.1262 | 900.8353 | 0.766 | 0.873 | 312.2813 | 16.8035 | 2.9102 | 118.1794 | 134.9829
|  | 737.84 | 6.8e-05 | 5572.0119 | 0.096 | 7.5518 | 12.7083 | 878.1063 | 0.668 | 0.969 | 308.7672 | 15.4918 | 3.0255 | 118.1794 | 133.6712
|  | 723.807 | 6.8e-05 | 4735.0423 | 0.106 | 6.5419 | 11.9362 | 813.4309 | 0.647 | 0.856 | 295.3627 | 14.5374 | 2.8274 | 118.1794 | 132.7168
|  | 899.285 | 6.8e-05 | 7901.26 | 0.099 | 8.7862 | 14.2029 | 796.975 | 0.697 | 0.942 | 283.8835 | 17.3599 | 3.4315 | 118.1794 | 135.5392
|  | 734.751 | 6.8e-05 | 8136.236 | 0.093 | 11.0735 | 16.2299 | 1138.1289 | 0.61 | 0.899 | 387.6943 | 19.3704 | 3.4136 | 118.1794 | 137.5498
|  | 726.408 | 6.8e-05 | 5438.9161 | 0.096 | 7.4874 | 12.636 | 886.8495 | 0.771 | 0.918 | 305.8771 | 15.109 | 2.6881 | 118.1794 | 133.2884
|  | 774.873 | 6.8e-05 | 7580.9016 | 0.109 | 9.7834 | 15.7556 | 993.6629 | 0.765 | 0.854 | 351.0888 | 18.4994 | 2.9824 | 118.1794 | 136.6787
|  | 745.557 | 6.8e-05 | 6194.7785 | 0.103 | 8.3089 | 13.8657 | 926.1724 | 0.648 | 0.905 | 330.1767 | 16.7393 | 3.1235 | 118.1794 | 134.9186
|  | 886.495 | 6.8e-05 | 5723.6103 | 0.105 | 6.4564 | 11.7948 | 658.3582 | 0.723 | 0.876 | 241.4669 | 14.556 | 3.0013 | 118.1794 | 132.7354
|  | 875.209 | 6.8e-05 | 6705.1708 | 0.101 | 7.6612 | 13.0498 | 747.417 | 0.647 | 0.815 | 269.0825 | 16.0142 | 3.2222 | 118.1794 | 134.1936
|  | 753.645 | 6.8e-05 | 7156.4474 | 0.105 | 9.4958 | 15.2539 | 1001.5278 | 0.626 | 0.982 | 359.5797 | 18.4277 | 3.4497 | 118.1794 | 136.6071
|  | 832.734 | 6.8e-05 | 4876.3885 | 0.108 | 5.8559 | 11.1558 | 656.6961 | 0.66 | 0.903 | 246.1316 | 13.9374 | 3.0235 | 118.1794 | 132.1168
|  | 729.3 | 6.8e-05 | 4863.0082 | 0.106 | 6.668 | 12.0893 | 817.653 | 0.766 | 0.973 | 294.2359 | 14.5919 | 2.7202 | 118.1794 | 132.7712
|  | 798.019 | 6.8e-05 | 5966.9084 | 0.093 | 7.4772 | 12.4916 | 806.5295 | 0.785 | 0.882 | 276.8632 | 15.0241 | 2.7527 | 118.1794 | 133.2034
|  | 896.411 | 6.8e-05 | 6196.0719 | 0.091 | 6.9121 | 11.7684 | 681.3575 | 0.628 | 0.858 | 242.3155 | 14.7706 | 3.2632 | 118.1794 | 132.9499
|  | 859.002 | 6.8e-05 | 5196.7166 | 0.091 | 6.0497 | 10.768 | 650.5866 | 0.796 | 0.864 | 226.3276 | 13.2203 | 2.6655 | 118.1794 | 131.3996
|  | 791.587 | 6.8e-05 | 3739.8725 | 0.097 | 4.7245 | 9.3281 | 598.7095 | 0.709 | 0.923 | 218.4055 | 11.7563 | 2.6393 | 118.1794 | 129.9357
|  | 738.375 | 6.8e-05 | 6766.9765 | 0.092 | 9.1647 | 14.2552 | 998.3378 | 0.674 | 0.946 | 341.1799 | 17.1305 | 3.1253 | 118.1794 | 135.3098
|  | 881.296 | 6.8e-05 | 5385.1274 | 0.093 | 6.1105 | 10.9188 | 638.3669 | 0.69 | 0.934 | 229.1861 | 13.7347 | 3.0607 | 118.1794 | 131.9141
|  | 820.183 | 6.8e-05 | 6850.9234 | 0.101 | 8.3529 | 13.8239 | 844.8719 | 0.717 | 0.91 | 299.262 | 16.6906 | 3.1159 | 118.1794 | 134.8699
|  | 797.422 | 6.8e-05 | 4848.8818 | 0.095 | 6.0807 | 10.9608 | 703.2182 | 0.683 | 0.935 | 251.414 | 13.6329 | 2.9044 | 118.1794 | 131.8122
|  | 802.448 | 6.8e-05 | 7496.572 | 0.099 | 9.3421 | 14.7959 | 930.4429 | 0.741 | 0.842 | 321.8136 | 17.5602 | 3.0047 | 118.1794 | 135.7396
|  | 792.151 | 6.8e-05 | 6386.0798 | 0.091 | 8.0617 | 13.0396 | 854.3169 | 0.632 | 0.824 | 294.831 | 15.8814 | 3.089 | 118.1794 | 134.0608
|  | 713.774 | 6.8e-05 | 6080.4476 | 0.097 | 8.5187 | 13.8189 | 983.6303 | 0.607 | 0.908 | 344.683 | 16.7298 | 3.164 | 118.1794 | 134.9091
|  | 827.682 | 6.8e-05 | 5509.2863 | 0.106 | 6.6563 | 12.075 | 719.6154 | 0.773 | 0.821 | 259.0206 | 14.5783 | 2.7209 | 118.1794 | 132.7577
|  | 731.795 | 6.8e-05 | 7326.8965 | 0.098 | 10.0122 | 15.4428 | 1068.498 | 0.752 | 0.848 | 363.5933 | 18.0932 | 2.8808 | 118.1794 | 136.2725
|  | 871.633 | 6.8e-05 | 5856.7187 | 0.102 | 6.7192 | 11.9962 | 687.6322 | 0.667 | 0.879 | 251.2066 | 14.8893 | 3.1446 | 118.1794 | 133.0686
|  | 864.702 | 6.8e-05 | 4768.0768 | 0.099 | 5.5141 | 10.4111 | 607.5669 | 0.759 | 0.933 | 220.8944 | 12.9885 | 2.8016 | 118.1794 | 131.1679
|  | 792.208 | 6.8e-05 | 5117.7996 | 0.098 | 6.4602 | 11.5311 | 736.9978 | 0.698 | 0.912 | 263.3227 | 14.1852 | 2.885 | 118.1794 | 132.3646
|  | 840.379 | 6.8e-05 | 5609.0628 | 0.09 | 6.6744 | 11.4548 | 710.0315 | 0.791 | 0.967 | 246.0402 | 14.0602 | 2.8319 | 118.1794 | 132.2395
|  | 874.087 | 6.8e-05 | 4651.26 | 0.103 | 5.3213 | 10.302 | 586.9468 | 0.705 | 0.9 | 218.15 | 12.9664 | 2.8961 | 118.1794 | 131.1457
|  | 755.334 | 6.8e-05 | 5341.8197 | 0.109 | 7.0721 | 12.6904 | 821.0517 | 0.753 | 0.959 | 298.0255 | 15.3074 | 2.8446 | 118.1794 | 133.4868
|  | 889.664 | 6.8e-05 | 5353.6553 | 0.094 | 6.0176 | 10.8465 | 625.9404 | 0.678 | 0.945 | 226.6999 | 13.7147 | 3.1176 | 118.1794 | 131.8941
|  | 706.534 | 6.8e-05 | 7132.6473 | 0.094 | 10.0953 | 15.3139 | 1112.8111 | 0.678 | 0.813 | 374.98 | 18.0157 | 2.9367 | 118.1794 | 136.195
|  | 799.398 | 6.8e-05 | 5855.6886 | 0.092 | 7.3251 | 12.2773 | 794.1873 | 0.675 | 0.979 | 278.7028 | 15.15 | 3.1225 | 118.1794 | 133.3294
|  | 860.155 | 6.8e-05 | 6540.113 | 0.092 | 7.6034 | 12.5864 | 756.6674 | 0.669 | 0.848 | 264.3972 | 15.4647 | 3.1287 | 118.1794 | 133.6441
|  | 838.3 | 6.8e-05 | 4955.3638 | 0.108 | 5.9112 | 11.226 | 656.4384 | 0.608 | 0.865 | 247.7162 | 14.1209 | 3.1467 | 118.1794 | 132.3003
|  | 850.443 | 6.8e-05 | 6232.5848 | 0.107 | 7.3286 | 12.9154 | 746.7573 | 0.602 | 0.972 | 279.5149 | 16.1644 | 3.5315 | 118.1794 | 134.3437
|  | 808.184 | 6.8e-05 | 6294.706 | 0.095 | 7.7887 | 12.9276 | 818.3566 | 0.762 | 0.959 | 284.8178 | 15.6526 | 2.962 | 118.1794 | 133.832
|  | 809.995 | 6.8e-05 | 7416.1435 | 0.104 | 9.1558 | 14.8402 | 909.4753 | 0.694 | 0.884 | 323.0105 | 17.7913 | 3.2077 | 118.1794 | 135.9707
|  | 862.335 | 6.8e-05 | 5516.1397 | 0.11 | 6.3967 | 11.9052 | 672.6248 | 0.701 | 0.812 | 248.9896 | 14.6004 | 2.9297 | 118.1794 | 132.7798
|  | 831.001 | 6.8e-05 | 6122.6703 | 0.09 | 7.3678 | 12.235 | 766.9506 | 0.686 | 0.904 | 266.3565 | 15.0513 | 3.0611 | 118.1794 | 133.2307
|  | 868.008 | 6.8e-05 | 5843.1554 | 0.096 | 6.7317 | 11.7708 | 691.3556 | 0.618 | 0.845 | 249.4905 | 14.7261 | 3.2123 | 118.1794 | 132.9054
|  | 764.745 | 6.8e-05 | 7335.8147 | 0.094 | 9.5925 | 14.8011 | 993.6815 | 0.622 | 0.965 | 345.2151 | 17.9521 | 3.4249 | 118.1794 | 136.1315
|  | 796.366 | 6.8e-05 | 5446.8928 | 0.103 | 6.8397 | 12.1787 | 761.5892 | 0.61 | 0.835 | 277.5339 | 15.0293 | 3.0984 | 118.1794 | 133.2086
|  | 868.167 | 6.8e-05 | 6727.463 | 0.095 | 7.749 | 12.8836 | 759.2267 | 0.756 | 1 | 267.3812 | 15.7849 | 3.1536 | 118.1794 | 133.9643
|  | 873.563 | 6.8e-05 | 5749.9417 | 0.093 | 6.5822 | 11.4738 | 676.7495 | 0.623 | 0.994 | 245.5731 | 14.5876 | 3.3846 | 118.1794 | 132.767
|  | 763.955 | 6.8e-05 | 6060.0019 | 0.106 | 7.9324 | 13.5728 | 876.3514 | 0.785 | 0.869 | 310.1279 | 16.1108 | 2.7587 | 118.1794 | 134.2902
|  | 881.524 | 6.8e-05 | 7479.1189 | 0.102 | 8.4843 | 14.0144 | 794.3028 | 0.645 | 0.895 | 286.9086 | 17.1983 | 3.4608 | 118.1794 | 135.3777
|  | 710.183 | 6.8e-05 | 5790.1995 | 0.103 | 8.1531 | 13.6918 | 960.1107 | 0.712 | 0.984 | 339.8537 | 16.4124 | 2.9572 | 118.1794 | 134.5917
|  | 786.93 | 6.8e-05 | 6469.1742 | 0.091 | 8.2208 | 13.2105 | 871.2614 | 0.626 | 0.86 | 301.2676 | 16.1212 | 3.1638 | 118.1794 | 134.3006
|  | 790.507 | 6.8e-05 | 5235.6898 | 0.09 | 6.6232 | 11.3961 | 750.9583 | 0.767 | 0.829 | 256.6495 | 13.7961 | 2.6086 | 118.1794 | 131.9754
|  | 772.844 | 6.8e-05 | 8621.7715 | 0.102 | 11.1559 | 16.8203 | 1087.395 | 0.64 | 0.865 | 379.8414 | 19.962 | 3.4148 | 118.1794 | 138.1413
|  | 852.853 | 6.8e-05 | 6401.5801 | 0.096 | 7.5061 | 12.657 | 756.6189 | 0.6 | 0.836 | 270.8252 | 15.7062 | 3.3144 | 118.1794 | 133.8856
|  | 799.881 | 6.8e-05 | 7490.1497 | 0.099 | 9.3641 | 14.819 | 934.8905 | 0.751 | 0.951 | 325.4043 | 17.6994 | 3.1308 | 118.1794 | 135.8787
|  | 722.805 | 6.8e-05 | 5750.3436 | 0.094 | 7.9556 | 13.0654 | 928.0471 | 0.771 | 0.814 | 314.2347 | 15.4449 | 2.5864 | 118.1794 | 133.6242
|  | 701.431 | 6.8e-05 | 7355.4417 | 0.11 | 10.4863 | 16.5518 | 1149.6712 | 0.759 | 0.877 | 403.3206 | 19.2373 | 2.919 | 118.1794 | 137.4167
|  | 877.478 | 6.8e-05 | 6412.1355 | 0.093 | 7.3075 | 12.3018 | 722.3552 | 0.779 | 0.932 | 252.0154 | 15.0374 | 2.9734 | 118.1794 | 133.2167
|  | 873.764 | 6.8e-05 | 5140.2623 | 0.102 | 5.8829 | 10.9789 | 627.7827 | 0.71 | 0.953 | 231.5877 | 13.76 | 3.0229 | 118.1794 | 131.9394
|  | 708.019 | 6.8e-05 | 5526.1627 | 0.109 | 7.8051 | 13.5527 | 935.4422 | 0.71 | 0.912 | 336.0136 | 16.1775 | 2.853 | 118.1794 | 134.3568
|  | 866.993 | 6.8e-05 | 4282.1863 | 0.098 | 4.9391 | 9.6414 | 563.0675 | 0.717 | 0.979 | 208.3558 | 12.2837 | 2.8721 | 118.1794 | 130.4631
|  | 747.001 | 6.8e-05 | 5071.6157 | 0.102 | 6.7893 | 12.0795 | 807.9261 | 0.75 | 0.987 | 288.6765 | 14.6636 | 2.8089 | 118.1794 | 132.843
|  | 755.968 | 6.8e-05 | 6630.6886 | 0.105 | 8.7711 | 14.4677 | 946.9843 | 0.641 | 0.928 | 339.751 | 17.4652 | 3.2582 | 118.1794 | 135.6445
|  | 741.559 | 6.8e-05 | 5303.2279 | 0.101 | 7.1515 | 12.4643 | 842.5456 | 0.712 | 0.818 | 296.5595 | 14.9543 | 2.7065 | 118.1794 | 133.1337
|  | 811.779 | 6.8e-05 | 8108.3142 | 0.103 | 9.9883 | 15.6761 | 961.6863 | 0.774 | 0.847 | 334.4334 | 18.461 | 3.0271 | 118.1794 | 136.6404
|  | 841.107 | 6.8e-05 | 4379.3396 | 0.103 | 5.2066 | 10.1535 | 601.1687 | 0.611 | 0.922 | 227.3816 | 13.0052 | 3.0996 | 118.1794 | 131.1845
|  | 781.949 | 6.8e-05 | 6187.5005 | 0.093 | 7.9129 | 12.9723 | 854.7823 | 0.761 | 0.823 | 291.2904 | 15.4887 | 2.7352 | 118.1794 | 133.668
|  | 741.225 | 6.8e-05 | 4724.174 | 0.106 | 6.3735 | 11.7305 | 780.6264 | 0.651 | 0.956 | 286.8697 | 14.4592 | 2.9659 | 118.1794 | 132.6385
|  | 762.664 | 6.8e-05 | 5599.1246 | 0.092 | 7.3415 | 12.2957 | 833.6826 | 0.73 | 0.938 | 287.6506 | 14.9179 | 2.8502 | 118.1794 | 133.0973
|  | 753.264 | 6.8e-05 | 6834.1038 | 0.098 | 9.0727 | 14.4609 | 972.0421 | 0.656 | 0.898 | 339.1435 | 17.3716 | 3.1638 | 118.1794 | 135.551
|  | 813.943 | 6.8e-05 | 5073.9639 | 0.109 | 6.2338 | 11.6666 | 700.4616 | 0.714 | 0.946 | 259.8047 | 14.3797 | 2.9491 | 118.1794 | 132.5591
|  | 890.115 | 6.8e-05 | 5599.1956 | 0.101 | 6.2904 | 11.4426 | 644.3912 | 0.716 | 0.877 | 234.5238 | 14.1952 | 2.992 | 118.1794 | 132.3746
|  | 857.981 | 6.8e-05 | 6686.5701 | 0.098 | 7.7934 | 13.0674 | 771.1678 | 0.687 | 0.904 | 274.4509 | 16.0122 | 3.2008 | 118.1794 | 134.1916
|  | 796.527 | 6.8e-05 | 6585.13 | 0.11 | 8.2673 | 14.1255 | 864.0087 | 0.747 | 0.877 | 311.2486 | 16.8584 | 2.9705 | 118.1794 | 135.0378
|  | 865.843 | 6.8e-05 | 5067.1915 | 0.091 | 5.8523 | 10.5325 | 631.3289 | 0.752 | 0.904 | 222.6013 | 13.1062 | 2.7975 | 118.1794 | 131.2855
|  | 723.69 | 6.8e-05 | 7460.4973 | 0.096 | 10.309 | 15.6386 | 1101.7092 | 0.62 | 0.86 | 378.3738 | 18.6201 | 3.2407 | 118.1794 | 136.7995
|  | 787.789 | 6.8e-05 | 8110.6762 | 0.099 | 10.2955 | 15.7861 | 1011.1857 | 0.737 | 0.883 | 348.3205 | 18.6594 | 3.1232 | 118.1794 | 136.8388
|  | 840.28 | 6.8e-05 | 4911.3007 | 0.093 | 5.8448 | 10.6 | 649.9806 | 0.626 | 0.938 | 235.8095 | 13.4739 | 3.1238 | 118.1794 | 131.6533
|  | 750.956 | 6.8e-05 | 4867.4312 | 0.106 | 6.4816 | 11.8629 | 779.2051 | 0.613 | 0.922 | 287.5867 | 14.6856 | 3.0682 | 118.1794 | 132.865
|  | 720.394 | 6.8e-05 | 6024.9598 | 0.092 | 8.3634 | 13.4117 | 962.7097 | 0.775 | 0.936 | 325.5353 | 15.9469 | 2.7557 | 118.1794 | 134.1263
|  | 891.801 | 6.8e-05 | 6269.3943 | 0.091 | 7.03 | 11.9019 | 692.649 | 0.667 | 0.903 | 245.0003 | 14.8574 | 3.2125 | 118.1794 | 133.0368
|  | 749.144 | 6.8e-05 | 5152.1245 | 0.093 | 6.8773 | 11.8143 | 812.565 | 0.619 | 0.969 | 287.9351 | 14.6679 | 3.1018 | 118.1794 | 132.8473
|  | 838.004 | 6.8e-05 | 7734.426 | 0.106 | 9.2296 | 15.0149 | 883.7945 | 0.755 | 0.905 | 314.4991 | 17.9215 | 3.1594 | 118.1794 | 136.1009
|  | 864.126 | 6.8e-05 | 6328.3915 | 0.107 | 7.3235 | 12.9093 | 734.5869 | 0.767 | 0.95 | 267.5422 | 15.7209 | 3.0561 | 118.1794 | 133.9003
|  | 896.344 | 6.8e-05 | 6079.4048 | 0.092 | 6.7824 | 11.6632 | 672.8613 | 0.69 | 0.819 | 236.8558 | 14.4367 | 3.0146 | 118.1794 | 132.6161
|  | 766.754 | 6.8e-05 | 3755.0212 | 0.093 | 4.8973 | 9.421 | 633.0785 | 0.772 | 0.923 | 224.241 | 11.6918 | 2.4682 | 118.1794 | 129.8711
|  | 765.551 | 6.8e-05 | 5599.1691 | 0.102 | 7.3139 | 12.694 | 828.4537 | 0.778 | 0.925 | 292.8254 | 15.2438 | 2.7715 | 118.1794 | 133.4231
|  | 817.811 | 6.8e-05 | 4861.2896 | 0.09 | 5.9443 | 10.6034 | 675.3913 | 0.791 | 0.908 | 234.2342 | 13.026 | 2.6333 | 118.1794 | 131.2054
|  | 701.865 | 6.8e-05 | 4968.3697 | 0.106 | 7.0788 | 12.5808 | 884.1569 | 0.71 | 0.897 | 316.304 | 15.0962 | 2.7341 | 118.1794 | 133.2755
|  | 749.52 | 6.8e-05 | 8237.5979 | 0.104 | 10.9905 | 16.7618 | 1110.1229 | 0.703 | 0.951 | 388.4089 | 19.7962 | 3.2982 | 118.1794 | 137.9755
|  | 885.576 | 6.8e-05 | 7033.0251 | 0.106 | 7.9418 | 13.5835 | 756.5909 | 0.689 | 0.854 | 274.9605 | 16.5579 | 3.2331 | 118.1794 | 134.7373
|  | 770.472 | 6.8e-05 | 7429.1286 | 0.104 | 9.6423 | 15.3614 | 989.7068 | 0.649 | 0.861 | 350.2876 | 18.3523 | 3.251 | 118.1794 | 136.5317
|  | 830.69 | 6.8e-05 | 5217.4291 | 0.101 | 6.2808 | 11.431 | 689.7877 | 0.744 | 0.903 | 248.5472 | 14.0397 | 2.8355 | 118.1794 | 132.219
|  | 719.012 | 6.8e-05 | 5189.3309 | 0.099 | 7.2173 | 12.4574 | 874.2925 | 0.696 | 0.85 | 306.2489 | 14.9734 | 2.7348 | 118.1794 | 133.1527
|  | 854.735 | 6.8e-05 | 6875.827 | 0.098 | 8.0444 | 13.3466 | 790.6305 | 0.704 | 0.921 | 280.2508 | 16.2887 | 3.198 | 118.1794 | 134.4681
|  | 848.002 | 6.8e-05 | 5392.5931 | 0.109 | 6.3592 | 11.8225 | 681.3125 | 0.656 | 0.855 | 254.044 | 14.6492 | 3.0726 | 118.1794 | 132.8286
|  | 749.121 | 6.8e-05 | 5039.5998 | 0.09 | 6.7274 | 11.5153 | 800.7313 | 0.666 | 0.9 | 277.5763 | 14.1398 | 2.8527 | 118.1794 | 132.3192
|  | 716.558 | 6.8e-05 | 3794.2396 | 0.096 | 5.2951 | 10.0301 | 713.6309 | 0.699 | 0.979 | 255.7041 | 12.4594 | 2.6406 | 118.1794 | 130.6388
|  | 772.19 | 6.8e-05 | 5455.5199 | 0.096 | 7.065 | 12.1562 | 802.589 | 0.702 | 0.842 | 280.5798 | 14.7329 | 2.8008 | 118.1794 | 132.9123
|  | 815.357 | 6.8e-05 | 5158.4028 | 0.097 | 6.3266 | 11.3327 | 706.1656 | 0.754 | 0.93 | 250.9424 | 13.9133 | 2.805 | 118.1794 | 132.0927
|  | 797.751 | 6.8e-05 | 5240.0921 | 0.097 | 6.5686 | 11.6199 | 740.0421 | 0.772 | 0.988 | 262.1389 | 14.2203 | 2.8265 | 118.1794 | 132.3996
|  | 725.375 | 6.8e-05 | 3557.3979 | 0.097 | 4.9042 | 9.5632 | 669.823 | 0.629 | 0.857 | 243.1398 | 11.993 | 2.6411 | 118.1794 | 130.1724
|  | 883.024 | 6.8e-05 | 4282.145 | 0.092 | 4.8494 | 9.3258 | 546.1301 | 0.756 | 0.907 | 196.5964 | 11.8048 | 2.6945 | 118.1794 | 129.9841
|  | 821.206 | 6.8e-05 | 7315.2007 | 0.109 | 8.9079 | 14.801 | 880.792 | 0.664 | 0.919 | 320.5545 | 17.9004 | 3.369 | 118.1794 | 136.0798
|  | 725.532 | 6.8e-05 | 4658.9428 | 0.108 | 6.4214 | 11.863 | 801.5058 | 0.751 | 1 | 291.7931 | 14.396 | 2.7532 | 118.1794 | 132.5753
|  | 855.921 | 6.8e-05 | 5580.0444 | 0.105 | 6.5193 | 11.8713 | 686.2963 | 0.686 | 0.85 | 251.4654 | 14.6359 | 3.0051 | 118.1794 | 132.8153
|  | 865.269 | 6.8e-05 | 4727.1438 | 0.092 | 5.4632 | 10.097 | 603.4251 | 0.755 | 0.813 | 212.7711 | 12.5191 | 2.6327 | 118.1794 | 130.6984
|  | 773.375 | 6.8e-05 | 5759.2044 | 0.098 | 7.4468 | 12.6772 | 829.9798 | 0.719 | 0.849 | 290.39 | 15.2715 | 2.8199 | 118.1794 | 133.4508
|  | 726.218 | 6.8e-05 | 7325.6289 | 0.106 | 10.0874 | 15.9313 | 1082.084 | 0.796 | 0.945 | 377.4267 | 18.6384 | 2.9425 | 118.1794 | 136.8178
|  | 786.397 | 6.8e-05 | 5766.2634 | 0.09 | 7.3325 | 12.1959 | 807.8597 | 0.708 | 0.944 | 278.8826 | 14.9132 | 2.9536 | 118.1794 | 133.0926
|  | 778.247 | 6.8e-05 | 5728.9656 | 0.105 | 7.3614 | 12.8726 | 818.4606 | 0.698 | 0.862 | 293.9475 | 15.5559 | 2.9166 | 118.1794 | 133.7353
|  | 732.779 | 6.8e-05 | 5336.3372 | 0.102 | 7.2823 | 12.6574 | 863.0114 | 0.667 | 0.945 | 309.0438 | 15.3993 | 2.9803 | 118.1794 | 133.5787
|  | 850.153 | 6.8e-05 | 5825.8968 | 0.091 | 6.8528 | 11.701 | 714.3144 | 0.711 | 0.807 | 247.808 | 14.3259 | 2.8531 | 118.1794 | 132.5052
|  | 832.486 | 6.8e-05 | 6974.0166 | 0.1 | 8.3773 | 13.805 | 834.0072 | 0.697 | 0.968 | 297.1116 | 16.8192 | 3.2763 | 118.1794 | 134.9986
|  | 769.285 | 6.8e-05 | 5257.9582 | 0.094 | 6.8349 | 11.8076 | 788.0287 | 0.685 | 0.937 | 277.1715 | 14.4992 | 2.9257 | 118.1794 | 132.6786
|  | 844.075 | 6.8e-05 | 4432.3997 | 0.103 | 5.2512 | 10.2113 | 602.4675 | 0.706 | 0.918 | 223.5036 | 12.8285 | 2.8447 | 118.1794 | 131.0078
|  | 828.654 | 6.8e-05 | 6039.6951 | 0.108 | 7.2886 | 12.9083 | 763.5967 | 0.727 | 0.869 | 277.5413 | 15.639 | 2.9682 | 118.1794 | 133.8184
|  | 707.111 | 6.8e-05 | 6971.0261 | 0.099 | 9.8585 | 15.3361 | 1094.4465 | 0.756 | 0.993 | 376.3374 | 18.0956 | 2.9995 | 118.1794 | 136.275
|  | 886.824 | 6.8e-05 | 5058.8658 | 0.09 | 5.7045 | 10.3163 | 605.9672 | 0.775 | 0.86 | 212.4274 | 12.8102 | 2.7108 | 118.1794 | 130.9896
|  | 840.677 | 6.8e-05 | 4755.1889 | 0.11 | 5.6564 | 10.9679 | 635.6323 | 0.666 | 0.829 | 238.627 | 13.6414 | 2.906 | 118.1794 | 131.8207
|  | 747.924 | 6.8e-05 | 6905.5967 | 0.107 | 9.233 | 15.0657 | 990.4846 | 0.786 | 0.949 | 349.5849 | 17.7795 | 2.9498 | 118.1794 | 135.9588
|  | 737.287 | 6.8e-05 | 6110.6241 | 0.105 | 8.288 | 13.9314 | 934.9868 | 0.689 | 0.941 | 333.7831 | 16.7344 | 3.0467 | 118.1794 | 134.9137
|  | 765.854 | 6.8e-05 | 7364.1305 | 0.098 | 9.6156 | 15.0323 | 993.8337 | 0.717 | 0.861 | 342.1328 | 17.8176 | 3.0276 | 118.1794 | 135.997
|  | 826.135 | 6.8e-05 | 6085.1748 | 0.107 | 7.3658 | 12.9591 | 771.3291 | 0.688 | 0.811 | 279.5477 | 15.7042 | 2.9838 | 118.1794 | 133.8836
|  | 708.501 | 6.8e-05 | 7165.6802 | 0.101 | 10.1139 | 15.7042 | 1111.084 | 0.765 | 0.937 | 382.0937 | 18.4085 | 2.9395 | 118.1794 | 136.5879
|  | 821.462 | 6.8e-05 | 5622.7562 | 0.096 | 6.8448 | 11.9023 | 738.6915 | 0.64 | 0.938 | 265.4739 | 14.8292 | 3.1815 | 118.1794 | 133.0086
|  | 846.331 | 6.8e-05 | 4912.3252 | 0.109 | 5.8043 | 11.1243 | 642.3431 | 0.664 | 0.852 | 240.7861 | 13.8574 | 2.9707 | 118.1794 | 132.0367
|  | 749.378 | 6.8e-05 | 5980.8419 | 0.091 | 7.9811 | 12.9525 | 897.0487 | 0.737 | 0.937 | 305.891 | 15.5875 | 2.8642 | 118.1794 | 133.7669
|  | 800.603 | 6.8e-05 | 6208.6522 | 0.105 | 7.755 | 13.3275 | 823.7187 | 0.689 | 0.974 | 298.6372 | 16.2581 | 3.1855 | 118.1794 | 134.4375
|  | 885.33 | 6.8e-05 | 5842.6911 | 0.094 | 6.5995 | 11.5349 | 668.9229 | 0.735 | 0.941 | 237.8731 | 14.3205 | 3.0279 | 118.1794 | 132.4999
|  | 788.544 | 6.8e-05 | 6346.593 | 0.103 | 8.0485 | 13.5744 | 857.2877 | 0.655 | 0.935 | 308.4607 | 16.54 | 3.2234 | 118.1794 | 134.7193
|  | 891.779 | 6.8e-05 | 5756.687 | 0.109 | 6.4553 | 11.9413 | 654.3786 | 0.677 | 0.821 | 243.5125 | 14.7668 | 3.0713 | 118.1794 | 132.9462
|  | 711.055 | 6.8e-05 | 4223.1644 | 0.109 | 5.9393 | 11.2961 | 776.3592 | 0.704 | 0.843 | 282.816 | 13.6746 | 2.5853 | 118.1794 | 131.854
|  | 734.689 | 6.8e-05 | 5392.0681 | 0.095 | 7.3393 | 12.4253 | 865.2476 | 0.606 | 0.885 | 304.9798 | 15.2364 | 3.0556 | 118.1794 | 133.4158
|  | 741.07 | 6.8e-05 | 5807.6346 | 0.102 | 7.8368 | 13.292 | 896.1421 | 0.756 | 0.919 | 315.0829 | 15.8779 | 2.8107 | 118.1794 | 134.0573
|  | 721.626 | 6.8e-05 | 4180.6826 | 0.098 | 5.7934 | 10.7233 | 752.4089 | 0.736 | 0.913 | 266.6795 | 13.0861 | 2.5682 | 118.1794 | 131.2655
|  | 772.77 | 6.8e-05 | 5791.1758 | 0.1 | 7.494 | 12.8167 | 834.1359 | 0.671 | 0.945 | 297.8362 | 15.6508 | 3.0806 | 118.1794 | 133.8302
|  | 840.452 | 6.8e-05 | 5078.3934 | 0.107 | 6.0425 | 11.3563 | 664.414 | 0.69 | 0.982 | 248.3092 | 14.1911 | 3.0813 | 118.1794 | 132.3704
|  | 766.794 | 6.8e-05 | 6412.5854 | 0.096 | 8.3629 | 13.6027 | 904.4134 | 0.726 | 0.814 | 310.6639 | 16.1986 | 2.8217 | 118.1794 | 134.378
|  | 734.444 | 6.8e-05 | 5645.4318 | 0.104 | 7.6867 | 13.2069 | 892.64 | 0.741 | 0.929 | 316.653 | 15.8143 | 2.8341 | 118.1794 | 133.9937
|  | 700.273 | 6.8e-05 | 5895.3268 | 0.097 | 8.4186 | 13.7104 | 994.7234 | 0.74 | 0.882 | 340.8927 | 16.2328 | 2.7418 | 118.1794 | 134.4122
|  | 792.302 | 6.8e-05 | 6458.574 | 0.102 | 8.1517 | 13.6457 | 860.4967 | 0.673 | 0.995 | 309.1106 | 16.6538 | 3.2697 | 118.1794 | 134.8332
|  | 850.944 | 6.8e-05 | 6693.7628 | 0.097 | 7.8663 | 13.1039 | 782.3864 | 0.614 | 0.838 | 279.1065 | 16.1503 | 3.3112 | 118.1794 | 134.3296
|  | 712.091 | 6.8e-05 | 7751.2537 | 0.1 | 10.8852 | 16.4383 | 1160.9982 | 0.634 | 0.813 | 399.5142 | 19.3454 | 3.1599 | 118.1794 | 137.5247
|  | 847.898 | 6.8e-05 | 6039.742 | 0.095 | 7.1232 | 12.1802 | 734.9351 | 0.763 | 0.966 | 258.8135 | 14.9224 | 2.9806 | 118.1794 | 133.1018
|  | 707.016 | 6.8e-05 | 5866.676 | 0.092 | 8.2978 | 13.3414 | 975.7878 | 0.626 | 0.915 | 335.9587 | 16.1519 | 3.0549 | 118.1794 | 134.3313
|  | 767.848 | 6.8e-05 | 6469.9585 | 0.107 | 8.4261 | 14.1746 | 907.7194 | 0.725 | 0.8 | 321.7563 | 16.8001 | 2.8538 | 118.1794 | 134.9794
|  | 871.849 | 6.8e-05 | 5178.2723 | 0.106 | 5.9394 | 11.1917 | 633.1849 | 0.794 | 0.811 | 230.1703 | 13.6458 | 2.6675 | 118.1794 | 131.8252
|  | 870.937 | 6.8e-05 | 5104.498 | 0.103 | 5.8609 | 10.9872 | 628.2515 | 0.782 | 0.996 | 230.5445 | 13.6537 | 2.8983 | 118.1794 | 131.8331
|  | 835.809 | 6.8e-05 | 5069.7024 | 0.099 | 6.0656 | 11.0941 | 669.8115 | 0.625 | 0.896 | 245.6447 | 13.9612 | 3.1164 | 118.1794 | 132.1406
|  | 816.714 | 6.8e-05 | 5139.6214 | 0.107 | 6.293 | 11.6681 | 702.5008 | 0.724 | 0.968 | 259.099 | 14.3895 | 2.958 | 118.1794 | 132.5688
|  | 833.662 | 6.8e-05 | 5811.4309 | 0.107 | 6.971 | 12.4917 | 736.7974 | 0.639 | 0.933 | 273.3947 | 15.4985 | 3.2682 | 118.1794 | 133.6778
|  | 815.034 | 6.8e-05 | 5366.9113 | 0.095 | 6.5849 | 11.5586 | 725.548 | 0.683 | 0.952 | 258.8092 | 14.3438 | 3.0274 | 118.1794 | 132.5232
|  | 799.197 | 6.8e-05 | 7024.6257 | 0.09 | 8.7896 | 13.7623 | 897.0193 | 0.64 | 0.919 | 308.9294 | 16.7889 | 3.2897 | 118.1794 | 134.9683
|  | 709.25 | 6.8e-05 | 7515.6072 | 0.095 | 10.5966 | 15.8726 | 1144.95 | 0.651 | 0.916 | 390.4175 | 18.8294 | 3.2139 | 118.1794 | 137.0088
|  | 764.666 | 6.8e-05 | 4608.18 | 0.102 | 6.0264 | 11.1567 | 728.9695 | 0.787 | 0.874 | 259.6858 | 13.503 | 2.5503 | 118.1794 | 131.6823
|  | 846.651 | 6.8e-05 | 3146.2885 | 0.103 | 3.7162 | 8.1091 | 476.981 | 0.639 | 0.849 | 183.9371 | 10.5897 | 2.6963 | 118.1794 | 128.769
|  | 841.615 | 6.8e-05 | 8536.6484 | 0.099 | 10.1432 | 15.63 | 937.156 | 0.682 | 0.908 | 328.1441 | 18.7796 | 3.4235 | 118.1794 | 136.959
|  | 754.596 | 6.8e-05 | 5388.5318 | 0.09 | 7.1409 | 11.9826 | 827.1778 | 0.732 | 0.832 | 281.3165 | 14.4351 | 2.6658 | 118.1794 | 132.6144
|  | 852.593 | 6.8e-05 | 7405.1728 | 0.105 | 8.6855 | 14.3733 | 834.1867 | 0.63 | 0.826 | 301.3298 | 17.47 | 3.366 | 118.1794 | 135.6494
|  | 768.899 | 6.8e-05 | 5717.8173 | 0.106 | 7.4364 | 13.0009 | 834.0282 | 0.75 | 0.982 | 300.3634 | 15.7045 | 2.9387 | 118.1794 | 133.8839
|  | 742.055 | 6.8e-05 | 5957.9022 | 0.095 | 8.0289 | 13.192 | 909.5184 | 0.626 | 0.903 | 318.1938 | 16.056 | 3.113 | 118.1794 | 134.2353
|  | 745.151 | 6.8e-05 | 5791.4536 | 0.099 | 7.7722 | 13.088 | 886.327 | 0.628 | 0.816 | 312.4294 | 15.8309 | 2.9814 | 118.1794 | 134.0102
|  | 765.561 | 6.8e-05 | 5657.4817 | 0.107 | 7.39 | 12.9874 | 834.1775 | 0.685 | 0.803 | 299.827 | 15.6084 | 2.849 | 118.1794 | 133.7878
|  | 779.578 | 6.8e-05 | 6276.4888 | 0.108 | 8.0511 | 13.7936 | 867.3371 | 0.746 | 0.896 | 311.0952 | 16.4916 | 2.9326 | 118.1794 | 134.6709
|  | 733.637 | 6.8e-05 | 4890.3793 | 0.106 | 6.6659 | 12.0867 | 812.6478 | 0.781 | 0.809 | 288.4271 | 14.3889 | 2.5023 | 118.1794 | 132.5682
|  | 722.393 | 6.8e-05 | 7872.8499 | 0.106 | 10.8983 | 16.7741 | 1145.3586 | 0.733 | 0.838 | 397.4569 | 19.5242 | 2.9892 | 118.1794 | 137.7035
|  | 752.041 | 6.8e-05 | 7319.2906 | 0.108 | 9.7326 | 15.6528 | 1020.2803 | 0.743 | 0.985 | 362.8577 | 18.5561 | 3.1558 | 118.1794 | 136.7355
|  | 806.507 | 6.8e-05 | 5856.6946 | 0.105 | 7.2618 | 12.7563 | 782.6439 | 0.689 | 0.918 | 284.0724 | 15.5792 | 3.0684 | 118.1794 | 133.7586
|  | 784.414 | 6.8e-05 | 5925.6742 | 0.097 | 7.5543 | 12.7551 | 826.1502 | 0.687 | 0.804 | 288.5694 | 15.3923 | 2.8666 | 118.1794 | 133.5717
|  | 773.318 | 6.8e-05 | 7252.5419 | 0.099 | 9.3785 | 14.8342 | 967.9941 | 0.622 | 0.892 | 340.5622 | 17.9087 | 3.3418 | 118.1794 | 136.088
|  | 815.037 | 6.8e-05 | 5632.2488 | 0.11 | 6.9104 | 12.5343 | 749.2644 | 0.758 | 0.981 | 275.5592 | 15.2722 | 2.976 | 118.1794 | 133.4515
|  | 813.032 | 6.8e-05 | 7274.3613 | 0.095 | 8.9472 | 14.1796 | 892.2637 | 0.755 | 0.927 | 307.4215 | 16.9962 | 3.0615 | 118.1794 | 135.1755
|  | 770.126 | 6.8e-05 | 6267.1099 | 0.098 | 8.1378 | 13.4496 | 884.2695 | 0.697 | 0.94 | 310.5642 | 16.2638 | 3.0589 | 118.1794 | 134.4432
|  | 825.717 | 6.8e-05 | 6545.2923 | 0.101 | 7.9268 | 13.3497 | 810.4198 | 0.745 | 0.838 | 285.5325 | 16.0323 | 2.9159 | 118.1794 | 134.2117
|  | 788.807 | 6.8e-05 | 5778.6981 | 0.096 | 7.3259 | 12.4536 | 804.9053 | 0.764 | 0.988 | 282.0243 | 15.1275 | 2.9064 | 118.1794 | 133.3068
|  | 822.029 | 6.8e-05 | 4775.387 | 0.098 | 5.8093 | 10.7429 | 661.7133 | 0.624 | 0.857 | 241.5234 | 13.5007 | 2.9976 | 118.1794 | 131.68
|  | 744.689 | 6.8e-05 | 5179.0904 | 0.094 | 6.9547 | 11.9452 | 823.544 | 0.733 | 0.895 | 285.2745 | 14.446 | 2.7182 | 118.1794 | 132.6253
|  | 784.472 | 6.8e-05 | 7376.6739 | 0.098 | 9.4034 | 14.8103 | 955.9181 | 0.796 | 0.833 | 326.4648 | 17.415 | 2.8312 | 118.1794 | 135.5943
|  | 780.916 | 6.8e-05 | 5496.8717 | 0.09 | 7.039 | 11.8682 | 791.6732 | 0.775 | 0.826 | 268.7499 | 14.2712 | 2.6119 | 118.1794 | 132.4506
|  | 842.676 | 6.8e-05 | 5025.5512 | 0.092 | 5.9638 | 10.7047 | 656.8973 | 0.615 | 0.837 | 235.6106 | 13.501 | 3.0394 | 118.1794 | 131.6803
|  | 795.149 | 6.8e-05 | 5351.1308 | 0.11 | 6.7297 | 12.3148 | 754.5573 | 0.637 | 0.852 | 279.694 | 15.1231 | 3.0525 | 118.1794 | 133.3025
|  | 706.76 | 6.8e-05 | 5618.9297 | 0.1 | 7.9503 | 13.3317 | 948.6919 | 0.607 | 0.884 | 336.1035 | 16.153 | 3.0666 | 118.1794 | 134.3324
|  | 756.212 | 6.8e-05 | 3966.3281 | 0.094 | 5.245 | 9.897 | 671.938 | 0.649 | 0.944 | 242.5035 | 12.4701 | 2.7968 | 118.1794 | 130.6495
|  | 888.152 | 6.8e-05 | 4061.1901 | 0.099 | 4.5726 | 9.1894 | 522.1149 | 0.659 | 0.862 | 195.8938 | 11.8309 | 2.8712 | 118.1794 | 130.0102
|  | 869.932 | 6.8e-05 | 4306.5624 | 0.108 | 4.9505 | 9.974 | 562.0234 | 0.64 | 0.807 | 213.7698 | 12.6456 | 2.9039 | 118.1794 | 130.825
|  | 769.839 | 6.8e-05 | 7504.8496 | 0.096 | 9.7486 | 15.0667 | 997.7863 | 0.694 | 0.901 | 343.2935 | 17.9711 | 3.157 | 118.1794 | 136.1504
|  | 744.667 | 6.8e-05 | 5788.2837 | 0.094 | 7.773 | 12.8647 | 886.9635 | 0.686 | 0.988 | 309.1721 | 15.6557 | 3.0337 | 118.1794 | 133.835
|  | 759.454 | 6.8e-05 | 6363.8175 | 0.108 | 8.3795 | 14.1661 | 914.3632 | 0.678 | 0.966 | 331.059 | 17.0968 | 3.1856 | 118.1794 | 135.2762
|  | 759.513 | 6.8e-05 | 5926.4333 | 0.096 | 7.8029 | 12.9886 | 871.8591 | 0.766 | 0.853 | 299.9139 | 15.4896 | 2.7185 | 118.1794 | 133.669
|  | 834.819 | 6.8e-05 | 6510.3766 | 0.104 | 7.7985 | 13.3348 | 792.9143 | 0.689 | 0.897 | 286.0995 | 16.2412 | 3.1592 | 118.1794 | 134.4206
|  | 710.34 | 6.8e-05 | 6421.766 | 0.105 | 9.0404 | 14.7623 | 1028.3365 | 0.761 | 0.993 | 361.7659 | 17.4744 | 2.948 | 118.1794 | 135.6538
|  | 798.072 | 6.8e-05 | 5109.1976 | 0.103 | 6.4019 | 11.6534 | 727.1786 | 0.768 | 0.858 | 260.195 | 14.1205 | 2.6817 | 118.1794 | 132.2999
|  | 741.853 | 6.8e-05 | 6888.2046 | 0.095 | 9.2851 | 14.5344 | 1002.3444 | 0.786 | 0.962 | 341.1616 | 17.2102 | 2.9085 | 118.1794 | 135.3896
|  | 835.996 | 6.8e-05 | 4320.4002 | 0.099 | 5.168 | 9.9706 | 601.8455 | 0.683 | 0.803 | 219.3373 | 12.4688 | 2.7154 | 118.1794 | 130.6482
|  | 816.903 | 6.8e-05 | 5094.3764 | 0.1 | 6.2362 | 11.3391 | 698.1026 | 0.719 | 0.838 | 250.0503 | 13.8901 | 2.7729 | 118.1794 | 132.0695
|  | 795.374 | 6.8e-05 | 7176.9977 | 0.099 | 9.0234 | 14.4574 | 917.2455 | 0.786 | 0.867 | 316.5413 | 17.1203 | 2.8944 | 118.1794 | 135.2996
|  | 820.667 | 6.8e-05 | 5538.2508 | 0.105 | 6.7485 | 12.1478 | 732.4526 | 0.609 | 0.874 | 270.6427 | 15.1033 | 3.2125 | 118.1794 | 133.2827
|  | 761.902 | 6.8e-05 | 5951.2596 | 0.092 | 7.8111 | 12.8145 | 869.728 | 0.797 | 0.836 | 293.9374 | 15.2287 | 2.6242 | 118.1794 | 133.4081
|  | 828.067 | 6.8e-05 | 7514.9011 | 0.103 | 9.0752 | 14.7056 | 884.4008 | 0.719 | 0.813 | 311.2316 | 17.525 | 3.0646 | 118.1794 | 135.7044
|  | 790.589 | 6.8e-05 | 6557.5852 | 0.104 | 8.2946 | 13.8943 | 872.4102 | 0.761 | 0.875 | 308.1266 | 16.5649 | 2.9028 | 118.1794 | 134.7443
|  | 879.869 | 6.8e-05 | 5936.2055 | 0.093 | 6.7467 | 11.6642 | 683.0492 | 0.66 | 0.822 | 242.1159 | 14.4861 | 3.0673 | 118.1794 | 132.6654
|  | 846.54 | 6.8e-05 | 5747.7275 | 0.103 | 6.7897 | 12.1193 | 712.9532 | 0.698 | 0.986 | 261.031 | 15.0262 | 3.1597 | 118.1794 | 133.2055
|  | 814.097 | 6.8e-05 | 5046.4943 | 0.109 | 6.1989 | 11.6229 | 697.7111 | 0.716 | 0.991 | 259.7405 | 14.3789 | 2.9956 | 118.1794 | 132.5582
|  | 807.161 | 6.8e-05 | 4335.0784 | 0.094 | 5.3708 | 10.0546 | 639.5489 | 0.634 | 0.974 | 233.5843 | 12.8207 | 3.0066 | 118.1794 | 131.0001
|  | 746.904 | 6.8e-05 | 7088.7477 | 0.095 | 9.4908 | 14.7483 | 1010.2164 | 0.794 | 0.824 | 339.976 | 17.2672 | 2.7379 | 118.1794 | 135.4466
|  | 708.99 | 6.8e-05 | 5108.1742 | 0.092 | 7.2049 | 12.1426 | 885.6314 | 0.621 | 0.904 | 308.0667 | 14.8523 | 2.9453 | 118.1794 | 133.0317
|  | 715.333 | 6.8e-05 | 4627.7728 | 0.098 | 6.4694 | 11.542 | 816.9779 | 0.603 | 0.874 | 292.4011 | 14.2232 | 2.9143 | 118.1794 | 132.4025
|  | 836.523 | 6.8e-05 | 5639.0839 | 0.107 | 6.7411 | 12.2156 | 718.0455 | 0.665 | 0.855 | 264.2572 | 15.0319 | 3.0612 | 118.1794 | 133.2113
|  | 873.142 | 6.8e-05 | 5697.6719 | 0.096 | 6.5255 | 11.5291 | 673.1826 | 0.601 | 0.833 | 244.3215 | 14.5063 | 3.236 | 118.1794 | 132.6856
|  | 837.742 | 6.8e-05 | 5155.0172 | 0.098 | 6.1535 | 11.1632 | 674.7025 | 0.688 | 0.962 | 244.9712 | 13.9551 | 3.0348 | 118.1794 | 132.1345
|  | 831.031 | 6.8e-05 | 5008.2663 | 0.102 | 6.0266 | 11.1569 | 670.7679 | 0.76 | 0.994 | 244.3554 | 13.8086 | 2.8822 | 118.1794 | 131.9879
|  | 888.606 | 6.8e-05 | 5449.7646 | 0.104 | 6.1329 | 11.3611 | 634.6669 | 0.693 | 0.961 | 236.0037 | 14.2606 | 3.1516 | 118.1794 | 132.4399
|  | 765.463 | 6.8e-05 | 7664.3643 | 0.108 | 10.0127 | 15.9517 | 1021.5348 | 0.778 | 0.987 | 361.8199 | 18.8333 | 3.1321 | 118.1794 | 137.0126
|  | 827.428 | 6.8e-05 | 7670.976 | 0.098 | 9.2709 | 14.6708 | 897.7583 | 0.671 | 0.94 | 316.0443 | 17.7823 | 3.382 | 118.1794 | 135.9616
|  | 871.168 | 6.8e-05 | 6878.3804 | 0.106 | 7.8956 | 13.5308 | 766.1203 | 0.779 | 0.885 | 275.2066 | 16.3031 | 3.0134 | 118.1794 | 134.4824
|  | 738.83 | 6.8e-05 | 4894.9664 | 0.104 | 6.6253 | 11.9613 | 803.6526 | 0.602 | 0.801 | 291.4669 | 14.6434 | 2.9153 | 118.1794 | 132.8228
|  | 807.656 | 6.8e-05 | 6362.8223 | 0.104 | 7.8781 | 13.4253 | 825.1481 | 0.721 | 0.893 | 295.0021 | 16.2017 | 3.0178 | 118.1794 | 134.3811
|  | 740.891 | 6.8e-05 | 5662.1859 | 0.09 | 7.6424 | 12.5372 | 881.4715 | 0.698 | 0.975 | 302.6506 | 15.2477 | 2.9463 | 118.1794 | 133.4271
|  | 730.976 | 6.8e-05 | 5197.7737 | 0.091 | 7.1107 | 11.9928 | 851.4957 | 0.665 | 0.845 | 292.8853 | 14.5583 | 2.7885 | 118.1794 | 132.7376
|  | 846.943 | 6.8e-05 | 5195.3908 | 0.103 | 6.1343 | 11.3263 | 665.9852 | 0.689 | 0.879 | 243.9842 | 14.0516 | 2.9623 | 118.1794 | 132.2309
|  | 779.491 | 6.8e-05 | 5069.5162 | 0.094 | 6.5036 | 11.4229 | 752.3765 | 0.747 | 0.937 | 263.4636 | 13.965 | 2.7631 | 118.1794 | 132.1444
|  | 793.106 | 6.8e-05 | 4683.5488 | 0.094 | 5.9053 | 10.7112 | 693.3843 | 0.708 | 0.977 | 247.3399 | 13.3393 | 2.8567 | 118.1794 | 131.5187
|  | 888.844 | 6.8e-05 | 4497.8866 | 0.095 | 5.0604 | 9.6975 | 558.1777 | 0.619 | 0.829 | 206.17 | 12.4612 | 3.004 | 118.1794 | 130.6406
|  | 717.394 | 6.8e-05 | 4234.5505 | 0.097 | 5.9027 | 10.8207 | 766.3339 | 0.722 | 0.919 | 270.9427 | 13.2173 | 2.605 | 118.1794 | 131.3967
|  | 763.594 | 6.8e-05 | 5876.7691 | 0.107 | 7.6962 | 13.3437 | 859.2726 | 0.627 | 0.809 | 310.8735 | 16.1419 | 3.0415 | 118.1794 | 134.3213
|  | 825.974 | 6.8e-05 | 6421.4654 | 0.109 | 7.7744 | 13.5172 | 799.7511 | 0.712 | 0.972 | 293.0487 | 16.4594 | 3.1981 | 118.1794 | 134.6388
|  | 786.064 | 6.8e-05 | 5480.4844 | 0.109 | 6.9721 | 12.5704 | 781.4938 | 0.741 | 0.82 | 282.4742 | 15.0989 | 2.7484 | 118.1794 | 133.2783
|  | 879.196 | 6.8e-05 | 5525.6862 | 0.098 | 6.2849 | 11.3216 | 652.0147 | 0.619 | 0.887 | 239.3276 | 14.3083 | 3.2464 | 118.1794 | 132.4876
|  | 859.845 | 6.8e-05 | 5005.3921 | 0.102 | 5.8213 | 10.9021 | 633.4823 | 0.613 | 0.902 | 236.7392 | 13.842 | 3.1956 | 118.1794 | 132.0214
|  | 898.82 | 6.8e-05 | 4120.1605 | 0.108 | 4.584 | 9.4755 | 516.7704 | 0.684 | 0.988 | 200.3726 | 12.2467 | 3.0122 | 118.1794 | 130.4261
|  | 864.334 | 6.8e-05 | 7598.523 | 0.094 | 8.7912 | 13.9649 | 829.5187 | 0.606 | 0.91 | 293.4713 | 17.2487 | 3.5693 | 118.1794 | 135.4281
|  | 785.114 | 6.8e-05 | 7317.9403 | 0.108 | 9.3209 | 15.2082 | 949.5418 | 0.675 | 0.815 | 338.7665 | 18.086 | 3.1281 | 118.1794 | 136.2653
|  | 866.928 | 6.8e-05 | 5838.1512 | 0.105 | 6.7343 | 12.1308 | 692.396 | 0.799 | 0.887 | 250.0087 | 14.7383 | 2.8342 | 118.1794 | 132.9176
|  | 740.045 | 6.8e-05 | 5242.1211 | 0.105 | 7.0835 | 12.5466 | 838.9136 | 0.729 | 0.915 | 300.4551 | 15.1198 | 2.7969 | 118.1794 | 133.2992
|  | 889.108 | 6.8e-05 | 6036.6991 | 0.101 | 6.7896 | 12.0402 | 678.8152 | 0.725 | 0.97 | 247.1038 | 14.9397 | 3.1516 | 118.1794 | 133.1191
|  | 806.118 | 6.8e-05 | 4144.7151 | 0.107 | 5.1416 | 10.1974 | 622.0254 | 0.614 | 0.899 | 236.1519 | 12.9449 | 2.9864 | 118.1794 | 131.1243
|  | 872.693 | 6.8e-05 | 8628.6503 | 0.095 | 9.8874 | 15.1563 | 888.5233 | 0.709 | 0.833 | 305.9318 | 18.1549 | 3.2594 | 118.1794 | 136.3343
|  | 880.052 | 6.8e-05 | 5556.8719 | 0.09 | 6.3143 | 11.0389 | 653.405 | 0.793 | 0.967 | 228.4843 | 13.6733 | 2.8634 | 118.1794 | 131.8527
|  | 799.399 | 6.8e-05 | 6535.7245 | 0.109 | 8.1758 | 13.9785 | 854.5403 | 0.781 | 0.858 | 305.5799 | 16.6111 | 2.8615 | 118.1794 | 134.7904
|  | 747.437 | 6.8e-05 | 6388.5164 | 0.11 | 8.5472 | 14.4426 | 941.4236 | 0.796 | 0.811 | 332.9175 | 16.9208 | 2.6936 | 118.1794 | 135.1001
|  | 792.142 | 6.8e-05 | 6601.8529 | 0.103 | 8.3342 | 13.8937 | 873.4705 | 0.691 | 0.848 | 309.8215 | 16.6887 | 3.038 | 118.1794 | 134.8681
|  | 841.447 | 6.8e-05 | 6275.1571 | 0.099 | 7.4576 | 12.7324 | 763.5682 | 0.626 | 0.962 | 277.0926 | 15.8548 | 3.394 | 118.1794 | 134.0342
|  | 815.851 | 6.8e-05 | 4309.6257 | 0.1 | 5.2824 | 10.1512 | 625.7742 | 0.749 | 0.833 | 225.7909 | 12.5264 | 2.5817 | 118.1794 | 130.7058
|  | 768.575 | 6.8e-05 | 6615.3533 | 0.101 | 8.6073 | 14.1032 | 919.8161 | 0.717 | 0.87 | 322.0971 | 16.8338 | 2.9681 | 118.1794 | 135.0132
|  | 884.169 | 6.8e-05 | 7112.6656 | 0.096 | 8.0445 | 13.2552 | 764.3146 | 0.773 | 0.985 | 268.8724 | 16.1655 | 3.1634 | 118.1794 | 134.3449
|  | 700.077 | 6.8e-05 | 4910.1223 | 0.108 | 7.0137 | 12.5816 | 880.9703 | 0.721 | 0.834 | 315.044 | 14.9977 | 2.6262 | 118.1794 | 133.1771
|  | 786.937 | 6.8e-05 | 5728.5297 | 0.104 | 7.2795 | 12.7363 | 803.4118 | 0.671 | 0.916 | 290.7447 | 15.5582 | 3.0673 | 118.1794 | 133.7376
|  | 841.986 | 6.8e-05 | 5952.8488 | 0.101 | 7.07 | 12.3695 | 736.4069 | 0.724 | 1 | 266.2563 | 15.2445 | 3.125 | 118.1794 | 133.4239
|  | 715.553 | 6.8e-05 | 6072.5598 | 0.09 | 8.4865 | 13.4441 | 978.7105 | 0.739 | 0.977 | 330.6754 | 16.0899 | 2.8758 | 118.1794 | 134.2692
|  | 836.785 | 6.8e-05 | 6238.0156 | 0.105 | 7.4547 | 12.9812 | 767.6275 | 0.692 | 0.929 | 279.3219 | 15.8938 | 3.1658 | 118.1794 | 134.0732
|  | 881.66 | 6.8e-05 | 5878.5798 | 0.096 | 6.6676 | 11.696 | 676.3255 | 0.649 | 0.903 | 244.5234 | 14.6599 | 3.2216 | 118.1794 | 132.8392
|  | 725.125 | 6.8e-05 | 4989.956 | 0.093 | 6.8815 | 11.819 | 839.8191 | 0.756 | 0.986 | 290.4749 | 14.3229 | 2.7216 | 118.1794 | 132.5022
|  | 858.795 | 6.8e-05 | 5551.8396 | 0.097 | 6.4647 | 11.4971 | 680.1711 | 0.76 | 0.808 | 240.0278 | 14.0172 | 2.7392 | 118.1794 | 132.1965
|  | 831.196 | 6.8e-05 | 6479.3691 | 0.09 | 7.7952 | 12.7038 | 796.1449 | 0.64 | 0.93 | 278.1014 | 15.7187 | 3.2771 | 118.1794 | 133.898
|  | 819.306 | 6.8e-05 | 7139.6013 | 0.093 | 8.7142 | 13.8339 | 869.9918 | 0.776 | 0.803 | 294.9539 | 16.4327 | 2.8248 | 118.1794 | 134.6121
|  | 782.295 | 6.8e-05 | 5772.3593 | 0.103 | 7.3788 | 12.8105 | 815.5064 | 0.673 | 0.911 | 293.5902 | 15.6178 | 3.0515 | 118.1794 | 133.7972
|  | 719.443 | 6.8e-05 | 6137.5166 | 0.108 | 8.5309 | 14.3363 | 976.811 | 0.789 | 0.911 | 345.1433 | 16.8851 | 2.7705 | 118.1794 | 135.0645
|  | 821.198 | 6.8e-05 | 5025.4672 | 0.091 | 6.1197 | 10.8509 | 685.7733 | 0.653 | 0.807 | 241.3945 | 13.4798 | 2.8576 | 118.1794 | 131.6592
|  | 734.256 | 6.8e-05 | 4596.4739 | 0.108 | 6.26 | 11.6634 | 778.658 | 0.652 | 0.878 | 285.9493 | 14.2773 | 2.8412 | 118.1794 | 132.4566
|  | 722.879 | 6.8e-05 | 5531.915 | 0.092 | 7.6526 | 12.6406 | 904.24 | 0.686 | 0.89 | 310.2322 | 15.2497 | 2.836 | 118.1794 | 133.4291
|  | 844.151 | 6.8e-05 | 5625.0506 | 0.103 | 6.6636 | 11.9687 | 706.0901 | 0.736 | 0.818 | 253.7336 | 14.5649 | 2.8219 | 118.1794 | 132.7442
|  | 726.81 | 6.8e-05 | 5690.8408 | 0.098 | 7.8299 | 13.1082 | 913.1852 | 0.601 | 0.847 | 322.2374 | 15.926 | 3.0628 | 118.1794 | 134.1053
|  | 806.092 | 6.8e-05 | 4721.7708 | 0.106 | 5.8576 | 11.0887 | 678.534 | 0.768 | 0.951 | 248.5541 | 13.6243 | 2.7561 | 118.1794 | 131.8037
|  | 825.099 | 6.8e-05 | 6855.1668 | 0.108 | 8.3083 | 14.0858 | 836.8443 | 0.766 | 0.965 | 301.9605 | 16.942 | 3.1046 | 118.1794 | 135.1214
|  | 839.877 | 6.8e-05 | 7212.768 | 0.095 | 8.5879 | 13.7974 | 840.4616 | 0.628 | 0.942 | 297.4043 | 16.9852 | 3.4651 | 118.1794 | 135.1646
|  | 757.851 | 6.8e-05 | 6202.8399 | 0.094 | 8.1848 | 13.3151 | 902.0489 | 0.673 | 0.982 | 314.3655 | 16.2005 | 3.1362 | 118.1794 | 134.3798
|  | 818.46 | 6.8e-05 | 6016.3252 | 0.103 | 7.3508 | 12.7781 | 777.5014 | 0.692 | 0.872 | 279.6225 | 15.5625 | 3.0265 | 118.1794 | 133.7418
|  | 738.7 | 6.8e-05 | 5730.7173 | 0.093 | 7.7578 | 12.8023 | 892.9666 | 0.774 | 0.903 | 304.4023 | 15.2906 | 2.7047 | 118.1794 | 133.47
|  | 714.412 | 6.8e-05 | 5527.4396 | 0.108 | 7.737 | 13.4325 | 921.6743 | 0.622 | 0.861 | 333.6715 | 16.2098 | 3.0188 | 118.1794 | 134.3891
|  | 773.358 | 6.8e-05 | 5401.7429 | 0.103 | 6.9848 | 12.3504 | 795.3001 | 0.641 | 0.927 | 289.0149 | 15.1988 | 3.0961 | 118.1794 | 133.3782
|  | 806.817 | 6.8e-05 | 6727.0985 | 0.092 | 8.3378 | 13.3843 | 857.8332 | 0.731 | 0.997 | 296.3659 | 16.2597 | 3.1254 | 118.1794 | 134.439
|  | 709.059 | 6.8e-05 | 5135.0046 | 0.092 | 7.242 | 12.1843 | 888.5857 | 0.752 | 0.875 | 302.2685 | 14.5742 | 2.5977 | 118.1794 | 132.7535
|  | 823.736 | 6.8e-05 | 6318.828 | 0.1 | 7.6709 | 13.0176 | 794.7923 | 0.648 | 0.819 | 283.4112 | 15.875 | 3.1059 | 118.1794 | 134.0544
|  | 772.28 | 6.8e-05 | 5481.848 | 0.09 | 7.0983 | 11.9348 | 805.0127 | 0.777 | 0.805 | 272.2825 | 14.2989 | 2.5697 | 118.1794 | 132.4783
|  | 703.261 | 6.8e-05 | 7004.0118 | 0.092 | 9.9593 | 15.0677 | 1107.9319 | 0.722 | 0.895 | 371.2136 | 17.7521 | 2.9178 | 118.1794 | 135.9314
|  | 728.952 | 6.8e-05 | 5798.0787 | 0.108 | 7.954 | 13.6824 | 920.0976 | 0.769 | 0.977 | 329.1364 | 16.3149 | 2.8614 | 118.1794 | 134.4942
|  | 867.268 | 6.8e-05 | 5920.1512 | 0.1 | 6.8262 | 12.0435 | 698.4078 | 0.629 | 0.996 | 257.5336 | 15.1878 | 3.4178 | 118.1794 | 133.3672
|  | 841.46 | 6.8e-05 | 6621.7142 | 0.097 | 7.8693 | 13.1073 | 791.4082 | 0.768 | 0.929 | 277.2639 | 15.8648 | 2.9973 | 118.1794 | 134.0442
|  | 734.854 | 6.8e-05 | 4914.2891 | 0.097 | 6.6874 | 11.7597 | 813.0453 | 0.627 | 0.945 | 290.6911 | 14.5259 | 3.0067 | 118.1794 | 132.7052
|  | 772.979 | 6.8e-05 | 5367.8054 | 0.11 | 6.9443 | 12.5752 | 792.6128 | 0.686 | 0.8 | 288.6393 | 15.1716 | 2.8222 | 118.1794 | 133.351
|  | 784.257 | 6.8e-05 | 7103.2166 | 0.099 | 9.0573 | 14.4935 | 932.5714 | 0.727 | 0.895 | 324.3554 | 17.2977 | 3.048 | 118.1794 | 135.4771
|  | 760.243 | 6.8e-05 | 3797.0958 | 0.095 | 4.9946 | 9.6133 | 646.9286 | 0.677 | 0.802 | 231.1208 | 11.9481 | 2.5379 | 118.1794 | 130.1275
|  | 730.082 | 6.8e-05 | 5132.3316 | 0.092 | 7.0298 | 11.9451 | 846.0573 | 0.711 | 0.867 | 290.6531 | 14.4296 | 2.7006 | 118.1794 | 132.609
|  | 826.825 | 6.8e-05 | 5169.58 | 0.106 | 6.2523 | 11.5814 | 690.9133 | 0.611 | 0.989 | 260.2819 | 14.6341 | 3.3182 | 118.1794 | 132.8135
|  | 791.228 | 6.8e-05 | 5669.6081 | 0.094 | 7.1656 | 12.1855 | 790.6944 | 0.708 | 0.926 | 276.7598 | 14.8906 | 2.9404 | 118.1794 | 133.07
|  | 754.642 | 6.8e-05 | 7517.1465 | 0.107 | 9.9612 | 15.8477 | 1032.6261 | 0.784 | 0.978 | 363.9096 | 18.6743 | 3.0723 | 118.1794 | 136.8536
|  | 709.566 | 6.8e-05 | 6754.3486 | 0.106 | 9.519 | 15.3271 | 1065.4761 | 0.636 | 0.99 | 380.9066 | 18.3789 | 3.3172 | 118.1794 | 136.5583
|  | 878.895 | 6.8e-05 | 6233.1224 | 0.109 | 7.092 | 12.7141 | 706.9437 | 0.762 | 0.931 | 259.76 | 15.5245 | 3.0548 | 118.1794 | 133.7039
|  | 896.405 | 6.8e-05 | 6908.9601 | 0.103 | 7.7074 | 13.1881 | 732.6739 | 0.715 | 0.938 | 265.6831 | 16.1949 | 3.2682 | 118.1794 | 134.3742
|  | 862.705 | 6.8e-05 | 7324.0036 | 0.09 | 8.4896 | 13.4473 | 811.9661 | 0.7 | 0.928 | 280.139 | 16.4341 | 3.2464 | 118.1794 | 134.6134
|  | 743.457 | 6.8e-05 | 7404.0215 | 0.108 | 9.9589 | 15.8945 | 1048.0003 | 0.786 | 0.908 | 368.107 | 18.6097 | 2.9513 | 118.1794 | 136.789
|  | 897.059 | 6.8e-05 | 5106.7057 | 0.09 | 5.6927 | 10.3021 | 598.2301 | 0.772 | 0.926 | 211.3454 | 12.8921 | 2.8152 | 118.1794 | 131.0714
|  | 896.142 | 6.8e-05 | 5705.7819 | 0.093 | 6.3671 | 11.2224 | 645.2452 | 0.643 | 0.922 | 233.1717 | 14.2089 | 3.2463 | 118.1794 | 132.3883
|  | 867.576 | 6.8e-05 | 5685.0953 | 0.099 | 6.5528 | 11.6806 | 679.3945 | 0.769 | 0.925 | 243.3077 | 14.354 | 2.9059 | 118.1794 | 132.5333
|  | 709.43 | 6.8e-05 | 6929.842 | 0.101 | 9.7682 | 15.3443 | 1084.1991 | 0.759 | 0.94 | 373.9573 | 18.0402 | 2.9303 | 118.1794 | 136.2195
|  | 823.424 | 6.8e-05 | 5826.6647 | 0.099 | 7.0761 | 12.2944 | 753.4427 | 0.775 | 0.81 | 264.1515 | 14.7906 | 2.7132 | 118.1794 | 132.97
|  | 783.628 | 6.8e-05 | 5123.55 | 0.091 | 6.5382 | 11.3402 | 751.058 | 0.627 | 0.836 | 263.4982 | 14.041 | 2.9356 | 118.1794 | 132.2203
|  | 807.054 | 6.8e-05 | 5802.1726 | 0.095 | 7.1893 | 12.2555 | 776.9007 | 0.624 | 0.999 | 278.9015 | 15.306 | 3.3158 | 118.1794 | 133.4854
|  | 885.761 | 6.8e-05 | 6756.8012 | 0.09 | 7.6282 | 12.5217 | 736.3923 | 0.654 | 0.814 | 256.3339 | 15.4394 | 3.1715 | 118.1794 | 133.6188
|  | 803.637 | 6.8e-05 | 9682.4069 | 0.103 | 12.0482 | 17.7634 | 1100.7746 | 0.687 | 0.935 | 384.6714 | 21.0213 | 3.5411 | 118.1794 | 139.2006
|  | 870.538 | 6.8e-05 | 4560.0213 | 0.109 | 5.2382 | 10.3887 | 583.1869 | 0.773 | 0.985 | 219.6367 | 13.0017 | 2.8403 | 118.1794 | 131.1811
|  | 718.934 | 6.8e-05 | 4955.2693 | 0.097 | 6.8925 | 11.9989 | 847.9545 | 0.7 | 0.872 | 296.4773 | 14.494 | 2.7121 | 118.1794 | 132.6734
|  | 805.661 | 6.8e-05 | 6183.2086 | 0.107 | 7.6747 | 13.3189 | 812.8893 | 0.683 | 0.862 | 294.4671 | 16.1324 | 3.0581 | 118.1794 | 134.3117
|  | 781.005 | 6.8e-05 | 5503.2727 | 0.107 | 7.0464 | 12.5817 | 792.1372 | 0.651 | 0.842 | 288.7294 | 15.3339 | 2.9916 | 118.1794 | 133.5133
|  | 885.148 | 6.8e-05 | 6801.76 | 0.095 | 7.6843 | 12.8118 | 740.5092 | 0.607 | 0.994 | 268.1899 | 16.1424 | 3.6202 | 118.1794 | 134.3217
|  | 871.269 | 6.8e-05 | 5225.7919 | 0.105 | 5.9979 | 11.2295 | 637.7596 | 0.7 | 0.838 | 234.8798 | 13.9158 | 2.9198 | 118.1794 | 132.0951
|  | 849.604 | 6.8e-05 | 6729.213 | 0.106 | 7.9204 | 13.5591 | 787.2113 | 0.752 | 0.864 | 282.5472 | 16.3236 | 3.0049 | 118.1794 | 134.503
|  | 785.587 | 6.8e-05 | 6418.0563 | 0.09 | 8.1698 | 13.1075 | 869.1364 | 0.657 | 0.913 | 299.3566 | 15.9916 | 3.1349 | 118.1794 | 134.171
|  | 856.15 | 6.8e-05 | 5461.3805 | 0.103 | 6.379 | 11.6255 | 676.2302 | 0.667 | 0.938 | 249.499 | 14.5254 | 3.152 | 118.1794 | 132.7047
|  | 777.845 | 6.8e-05 | 4670.6786 | 0.1 | 6.0046 | 11.0566 | 714.8928 | 0.623 | 0.815 | 259.0696 | 13.7031 | 2.8766 | 118.1794 | 131.8824
|  | 828.929 | 6.8e-05 | 4431.5157 | 0.104 | 5.3461 | 10.3673 | 620.8433 | 0.691 | 0.869 | 229.7354 | 12.9495 | 2.8068 | 118.1794 | 131.1289
|  | 861.1 | 6.8e-05 | 6012.2435 | 0.11 | 6.9821 | 12.6207 | 714.076 | 0.705 | 0.818 | 262.5692 | 15.3747 | 2.9934 | 118.1794 | 133.554
|  | 754.707 | 6.8e-05 | 5869.7342 | 0.098 | 7.7775 | 13.0497 | 875.5032 | 0.706 | 0.915 | 306.8134 | 15.7457 | 2.9304 | 118.1794 | 133.925
|  | 717.23 | 6.8e-05 | 5986.9714 | 0.108 | 8.3474 | 14.1299 | 965.7175 | 0.79 | 0.909 | 341.481 | 16.6546 | 2.7442 | 118.1794 | 134.8339
|  | 751.467 | 6.8e-05 | 4588.3918 | 0.107 | 6.1059 | 11.4356 | 748.2841 | 0.725 | 0.975 | 274.1663 | 14.0098 | 2.7981 | 118.1794 | 132.1892
|  | 824.788 | 6.8e-05 | 5251.6756 | 0.108 | 6.3673 | 11.7962 | 701.0851 | 0.774 | 0.881 | 255.6794 | 14.3399 | 2.7649 | 118.1794 | 132.5193
|  | 823.226 | 6.8e-05 | 6990.688 | 0.091 | 8.4918 | 13.4993 | 851.0548 | 0.743 | 0.991 | 292.6835 | 16.3842 | 3.1358 | 118.1794 | 134.5636
|  | 890.975 | 6.8e-05 | 5178.3438 | 0.101 | 5.812 | 10.8548 | 610.6993 | 0.745 | 0.994 | 224.8344 | 13.6219 | 3.0077 | 118.1794 | 131.8012
|  | 732.801 | 6.8e-05 | 5614.9424 | 0.107 | 7.6623 | 13.3045 | 892.7493 | 0.68 | 0.805 | 319.0143 | 15.8966 | 2.8175 | 118.1794 | 134.076
|  | 842.922 | 6.8e-05 | 8312.5717 | 0.099 | 9.8616 | 15.3394 | 918.3058 | 0.677 | 0.855 | 321.108 | 18.4055 | 3.3327 | 118.1794 | 136.5849
|  | 819.059 | 6.8e-05 | 7740.393 | 0.1 | 9.4503 | 14.96 | 918.5993 | 0.677 | 0.883 | 322.8777 | 17.983 | 3.2859 | 118.1794 | 136.1624
|  | 828.402 | 6.8e-05 | 5703.0913 | 0.1 | 6.8844 | 12.1119 | 735.3279 | 0.774 | 0.935 | 261.8832 | 14.7522 | 2.87 | 118.1794 | 132.9316
|  | 783.711 | 6.8e-05 | 5589.273 | 0.095 | 7.1318 | 12.1901 | 795.7678 | 0.716 | 0.84 | 276.9559 | 14.7596 | 2.793 | 118.1794 | 132.939
|  | 786.849 | 6.8e-05 | 5727.7944 | 0.11 | 7.2794 | 12.9766 | 803.4928 | 0.7 | 0.8 | 291.593 | 15.6019 | 2.8536 | 118.1794 | 133.7813
|  | 836.102 | 6.8e-05 | 5958.9174 | 0.099 | 7.127 | 12.3533 | 745.5708 | 0.765 | 0.907 | 264.0972 | 15.0152 | 2.8934 | 118.1794 | 133.1946
|  | 705.533 | 6.8e-05 | 5364.4016 | 0.099 | 7.6033 | 12.8977 | 922.4894 | 0.679 | 0.86 | 322.4589 | 15.4704 | 2.7964 | 118.1794 | 133.6497
|  | 889.444 | 6.8e-05 | 5096.4609 | 0.098 | 5.7299 | 10.6449 | 605.9789 | 0.629 | 0.921 | 224.7927 | 13.596 | 3.2077 | 118.1794 | 131.7753
|  | 898.51 | 6.8e-05 | 4064.5805 | 0.094 | 4.5237 | 8.9675 | 512.407 | 0.724 | 0.911 | 188.3258 | 11.5065 | 2.7598 | 118.1794 | 129.6858
|  | 801.015 | 6.8e-05 | 5441.2449 | 0.105 | 6.7929 | 12.2011 | 753.715 | 0.639 | 0.946 | 277.6843 | 15.1252 | 3.1783 | 118.1794 | 133.3046
|  | 880.629 | 6.8e-05 | 3715.3999 | 0.103 | 4.219 | 8.8251 | 499.0662 | 0.631 | 0.973 | 193.844 | 11.6079 | 3.0248 | 118.1794 | 129.7873
|  | 707.521 | 6.8e-05 | 4914.0968 | 0.103 | 6.9455 | 12.304 | 866.0434 | 0.696 | 0.924 | 309.0547 | 14.8691 | 2.7881 | 118.1794 | 133.0484
|  | 710.387 | 6.8e-05 | 5756.8637 | 0.098 | 8.1038 | 13.4122 | 955.9643 | 0.783 | 0.808 | 326.3388 | 15.7642 | 2.5565 | 118.1794 | 133.9436
|  | 733.802 | 6.8e-05 | 5495.5632 | 0.093 | 7.4892 | 12.5049 | 878.0503 | 0.618 | 0.954 | 308.0934 | 15.3734 | 3.1179 | 118.1794 | 133.5528
|  | 792.847 | 6.8e-05 | 4599.3222 | 0.106 | 5.801 | 11.0172 | 685.4193 | 0.653 | 0.807 | 252.3524 | 13.6052 | 2.8131 | 118.1794 | 131.7846
|  | 824.036 | 6.8e-05 | 5987.1408 | 0.105 | 7.2656 | 12.7608 | 766.2645 | 0.778 | 0.841 | 273.5522 | 15.3283 | 2.7908 | 118.1794 | 133.5077
|  | 701.012 | 6.8e-05 | 4968.0527 | 0.095 | 7.087 | 12.1389 | 885.9131 | 0.673 | 0.98 | 310.2617 | 14.7898 | 2.8814 | 118.1794 | 132.9692
|  | 734.652 | 6.8e-05 | 5833.2836 | 0.096 | 7.9402 | 13.1404 | 911.9031 | 0.76 | 0.9 | 313.6967 | 15.6711 | 2.7508 | 118.1794 | 133.8505
|  | 768.289 | 6.8e-05 | 4995.6217 | 0.095 | 6.5023 | 11.4617 | 763.2405 | 0.604 | 0.82 | 271.469 | 14.1825 | 2.9574 | 118.1794 | 132.3619
|  | 805.027 | 6.8e-05 | 5604.3284 | 0.096 | 6.9617 | 12.0373 | 762.3265 | 0.694 | 0.981 | 271.3559 | 14.8545 | 3.0621 | 118.1794 | 133.0339
|  | 842.682 | 6.8e-05 | 8098.9613 | 0.091 | 9.6109 | 14.6607 | 902.9341 | 0.706 | 0.846 | 306.8612 | 17.5839 | 3.1773 | 118.1794 | 135.7632
|  | 804.371 | 6.8e-05 | 5723.0204 | 0.11 | 7.1149 | 12.7803 | 774.1033 | 0.713 | 0.939 | 284.6481 | 15.5695 | 3.0317 | 118.1794 | 133.7488
|  | 769.501 | 6.8e-05 | 5286.2268 | 0.094 | 6.8697 | 11.8476 | 790.4807 | 0.658 | 0.801 | 276.0086 | 14.4424 | 2.8204 | 118.1794 | 132.6218
|  | 849.048 | 6.8e-05 | 5425.2452 | 0.102 | 6.3898 | 11.6008 | 682.656 | 0.731 | 0.883 | 247.0607 | 14.2641 | 2.8949 | 118.1794 | 132.4435
|  | 892.085 | 6.8e-05 | 6382.9802 | 0.104 | 7.1551 | 12.5908 | 700.6181 | 0.678 | 0.959 | 258.0852 | 15.6559 | 3.3316 | 118.1794 | 133.8353
|  | 828.643 | 6.8e-05 | 5051.1874 | 0.096 | 6.0957 | 11.0172 | 677.838 | 0.772 | 0.873 | 239.4785 | 13.4941 | 2.6922 | 118.1794 | 131.6734
|  | 707.471 | 6.8e-05 | 6670.6207 | 0.094 | 9.4288 | 14.6323 | 1061.8728 | 0.64 | 0.803 | 360.9485 | 17.3645 | 2.9698 | 118.1794 | 135.5439
|  | 757.731 | 6.8e-05 | 5432.4802 | 0.09 | 7.1694 | 12.0144 | 825.9423 | 0.693 | 0.859 | 283.167 | 14.5904 | 2.8 | 118.1794 | 132.7697
|  | 849.144 | 6.8e-05 | 4298.9448 | 0.094 | 5.0627 | 9.6663 | 584.4514 | 0.672 | 0.873 | 212.4251 | 12.2658 | 2.8255 | 118.1794 | 130.4452
|  | 800.872 | 6.8e-05 | 4202.1184 | 0.094 | 5.2469 | 9.8994 | 634.6239 | 0.631 | 0.915 | 230.9609 | 12.578 | 2.9114 | 118.1794 | 130.7573
|  | 814.085 | 6.8e-05 | 7438.495 | 0.092 | 9.1372 | 14.2267 | 903.6838 | 0.688 | 0.912 | 310.4979 | 17.1885 | 3.2193 | 118.1794 | 135.3678
|  | 862.937 | 6.8e-05 | 6153.1087 | 0.096 | 7.1304 | 12.2311 | 722.6155 | 0.629 | 0.876 | 259.5389 | 15.2297 | 3.2593 | 118.1794 | 133.409
|  | 808.082 | 6.8e-05 | 6044.2585 | 0.092 | 7.4798 | 12.4495 | 796.671 | 0.703 | 0.825 | 274.7795 | 15.099 | 2.8799 | 118.1794 | 133.2784
|  | 738.095 | 6.8e-05 | 5874.9138 | 0.107 | 7.9596 | 13.6464 | 909.1243 | 0.742 | 0.857 | 322.9377 | 16.2084 | 2.7847 | 118.1794 | 134.3878
|  | 790.818 | 6.8e-05 | 5215.4182 | 0.096 | 6.595 | 11.6108 | 748.5278 | 0.637 | 0.883 | 267.4896 | 14.3844 | 3.0148 | 118.1794 | 132.5638
|  | 859.772 | 6.8e-05 | 4071.4242 | 0.096 | 4.7355 | 9.3103 | 552.0793 | 0.752 | 0.834 | 199.7376 | 11.6776 | 2.5731 | 118.1794 | 129.8569
|  | 804.613 | 6.8e-05 | 6697.2678 | 0.092 | 8.3236 | 13.3691 | 859.2036 | 0.773 | 0.827 | 291.3541 | 15.9411 | 2.7956 | 118.1794 | 134.1204
|  | 757.447 | 6.8e-05 | 4895.4225 | 0.095 | 6.4631 | 11.4156 | 771.0498 | 0.601 | 0.843 | 274.647 | 14.1461 | 2.9679 | 118.1794 | 132.3254
|  | 722.919 | 6.8e-05 | 8884.5804 | 0.105 | 12.2899 | 18.1159 | 1239.9893 | 0.674 | 0.902 | 431.1114 | 21.1928 | 3.3445 | 118.1794 | 139.3721
|  | 828.917 | 6.8e-05 | 5554.1184 | 0.096 | 6.7005 | 11.7343 | 721.7183 | 0.644 | 0.906 | 259.1989 | 14.6101 | 3.1258 | 118.1794 | 132.7895
|  | 826.596 | 6.8e-05 | 6498.9129 | 0.103 | 7.8623 | 13.3642 | 805.1579 | 0.663 | 0.821 | 288.5787 | 16.2206 | 3.1048 | 118.1794 | 134.3999
|  | 886.701 | 6.8e-05 | 6444.0728 | 0.106 | 7.2675 | 12.8033 | 712.2312 | 0.769 | 0.843 | 257.2462 | 15.5108 | 2.943 | 118.1794 | 133.6902
|  | 776.607 | 6.8e-05 | 6273.1352 | 0.093 | 8.0776 | 13.1517 | 872.5634 | 0.706 | 0.973 | 302.4543 | 15.9724 | 3.066 | 118.1794 | 134.1518
|  | 773.707 | 6.8e-05 | 5239.3932 | 0.101 | 6.7718 | 12.0192 | 778.6982 | 0.733 | 0.994 | 279.3199 | 14.6956 | 2.9091 | 118.1794 | 132.875
|  | 845.488 | 6.8e-05 | 6253.6259 | 0.094 | 7.3965 | 12.4458 | 755.7617 | 0.8 | 0.977 | 263.3989 | 15.1436 | 2.9324 | 118.1794 | 133.323
|  | 858.557 | 6.8e-05 | 5277.9453 | 0.106 | 6.1475 | 11.4515 | 657.9165 | 0.777 | 0.992 | 242.2979 | 14.1458 | 2.9285 | 118.1794 | 132.3252
|  | 874.965 | 6.8e-05 | 7048.2381 | 0.11 | 8.0555 | 13.8832 | 773.0578 | 0.717 | 0.878 | 282.7738 | 16.8244 | 3.1969 | 118.1794 | 135.0037
|  | 861.466 | 6.8e-05 | 4895.76 | 0.09 | 5.6831 | 10.2904 | 622.2419 | 0.68 | 0.85 | 220.7274 | 12.9301 | 2.8692 | 118.1794 | 131.1095
|  | 742.849 | 6.8e-05 | 6012.3342 | 0.108 | 8.0936 | 13.8421 | 913.4201 | 0.726 | 0.846 | 325.6236 | 16.4485 | 2.833 | 118.1794 | 134.6278
|  | 771.237 | 6.8e-05 | 6243.124 | 0.091 | 8.0949 | 13.0754 | 879.8952 | 0.694 | 0.986 | 303.5957 | 15.9218 | 3.0939 | 118.1794 | 134.1012
|  | 714.34 | 6.8e-05 | 7847.2436 | 0.093 | 10.9853 | 16.1436 | 1164.4277 | 0.612 | 0.824 | 393.4469 | 19.1117 | 3.2262 | 118.1794 | 137.2911
|  | 893.307 | 6.8e-05 | 4673.7708 | 0.09 | 5.232 | 9.7385 | 567.8755 | 0.766 | 0.998 | 203.3615 | 12.3532 | 2.8421 | 118.1794 | 130.5325
|  | 859.185 | 6.8e-05 | 7774.758 | 0.101 | 9.049 | 14.5816 | 850.7256 | 0.623 | 0.953 | 306.6717 | 17.9172 | 3.6256 | 118.1794 | 136.0965
|  | 805.04 | 6.8e-05 | 4580.0698 | 0.108 | 5.6892 | 10.9432 | 666.3387 | 0.723 | 0.961 | 247.8323 | 13.567 | 2.852 | 118.1794 | 131.7464
|  | 774.475 | 6.8e-05 | 7546.0404 | 0.11 | 9.7434 | 15.7605 | 991.4629 | 0.699 | 0.994 | 357.753 | 18.8408 | 3.3482 | 118.1794 | 137.0202
|  | 701.929 | 6.8e-05 | 5391.3003 | 0.103 | 7.6807 | 13.1576 | 933.5045 | 0.686 | 0.928 | 331.2102 | 15.809 | 2.882 | 118.1794 | 133.9884
|  | 721.988 | 6.8e-05 | 6851.9575 | 0.091 | 9.4904 | 14.5379 | 1045.0471 | 0.612 | 0.918 | 357.0339 | 17.5286 | 3.2508 | 118.1794 | 135.708
|  | 704.988 | 6.8e-05 | 4365.6517 | 0.109 | 6.1925 | 11.615 | 805.1422 | 0.794 | 0.967 | 291.4472 | 13.9717 | 2.5617 | 118.1794 | 132.1511
|  | 875.515 | 6.8e-05 | 4797.9366 | 0.101 | 5.4801 | 10.4376 | 597.5943 | 0.638 | 0.962 | 224.4337 | 13.3617 | 3.1784 | 118.1794 | 131.541
|  | 745.592 | 6.8e-05 | 5807.7235 | 0.093 | 7.7894 | 12.837 | 887.111 | 0.722 | 0.879 | 304.1035 | 15.4181 | 2.8056 | 118.1794 | 133.5975
|  | 886.307 | 6.8e-05 | 5975.0049 | 0.099 | 6.7415 | 11.9036 | 677.7371 | 0.798 | 0.814 | 239.584 | 14.4395 | 2.7563 | 118.1794 | 132.6188
|  | 867.935 | 6.8e-05 | 5335.9227 | 0.107 | 6.1478 | 11.4879 | 650.8343 | 0.601 | 0.963 | 247.7238 | 14.6206 | 3.405 | 118.1794 | 132.7999
|  | 761.969 | 6.8e-05 | 7777.0937 | 0.093 | 10.2066 | 15.3714 | 1039.4225 | 0.735 | 0.874 | 350.3085 | 18.1508 | 3.0212 | 118.1794 | 136.3302
|  | 757.503 | 6.8e-05 | 6451.1523 | 0.103 | 8.5163 | 14.0955 | 926.674 | 0.797 | 0.976 | 325.4477 | 16.7639 | 2.9005 | 118.1794 | 134.9432
|  | 797.839 | 6.8e-05 | 6902.7585 | 0.104 | 8.6518 | 14.2905 | 889.131 | 0.75 | 0.958 | 315.8226 | 17.1343 | 3.0911 | 118.1794 | 135.3137
|  | 712.017 | 6.8e-05 | 6330.0934 | 0.091 | 8.8904 | 13.9185 | 1014.5315 | 0.726 | 0.8 | 338.8997 | 16.4086 | 2.7066 | 118.1794 | 134.5879
|  | 830.518 | 6.8e-05 | 7841.1268 | 0.104 | 9.4412 | 15.1471 | 905.3433 | 0.633 | 0.865 | 324.1956 | 18.309 | 3.4369 | 118.1794 | 136.4884
|  | 865.111 | 6.8e-05 | 5705.0973 | 0.099 | 6.5946 | 11.7302 | 684.2241 | 0.643 | 0.871 | 248.8427 | 14.6388 | 3.1616 | 118.1794 | 132.8182
|  | 848.231 | 6.8e-05 | 4690.1803 | 0.097 | 5.5294 | 10.3595 | 620.5053 | 0.667 | 0.967 | 227.9546 | 13.1484 | 3.0314 | 118.1794 | 131.3277
|  | 750.291 | 6.8e-05 | 5898.953 | 0.09 | 7.8622 | 12.7764 | 887.0398 | 0.684 | 0.894 | 303.1178 | 15.465 | 2.9224 | 118.1794 | 133.6444
|  | 799.421 | 6.8e-05 | 5880.765 | 0.101 | 7.3563 | 12.7012 | 796.4149 | 0.62 | 0.821 | 286.2045 | 15.5583 | 3.1055 | 118.1794 | 133.7376
|  | 734.811 | 6.8e-05 | 4484.7719 | 0.103 | 6.1033 | 11.2881 | 765.0272 | 0.711 | 0.812 | 273.4437 | 13.6632 | 2.5816 | 118.1794 | 131.8426
|  | 878.732 | 6.8e-05 | 6231.504 | 0.106 | 7.0915 | 12.5958 | 707.0399 | 0.76 | 0.993 | 258.9603 | 15.4739 | 3.1284 | 118.1794 | 133.6532
|  | 765.105 | 6.8e-05 | 5930.0935 | 0.095 | 7.7507 | 12.8855 | 861.6192 | 0.764 | 0.893 | 296.7777 | 15.4405 | 2.7772 | 118.1794 | 133.6199
|  | 732.494 | 6.8e-05 | 4595.064 | 0.102 | 6.2732 | 11.4593 | 781.6224 | 0.671 | 0.962 | 283.1156 | 14.1019 | 2.8724 | 118.1794 | 132.2812
|  | 856.447 | 6.8e-05 | 4674.0192 | 0.104 | 5.4575 | 10.5108 | 609.2126 | 0.646 | 0.863 | 227.747 | 13.2636 | 2.9922 | 118.1794 | 131.443
|  | 728.649 | 6.8e-05 | 5244.8865 | 0.109 | 7.1981 | 12.8406 | 861.1976 | 0.794 | 0.893 | 308.0672 | 15.2642 | 2.6343 | 118.1794 | 133.4435
|  | 830.784 | 6.8e-05 | 6827.4002 | 0.11 | 8.218 | 14.0693 | 825.0864 | 0.663 | 0.945 | 303.8255 | 17.1641 | 3.3639 | 118.1794 | 135.3435
|  | 859.356 | 6.8e-05 | 7529.6502 | 0.11 | 8.762 | 14.6835 | 832.4741 | 0.766 | 0.849 | 299.5911 | 17.507 | 3.069 | 118.1794 | 135.6863
|  | 860.548 | 6.8e-05 | 8341.5049 | 0.105 | 9.6932 | 15.4647 | 889.2294 | 0.697 | 0.975 | 319.4704 | 18.6945 | 3.5107 | 118.1794 | 136.8739
|  | 851.467 | 6.8e-05 | 5667.1636 | 0.11 | 6.6558 | 12.2244 | 699.4771 | 0.772 | 0.996 | 258.9409 | 14.9926 | 3.0089 | 118.1794 | 133.172
|  | 786.458 | 6.8e-05 | 7140.6504 | 0.104 | 9.0795 | 14.7577 | 931.4839 | 0.754 | 0.928 | 328.5274 | 17.5694 | 3.0562 | 118.1794 | 135.7487
|  | 812.469 | 6.8e-05 | 7738.9482 | 0.103 | 9.5252 | 15.1878 | 930.935 | 0.617 | 0.873 | 332.5338 | 18.3718 | 3.4609 | 118.1794 | 136.5512
|  | 725.707 | 6.8e-05 | 5173.1377 | 0.105 | 7.1284 | 12.5996 | 859.099 | 0.606 | 0.91 | 312.8199 | 15.4371 | 3.0842 | 118.1794 | 133.6164
|  | 820.578 | 6.8e-05 | 8170.3516 | 0.094 | 9.9568 | 15.1736 | 949.3728 | 0.72 | 0.812 | 322.7631 | 18.01 | 3.083 | 118.1794 | 136.1893
|  | 831.195 | 6.8e-05 | 6465.1278 | 0.11 | 7.7781 | 13.5627 | 794.9795 | 0.782 | 0.85 | 286.8199 | 16.2114 | 2.8791 | 118.1794 | 134.3908
|  | 831.45 | 6.8e-05 | 5938.6039 | 0.096 | 7.1425 | 12.2449 | 750.825 | 0.626 | 0.861 | 268.2486 | 15.1664 | 3.1756 | 118.1794 | 133.3458
|  | 759.099 | 6.8e-05 | 4193.4392 | 0.091 | 5.5242 | 10.1351 | 692.9346 | 0.757 | 0.813 | 239.6612 | 12.371 | 2.4304 | 118.1794 | 130.5504
|  | 824.961 | 6.8e-05 | 5876.9336 | 0.107 | 7.1239 | 12.6737 | 755.4184 | 0.771 | 0.92 | 273.5454 | 15.3452 | 2.9037 | 118.1794 | 133.5245
|  | 818.173 | 6.8e-05 | 5194.8569 | 0.1 | 6.3493 | 11.4758 | 705.4234 | 0.722 | 0.879 | 253.1437 | 14.0838 | 2.8348 | 118.1794 | 132.2632
|  | 840.179 | 6.8e-05 | 6742.5476 | 0.102 | 8.0251 | 13.5041 | 803.0434 | 0.728 | 0.864 | 285.2905 | 16.2993 | 3.0382 | 118.1794 | 134.4786
|  | 884.356 | 6.8e-05 | 4833.1896 | 0.102 | 5.4652 | 10.4529 | 590.5456 | 0.786 | 0.876 | 215.3798 | 12.9521 | 2.7166 | 118.1794 | 131.1315
|  | 783.439 | 6.8e-05 | 6512.6331 | 0.091 | 8.3129 | 13.309 | 881.6681 | 0.613 | 0.906 | 306.3316 | 16.3195 | 3.2722 | 118.1794 | 134.4988
|  | 835.507 | 6.8e-05 | 7296.7718 | 0.091 | 8.7333 | 13.7541 | 854.3708 | 0.794 | 0.819 | 287.9983 | 16.3625 | 2.8352 | 118.1794 | 134.5418
|  | 760.546 | 6.8e-05 | 3153.0901 | 0.107 | 4.1458 | 8.8342 | 571.1601 | 0.782 | 0.818 | 211.13 | 10.919 | 2.2661 | 118.1794 | 129.0984
|  | 882.994 | 6.8e-05 | 4897.8902 | 0.092 | 5.5469 | 10.1999 | 597.3367 | 0.764 | 0.901 | 212.2427 | 12.7438 | 2.7651 | 118.1794 | 130.9232
|  | 760.979 | 6.8e-05 | 4343.0672 | 0.105 | 5.7072 | 10.8637 | 706.4032 | 0.746 | 0.812 | 254.7915 | 13.1846 | 2.5227 | 118.1794 | 131.3639
|  | 840.235 | 6.8e-05 | 6994.9443 | 0.099 | 8.325 | 13.7014 | 822.8695 | 0.728 | 0.82 | 287.9884 | 16.4545 | 2.9925 | 118.1794 | 134.6339
|  | 811.854 | 6.8e-05 | 7268.2227 | 0.099 | 8.9526 | 14.3817 | 893.9193 | 0.663 | 0.933 | 316.0136 | 17.4459 | 3.3306 | 118.1794 | 135.6252
|  | 777.18 | 6.8e-05 | 9383.7737 | 0.092 | 12.0741 | 17.1316 | 1139.878 | 0.7 | 0.887 | 381.7859 | 20.1767 | 3.3099 | 118.1794 | 138.3561
|  | 855.451 | 6.8e-05 | 6002.9758 | 0.092 | 7.0173 | 11.931 | 721.2102 | 0.74 | 0.975 | 253.1412 | 14.7254 | 3.0374 | 118.1794 | 132.9048
|  | 872.59 | 6.8e-05 | 5804.9181 | 0.108 | 6.6525 | 12.1459 | 682.3226 | 0.776 | 0.826 | 248.352 | 14.7362 | 2.8156 | 118.1794 | 132.9156
|  | 703.405 | 6.8e-05 | 5030.9565 | 0.102 | 7.1523 | 12.5063 | 888.3157 | 0.683 | 0.808 | 312.989 | 14.9707 | 2.6788 | 118.1794 | 133.1501
|  | 883.931 | 6.8e-05 | 7831.2954 | 0.098 | 8.8596 | 14.2337 | 815.3321 | 0.629 | 0.928 | 291.7926 | 17.5389 | 3.5926 | 118.1794 | 135.7182
|  | 853.683 | 6.8e-05 | 6546.0836 | 0.099 | 7.668 | 12.9708 | 766.7187 | 0.646 | 0.957 | 276.9667 | 16.078 | 3.3774 | 118.1794 | 134.2574
|  | 740.987 | 6.8e-05 | 5542.8061 | 0.091 | 7.4803 | 12.4048 | 868.8501 | 0.729 | 0.935 | 297.5121 | 14.9908 | 2.8108 | 118.1794 | 133.1701
|  | 820.03 | 6.8e-05 | 4884.865 | 0.101 | 5.9569 | 11.0345 | 674.5201 | 0.788 | 0.945 | 242.922 | 13.5458 | 2.7297 | 118.1794 | 131.7252
|  | 819.052 | 6.8e-05 | 5447.8747 | 0.096 | 6.6514 | 11.677 | 726.8448 | 0.778 | 0.891 | 255.0203 | 14.2035 | 2.7462 | 118.1794 | 132.3829
|  | 715.817 | 6.8e-05 | 4212.4793 | 0.094 | 5.8849 | 10.6864 | 766.4748 | 0.778 | 0.956 | 267.0986 | 13.0012 | 2.5161 | 118.1794 | 131.1805
|  | 729.939 | 6.8e-05 | 8167.9889 | 0.096 | 11.19 | 16.5174 | 1153.653 | 0.785 | 0.855 | 386.443 | 19.1814 | 2.8957 | 118.1794 | 137.3608
|  | 787.516 | 6.8e-05 | 4834.8283 | 0.101 | 6.1393 | 11.2587 | 716.6346 | 0.714 | 0.863 | 257.4474 | 13.7866 | 2.7478 | 118.1794 | 131.9659
|  | 836.695 | 6.8e-05 | 6004.0503 | 0.092 | 7.1759 | 12.11 | 748.4457 | 0.781 | 0.839 | 257.2949 | 14.6389 | 2.7487 | 118.1794 | 132.8182
|  | 871.589 | 6.8e-05 | 4570.6441 | 0.105 | 5.244 | 10.2677 | 582.9188 | 0.653 | 0.866 | 219.5266 | 13.0109 | 2.9818 | 118.1794 | 131.1903
|  | 891.461 | 6.8e-05 | 5429.868 | 0.104 | 6.091 | 11.3093 | 629.7454 | 0.647 | 0.927 | 235.7366 | 14.2902 | 3.2402 | 118.1794 | 132.4696
|  | 886.624 | 6.8e-05 | 4474.3953 | 0.093 | 5.0466 | 9.6115 | 558.5557 | 0.722 | 0.896 | 202.1148 | 12.1856 | 2.798 | 118.1794 | 130.3649
|  | 736.602 | 6.8e-05 | 6832.1 | 0.097 | 9.2752 | 14.6252 | 1008.7666 | 0.8 | 0.939 | 344.2494 | 17.2431 | 2.8455 | 118.1794 | 135.4224
|  | 863.114 | 6.8e-05 | 6681.1865 | 0.105 | 7.7408 | 13.3112 | 763.1294 | 0.748 | 0.849 | 273.81 | 16.0704 | 2.9991 | 118.1794 | 134.2498
|  | 788.072 | 6.8e-05 | 5487.1427 | 0.094 | 6.9627 | 11.9544 | 778.808 | 0.655 | 0.907 | 275.0011 | 14.737 | 3.0246 | 118.1794 | 132.9164
|  | 781.008 | 6.8e-05 | 5209.9225 | 0.101 | 6.6708 | 11.8993 | 763.7263 | 0.644 | 0.984 | 278.3443 | 14.7825 | 3.1338 | 118.1794 | 132.9618
|  | 868.151 | 6.8e-05 | 6046.5867 | 0.099 | 6.9649 | 12.1652 | 707.1162 | 0.611 | 0.839 | 256.9935 | 15.1714 | 3.2676 | 118.1794 | 133.3508
|  | 790.571 | 6.8e-05 | 5855.0073 | 0.095 | 7.406 | 12.5006 | 808.9585 | 0.781 | 0.962 | 281.233 | 15.1188 | 2.8458 | 118.1794 | 133.2981
|  | 726.27 | 6.8e-05 | 5535.2756 | 0.092 | 7.6215 | 12.6063 | 897.5777 | 0.792 | 0.808 | 301.9832 | 14.9138 | 2.5082 | 118.1794 | 133.0932
|  | 714.856 | 6.8e-05 | 6741.2895 | 0.103 | 9.4303 | 15.0867 | 1051.0106 | 0.637 | 0.956 | 372.0423 | 18.0851 | 3.2591 | 118.1794 | 136.2644
|  | 852.267 | 6.8e-05 | 7527.0697 | 0.092 | 8.8318 | 13.9079 | 843.8538 | 0.665 | 0.809 | 290.5975 | 16.8413 | 3.1885 | 118.1794 | 135.0207
|  | 711.062 | 6.8e-05 | 6055.0807 | 0.108 | 8.5155 | 14.3191 | 987.1358 | 0.793 | 0.939 | 348.9846 | 16.8742 | 2.7773 | 118.1794 | 135.0535
|  | 710.043 | 6.8e-05 | 6397.876 | 0.106 | 9.0105 | 14.7764 | 1026.4998 | 0.652 | 0.838 | 363.3378 | 17.543 | 3.0072 | 118.1794 | 135.7224
|  | 814.645 | 6.8e-05 | 5286.2983 | 0.09 | 6.4891 | 11.2418 | 718.836 | 0.624 | 0.854 | 253.2519 | 14.0291 | 3.0297 | 118.1794 | 132.2085
|  | 834.387 | 6.8e-05 | 5988.9697 | 0.097 | 7.1777 | 12.3276 | 750.6398 | 0.78 | 0.835 | 262.0349 | 14.8674 | 2.7607 | 118.1794 | 133.0468
|  | 757.65 | 6.8e-05 | 4467.0444 | 0.108 | 5.8959 | 11.2066 | 725.0621 | 0.676 | 0.928 | 268.4204 | 13.8291 | 2.8505 | 118.1794 | 132.0084
|  | 704.31 | 6.8e-05 | 5712.6498 | 0.109 | 8.111 | 13.9045 | 964.7794 | 0.693 | 0.895 | 345.8997 | 16.5662 | 2.8931 | 118.1794 | 134.7456
|  | 706.519 | 6.8e-05 | 5424.5192 | 0.092 | 7.6778 | 12.6683 | 927.208 | 0.769 | 0.874 | 313.4413 | 15.0588 | 2.5983 | 118.1794 | 133.2381
|  | 778.444 | 6.8e-05 | 6112.0166 | 0.095 | 7.8516 | 12.997 | 854.188 | 0.725 | 0.822 | 294.3446 | 15.5809 | 2.8085 | 118.1794 | 133.7603
|  | 858.019 | 6.8e-05 | 5201.4796 | 0.109 | 6.0622 | 11.4514 | 652.2276 | 0.738 | 0.84 | 240.822 | 14.0508 | 2.8254 | 118.1794 | 132.2302
|  | 737.071 | 6.8e-05 | 5236.6439 | 0.109 | 7.1047 | 12.7293 | 843.9743 | 0.759 | 0.979 | 305.706 | 15.3222 | 2.8185 | 118.1794 | 133.5016
|  | 769.265 | 6.8e-05 | 6311.6035 | 0.097 | 8.2047 | 13.4771 | 890.1077 | 0.603 | 0.943 | 316.3547 | 16.5485 | 3.3384 | 118.1794 | 134.7279
|  | 866.532 | 6.8e-05 | 6517.7141 | 0.099 | 7.5216 | 12.8051 | 745.7019 | 0.749 | 0.942 | 265.4634 | 15.6422 | 3.0838 | 118.1794 | 133.8216
|  | 811.181 | 6.8e-05 | 7104.2055 | 0.11 | 8.7579 | 14.6789 | 881.6376 | 0.658 | 0.81 | 319.2267 | 17.6086 | 3.1845 | 118.1794 | 135.788
|  | 859.329 | 6.8e-05 | 6101.0461 | 0.093 | 7.0998 | 12.0676 | 723.5688 | 0.744 | 0.965 | 254.3343 | 14.8619 | 3.0372 | 118.1794 | 133.0412
|  | 765.924 | 6.8e-05 | 4562.8639 | 0.098 | 5.9573 | 10.9247 | 722.2013 | 0.711 | 0.921 | 258.2791 | 13.4519 | 2.747 | 118.1794 | 131.6313
|  | 842.205 | 6.8e-05 | 5146.4733 | 0.098 | 6.1107 | 11.1114 | 668.015 | 0.677 | 0.966 | 243.3937 | 13.9391 | 3.0736 | 118.1794 | 132.1185
|  | 744.935 | 6.8e-05 | 5785.4288 | 0.098 | 7.7664 | 13.0372 | 886.1402 | 0.736 | 0.976 | 310.2695 | 15.7169 | 2.9127 | 118.1794 | 133.8962
|  | 826.667 | 6.8e-05 | 7582.3726 | 0.102 | 9.1722 | 14.7621 | 892.1991 | 0.675 | 0.86 | 315.9113 | 17.7584 | 3.2569 | 118.1794 | 135.9378
|  | 810.432 | 6.8e-05 | 7603.1483 | 0.106 | 9.3816 | 15.1793 | 923.8697 | 0.616 | 0.858 | 332.7702 | 18.3388 | 3.4342 | 118.1794 | 136.5181
|  | 816.327 | 6.8e-05 | 5052.1283 | 0.097 | 6.1889 | 11.1677 | 695.0543 | 0.751 | 0.854 | 245.9911 | 13.655 | 2.7037 | 118.1794 | 131.8344
|  | 706.377 | 6.8e-05 | 6061.8855 | 0.1 | 8.5817 | 14.0285 | 998.8194 | 0.696 | 0.916 | 348.1622 | 16.7235 | 2.9293 | 118.1794 | 134.9029
|  | 824.954 | 6.8e-05 | 6215.1619 | 0.107 | 7.5339 | 13.1555 | 784.1422 | 0.62 | 0.943 | 290.1199 | 16.2748 | 3.3905 | 118.1794 | 134.4542
|  | 849.681 | 6.8e-05 | 5798.084 | 0.097 | 6.8238 | 11.919 | 712.6986 | 0.627 | 0.929 | 258.469 | 14.9339 | 3.277 | 118.1794 | 133.1133
|  | 730.648 | 6.8e-05 | 7492.1009 | 0.091 | 10.254 | 15.3077 | 1087.3386 | 0.675 | 0.935 | 367.0009 | 18.2341 | 3.1809 | 118.1794 | 136.4135
|  | 852.916 | 6.8e-05 | 7890.926 | 0.108 | 9.2517 | 15.1328 | 869.7296 | 0.685 | 0.909 | 314.8198 | 18.259 | 3.398 | 118.1794 | 136.4384
|  | 861.312 | 6.8e-05 | 5674.4513 | 0.104 | 6.5881 | 11.9166 | 686.7908 | 0.662 | 0.892 | 252.8806 | 14.811 | 3.1461 | 118.1794 | 132.9904
|  | 719.41 | 6.8e-05 | 5493.4038 | 0.098 | 7.636 | 12.8909 | 907.2834 | 0.774 | 0.965 | 315.1364 | 15.4164 | 2.7451 | 118.1794 | 133.5958
|  | 893.581 | 6.8e-05 | 5989.5965 | 0.099 | 6.7029 | 11.8582 | 669.6552 | 0.609 | 0.951 | 247.6017 | 15.0451 | 3.4641 | 118.1794 | 133.2245
|  | 745.887 | 6.8e-05 | 5656.1797 | 0.109 | 7.5832 | 13.2946 | 871.0367 | 0.679 | 0.897 | 316.1058 | 16.033 | 2.9765 | 118.1794 | 134.2123
|  | 884.828 | 6.8e-05 | 5338.558 | 0.091 | 6.0334 | 10.7487 | 630.4645 | 0.76 | 0.875 | 221.5002 | 13.3273 | 2.8028 | 118.1794 | 131.5067
|  | 879.422 | 6.8e-05 | 5146.506 | 0.092 | 5.8521 | 10.5707 | 621.5683 | 0.648 | 0.91 | 224.5328 | 13.4272 | 3.1049 | 118.1794 | 131.6066
|  | 710.695 | 6.8e-05 | 7272.6655 | 0.105 | 10.2332 | 16.0337 | 1116.3483 | 0.699 | 0.838 | 388.6416 | 18.782 | 2.9872 | 118.1794 | 136.9613
|  | 785.396 | 6.8e-05 | 6093.3483 | 0.103 | 7.7583 | 13.2461 | 839.909 | 0.65 | 0.992 | 304.4608 | 16.2603 | 3.2763 | 118.1794 | 134.4397
|  | 778.252 | 6.8e-05 | 6621.6177 | 0.093 | 8.5083 | 13.6151 | 901.4017 | 0.62 | 0.806 | 311.472 | 16.4835 | 3.1177 | 118.1794 | 134.6628
|  | 858.568 | 6.8e-05 | 6391.6793 | 0.106 | 7.4446 | 13.0105 | 747.4719 | 0.635 | 0.862 | 274.6783 | 16.0364 | 3.2891 | 118.1794 | 134.2158
|  | 707.169 | 6.8e-05 | 6854.1891 | 0.101 | 9.6924 | 15.2649 | 1082.0353 | 0.672 | 0.856 | 375.0844 | 18.0369 | 3.013 | 118.1794 | 136.2162
|  | 763.187 | 6.8e-05 | 5639.7381 | 0.098 | 7.3897 | 12.6122 | 836.7526 | 0.612 | 0.959 | 300.2571 | 15.5824 | 3.2284 | 118.1794 | 133.7617
|  | 884.072 | 6.8e-05 | 7899.453 | 0.109 | 8.9353 | 14.8313 | 819.8379 | 0.691 | 0.851 | 297.7453 | 17.8995 | 3.335 | 118.1794 | 136.0789
|  | 731.87 | 6.8e-05 | 6387.0138 | 0.104 | 8.727 | 14.3732 | 974.8805 | 0.606 | 0.858 | 347.8193 | 17.31 | 3.1922 | 118.1794 | 135.4893
|  | 713.81 | 6.8e-05 | 4706.6201 | 0.096 | 6.5937 | 11.6093 | 829.1716 | 0.671 | 0.873 | 291.0012 | 14.1249 | 2.7344 | 118.1794 | 132.3043
|  | 833.919 | 6.8e-05 | 5674.9713 | 0.105 | 6.8052 | 12.2158 | 724.8454 | 0.719 | 0.862 | 262.8651 | 14.9062 | 2.9243 | 118.1794 | 133.0855
|  | 754.741 | 6.8e-05 | 7442.525 | 0.101 | 9.861 | 15.4414 | 1025.5567 | 0.746 | 0.876 | 354.4132 | 18.1893 | 2.9869 | 118.1794 | 136.3687
|  | 714.261 | 6.8e-05 | 5568.671 | 0.101 | 7.7964 | 13.2029 | 926.5785 | 0.668 | 0.933 | 328.0607 | 15.9338 | 2.9684 | 118.1794 | 134.1132
|  | 847.181 | 6.8e-05 | 6001.3168 | 0.106 | 7.0839 | 12.5868 | 732.8472 | 0.751 | 0.859 | 264.9065 | 15.2608 | 2.9066 | 118.1794 | 133.4402
|  | 879.174 | 6.8e-05 | 5112.9711 | 0.098 | 5.8157 | 10.7508 | 619.1562 | 0.781 | 0.943 | 223.3634 | 13.3535 | 2.8291 | 118.1794 | 131.5329
|  | 823.85 | 6.8e-05 | 4465.4112 | 0.102 | 5.4202 | 10.3954 | 630.4299 | 0.6 | 0.829 | 234.8028 | 13.1541 | 2.9986 | 118.1794 | 131.3334
|  | 820.883 | 6.8e-05 | 4847.7086 | 0.096 | 5.9055 | 10.7868 | 669.9334 | 0.677 | 0.848 | 240.0824 | 13.4014 | 2.842 | 118.1794 | 131.5808
|  | 894.768 | 6.8e-05 | 7555.1996 | 0.108 | 8.4438 | 14.2385 | 780.0503 | 0.707 | 0.833 | 282.8804 | 17.2116 | 3.2317 | 118.1794 | 135.391
|  | 776.053 | 6.8e-05 | 5732.5383 | 0.103 | 7.3868 | 12.8198 | 822.6626 | 0.626 | 0.854 | 296.8255 | 15.664 | 3.0915 | 118.1794 | 133.8433
|  | 875.092 | 6.8e-05 | 4787.7681 | 0.091 | 5.4712 | 10.0701 | 597.2304 | 0.657 | 0.953 | 216.6381 | 12.8913 | 3.0666 | 118.1794 | 131.0707
|  | 796.524 | 6.8e-05 | 4407.2641 | 0.096 | 5.5331 | 10.3285 | 661.085 | 0.715 | 0.964 | 238.1005 | 12.8964 | 2.7912 | 118.1794 | 131.0757
|  | 890.958 | 6.8e-05 | 4912.3343 | 0.09 | 5.5135 | 10.0848 | 589.6206 | 0.649 | 0.816 | 211.1979 | 12.7955 | 2.9464 | 118.1794 | 130.9748
|  | 848.207 | 6.8e-05 | 6053.3995 | 0.104 | 7.1367 | 12.5692 | 735.5957 | 0.605 | 0.897 | 271.6602 | 15.6688 | 3.3692 | 118.1794 | 133.8482
|  | 862.992 | 6.8e-05 | 4539.4264 | 0.09 | 5.2601 | 9.7733 | 589.9277 | 0.73 | 0.816 | 208.1465 | 12.2148 | 2.6537 | 118.1794 | 130.3941
|  | 794.901 | 6.8e-05 | 5556.4025 | 0.096 | 6.9901 | 12.0701 | 774.1351 | 0.716 | 0.903 | 272.4575 | 14.7272 | 2.8882 | 118.1794 | 132.9066
|  | 887.102 | 6.8e-05 | 6698.5138 | 0.098 | 7.551 | 12.7951 | 730.3075 | 0.674 | 0.974 | 263.5774 | 15.8998 | 3.3746 | 118.1794 | 134.0791
|  | 759.592 | 6.8e-05 | 6079.3432 | 0.091 | 8.0034 | 12.9767 | 886.6384 | 0.631 | 0.954 | 308.0657 | 15.9123 | 3.1909 | 118.1794 | 134.0917
|  | 803.854 | 6.8e-05 | 5547.9245 | 0.095 | 6.9017 | 11.9264 | 759.0455 | 0.612 | 0.88 | 271.1759 | 14.823 | 3.1485 | 118.1794 | 133.0024
|  | 858.72 | 6.8e-05 | 6546.8455 | 0.104 | 7.624 | 13.135 | 759.2967 | 0.738 | 0.863 | 272.487 | 15.9113 | 3.0178 | 118.1794 | 134.0907
|  | 823.823 | 6.8e-05 | 5749.5374 | 0.096 | 6.9791 | 12.0574 | 746.1763 | 0.627 | 0.821 | 265.7848 | 14.8893 | 3.0781 | 118.1794 | 133.0686
|  | 769.1 | 6.8e-05 | 5249.6943 | 0.108 | 6.8258 | 12.3559 | 787.5184 | 0.737 | 0.973 | 287.2182 | 15.0212 | 2.8971 | 118.1794 | 133.2005
|  | 746.994 | 6.8e-05 | 6464.6118 | 0.103 | 8.6542 | 14.2471 | 949.8226 | 0.778 | 0.837 | 330.2754 | 16.7765 | 2.7493 | 118.1794 | 134.9559
|  | 782.368 | 6.8e-05 | 7613.6656 | 0.095 | 9.7316 | 14.9967 | 980.6638 | 0.768 | 0.898 | 333.6509 | 17.7506 | 2.9934 | 118.1794 | 135.9299
|  | 708.27 | 6.8e-05 | 5354.19 | 0.094 | 7.5595 | 12.6281 | 915.3921 | 0.617 | 0.941 | 320.4773 | 15.4349 | 3.0509 | 118.1794 | 133.6143
|  | 730.248 | 6.8e-05 | 5583.337 | 0.099 | 7.6458 | 12.9457 | 894.5844 | 0.795 | 0.931 | 310.5536 | 15.4211 | 2.6907 | 118.1794 | 133.6005
|  | 731.184 | 6.8e-05 | 5588.7034 | 0.109 | 7.6434 | 13.3648 | 893.2485 | 0.739 | 0.876 | 320.1863 | 15.9198 | 2.7772 | 118.1794 | 134.0992
|  | 753.365 | 6.8e-05 | 7128.5669 | 0.105 | 9.4623 | 15.2181 | 999.5438 | 0.618 | 0.969 | 359.0673 | 18.3946 | 3.4528 | 118.1794 | 136.574
|  | 873.835 | 6.8e-05 | 6955.6919 | 0.094 | 7.96 | 13.0702 | 767.9281 | 0.765 | 0.819 | 265.1196 | 15.7536 | 2.9168 | 118.1794 | 133.933
|  | 777.386 | 6.8e-05 | 4667.5246 | 0.106 | 6.0041 | 11.2728 | 715.2743 | 0.79 | 0.918 | 259.0585 | 13.6944 | 2.6321 | 118.1794 | 131.8738
|  | 792.987 | 6.8e-05 | 5570.2454 | 0.103 | 7.0244 | 12.397 | 778.5422 | 0.737 | 0.85 | 277.6128 | 14.9697 | 2.7965 | 118.1794 | 133.1491
|  | 884.883 | 6.8e-05 | 6683.7206 | 0.099 | 7.5532 | 12.841 | 732.2822 | 0.8 | 0.823 | 256.9248 | 15.4597 | 2.8464 | 118.1794 | 133.6391
|  | 761.099 | 6.8e-05 | 7275.0408 | 0.104 | 9.5586 | 15.2723 | 996.0881 | 0.661 | 0.828 | 350.8156 | 18.1564 | 3.1348 | 118.1794 | 136.3357
|  | 847.927 | 6.8e-05 | 6041.8595 | 0.091 | 7.1254 | 12.0094 | 735.0649 | 0.738 | 0.891 | 254.9771 | 14.7017 | 2.9265 | 118.1794 | 132.8811
|  | 864.718 | 6.8e-05 | 4923.069 | 0.09 | 5.6933 | 10.3028 | 620.6439 | 0.774 | 0.966 | 218.954 | 12.8747 | 2.7956 | 118.1794 | 131.054
|  | 850.372 | 6.8e-05 | 4068.9319 | 0.09 | 4.7849 | 9.1754 | 562.0584 | 0.674 | 0.969 | 204.4961 | 11.825 | 2.88 | 118.1794 | 130.0044
|  | 770.057 | 6.8e-05 | 6385.9304 | 0.095 | 8.2928 | 13.4795 | 895.545 | 0.771 | 0.884 | 306.8409 | 16.0674 | 2.8129 | 118.1794 | 134.2467
|  | 757.642 | 6.8e-05 | 5382.8141 | 0.09 | 7.1047 | 11.942 | 821.0613 | 0.667 | 0.93 | 284.4769 | 14.6562 | 2.9502 | 118.1794 | 132.8355
|  | 892.933 | 6.8e-05 | 3325.7481 | 0.091 | 3.7245 | 7.7928 | 452.9367 | 0.739 | 0.825 | 165.9239 | 10.0748 | 2.4805 | 118.1794 | 128.2542
|  | 782.679 | 6.8e-05 | 5965.3481 | 0.094 | 7.6217 | 12.6972 | 832.9018 | 0.729 | 0.923 | 288.9704 | 15.3796 | 2.9157 | 118.1794 | 133.559
|  | 742.223 | 6.8e-05 | 4904.2412 | 0.107 | 6.6075 | 12.0536 | 798.546 | 0.776 | 0.807 | 284.8312 | 14.3758 | 2.5241 | 118.1794 | 132.5551
|  | 868.979 | 6.8e-05 | 3430.5578 | 0.1 | 3.9478 | 8.3599 | 483.8422 | 0.642 | 0.874 | 184.969 | 10.9299 | 2.7935 | 118.1794 | 129.1093
|  | 774.658 | 6.8e-05 | 5700.2681 | 0.099 | 7.3584 | 12.6193 | 822.0336 | 0.6 | 0.967 | 297.3333 | 15.6626 | 3.3079 | 118.1794 | 133.8419
|  | 841.835 | 6.8e-05 | 4344.6528 | 0.108 | 5.1609 | 10.2547 | 597.1285 | 0.601 | 0.813 | 227.3247 | 13.0132 | 2.9983 | 118.1794 | 131.1925
|  | 800.858 | 6.8e-05 | 5465.5038 | 0.1 | 6.8246 | 12.0415 | 756.2006 | 0.714 | 0.946 | 271.0882 | 14.763 | 2.9581 | 118.1794 | 132.9424
|  | 722.421 | 6.8e-05 | 5303.2045 | 0.1 | 7.3409 | 12.6415 | 880.071 | 0.673 | 0.841 | 309.8203 | 15.2198 | 2.8026 | 118.1794 | 133.3992
|  | 729.804 | 6.8e-05 | 6081.6036 | 0.098 | 8.3332 | 13.6641 | 948.006 | 0.63 | 0.805 | 330.4653 | 16.3999 | 2.9737 | 118.1794 | 134.5793
|  | 715.213 | 6.8e-05 | 6636.4592 | 0.095 | 9.279 | 14.528 | 1039.2212 | 0.643 | 0.83 | 355.7015 | 17.2994 | 3.0123 | 118.1794 | 135.4787
|  | 804.399 | 6.8e-05 | 5535.5845 | 0.095 | 6.8816 | 11.9033 | 757.0639 | 0.665 | 0.969 | 269.9254 | 14.7647 | 3.1102 | 118.1794 | 132.944
|  | 841.218 | 6.8e-05 | 5947.4689 | 0.105 | 7.0701 | 12.5308 | 737.0833 | 0.788 | 0.912 | 265.3166 | 15.1769 | 2.8762 | 118.1794 | 133.3562
|  | 844.832 | 6.8e-05 | 5920.9038 | 0.101 | 7.0084 | 12.2975 | 729.6548 | 0.788 | 0.874 | 259.1066 | 14.8853 | 2.8128 | 118.1794 | 133.0647
|  | 848.004 | 6.8e-05 | 5848.5038 | 0.093 | 6.8968 | 11.8365 | 719.1885 | 0.693 | 0.83 | 252.1527 | 14.5402 | 2.9388 | 118.1794 | 132.7196
|  | 859.562 | 6.8e-05 | 6034.8626 | 0.109 | 7.0209 | 12.629 | 718.002 | 0.68 | 0.813 | 264.0656 | 15.4347 | 3.0497 | 118.1794 | 133.6141
|  | 853.613 | 6.8e-05 | 7342.6916 | 0.107 | 8.6019 | 14.3711 | 827.8365 | 0.629 | 0.838 | 301.3242 | 17.4906 | 3.3908 | 118.1794 | 135.6699
|  | 718.887 | 6.8e-05 | 6525.4825 | 0.093 | 9.0772 | 14.2155 | 1018.8653 | 0.796 | 0.948 | 343.3341 | 16.7837 | 2.7915 | 118.1794 | 134.963
|  | 819.3 | 6.8e-05 | 6409.704 | 0.107 | 7.8234 | 13.4903 | 809.6484 | 0.656 | 0.978 | 297.4089 | 16.5694 | 3.3468 | 118.1794 | 134.7487
|  | 847.608 | 6.8e-05 | 6124.6208 | 0.095 | 7.2258 | 12.2969 | 742.2276 | 0.673 | 0.91 | 263.6015 | 15.1933 | 3.1482 | 118.1794 | 133.3726
|  | 728.105 | 6.8e-05 | 8088.9444 | 0.09 | 11.1096 | 16.0883 | 1151.014 | 0.739 | 0.846 | 379.7355 | 18.8011 | 2.9487 | 118.1794 | 136.9805
|  | 717.958 | 6.8e-05 | 5458.3894 | 0.096 | 7.6027 | 12.7653 | 906.4712 | 0.794 | 0.882 | 310.3142 | 15.1499 | 2.5919 | 118.1794 | 133.3293
|  | 829.04 | 6.8e-05 | 7760.0639 | 0.101 | 9.3603 | 14.9142 | 901.7658 | 0.784 | 0.846 | 313.1587 | 17.6542 | 2.9783 | 118.1794 | 135.8336
|  | 711.372 | 6.8e-05 | 6787.2956 | 0.1 | 9.5411 | 15.0556 | 1064.419 | 0.735 | 0.854 | 365.4374 | 17.6774 | 2.8498 | 118.1794 | 135.8568
|  | 746.72 | 6.8e-05 | 5735.2862 | 0.099 | 7.6806 | 12.985 | 877.5054 | 0.644 | 0.816 | 308.8337 | 15.6816 | 2.9311 | 118.1794 | 133.861
|  | 785.219 | 6.8e-05 | 4001.0063 | 0.091 | 5.0954 | 9.6035 | 634.7522 | 0.667 | 0.801 | 224.84 | 12.0053 | 2.6106 | 118.1794 | 130.1847
|  | 819.288 | 6.8e-05 | 6004.7712 | 0.097 | 7.3293 | 12.5005 | 775.1981 | 0.747 | 0.898 | 272.2966 | 15.1701 | 2.9017 | 118.1794 | 133.3494
|  | 722.221 | 6.8e-05 | 5432.7648 | 0.098 | 7.5223 | 12.7627 | 894.7598 | 0.698 | 0.833 | 311.2359 | 15.2851 | 2.7418 | 118.1794 | 133.4645
|  | 879.222 | 6.8e-05 | 6796.5523 | 0.091 | 7.7302 | 12.6796 | 748.464 | 0.784 | 0.914 | 257.9128 | 15.4199 | 2.9785 | 118.1794 | 133.5992
|  | 749.63 | 6.8e-05 | 4189.6693 | 0.102 | 5.589 | 10.6101 | 707.1599 | 0.622 | 0.832 | 258.5455 | 13.1793 | 2.7926 | 118.1794 | 131.3587
|  | 842.728 | 6.8e-05 | 6523.838 | 0.106 | 7.7413 | 13.354 | 781.6262 | 0.655 | 0.913 | 286.0096 | 16.3899 | 3.2999 | 118.1794 | 134.5693
|  | 848.235 | 6.8e-05 | 6409.1783 | 0.094 | 7.5559 | 12.624 | 764.1008 | 0.623 | 0.946 | 272.8707 | 15.7392 | 3.386 | 118.1794 | 133.9185
|  | 880.036 | 6.8e-05 | 6117.1564 | 0.099 | 6.951 | 12.1491 | 696.64 | 0.752 | 0.884 | 248.5744 | 14.8753 | 2.9633 | 118.1794 | 133.0547
|  | 867.008 | 6.8e-05 | 9910.5292 | 0.103 | 11.4307 | 17.1511 | 985.1494 | 0.704 | 0.913 | 346.4768 | 20.4271 | 3.5608 | 118.1794 | 138.6064
|  | 768.927 | 6.8e-05 | 5928.8133 | 0.105 | 7.7105 | 13.2765 | 854.3701 | 0.773 | 0.994 | 305.4191 | 15.9695 | 2.9271 | 118.1794 | 134.1488
|  | 783.563 | 6.8e-05 | 6977.7073 | 0.105 | 8.9051 | 14.6146 | 922.9143 | 0.725 | 0.82 | 325.2917 | 17.3323 | 2.954 | 118.1794 | 135.5116
|  | 856.864 | 6.8e-05 | 4937.3158 | 0.099 | 5.7621 | 10.7209 | 631.3694 | 0.631 | 0.815 | 231.265 | 13.4751 | 2.9937 | 118.1794 | 131.6544
|  | 775.821 | 6.8e-05 | 8264.6902 | 0.099 | 10.6528 | 16.1493 | 1050.4077 | 0.779 | 0.891 | 359.0754 | 18.9433 | 3.037 | 118.1794 | 137.1227
|  | 702.375 | 6.8e-05 | 5052.7971 | 0.09 | 7.1939 | 12.0417 | 893.0633 | 0.739 | 0.857 | 301.733 | 14.4112 | 2.5756 | 118.1794 | 132.5906
|  | 795.965 | 6.8e-05 | 6292.3462 | 0.103 | 7.9053 | 13.4129 | 839.1917 | 0.706 | 0.841 | 298.0488 | 16.1321 | 2.9556 | 118.1794 | 134.3114
|  | 864.784 | 6.8e-05 | 3838.3499 | 0.106 | 4.4385 | 9.2163 | 525.6859 | 0.724 | 0.968 | 200.3546 | 11.7819 | 2.7887 | 118.1794 | 129.9613
|  | 843.599 | 6.8e-05 | 5583.4031 | 0.104 | 6.6186 | 11.9532 | 703.3669 | 0.667 | 0.838 | 256.8267 | 14.7328 | 3.0213 | 118.1794 | 132.9122
|  | 702.954 | 6.8e-05 | 5399.3473 | 0.09 | 7.6809 | 12.5793 | 932.1634 | 0.727 | 0.853 | 314.0406 | 15.0114 | 2.6436 | 118.1794 | 133.1908
|  | 860.119 | 6.8e-05 | 5406.0905 | 0.093 | 6.2853 | 11.1261 | 666.5008 | 0.655 | 0.937 | 239.6157 | 14.0147 | 3.1398 | 118.1794 | 132.194
|  | 892.287 | 6.8e-05 | 8033.4943 | 0.109 | 9.0033 | 14.9064 | 816.4033 | 0.793 | 0.954 | 294.8797 | 17.892 | 3.2452 | 118.1794 | 136.0713
|  | 734.223 | 6.8e-05 | 5997.523 | 0.11 | 8.1685 | 14.0128 | 929.8453 | 0.686 | 0.832 | 334.1803 | 16.6847 | 2.9042 | 118.1794 | 134.864
|  | 816.769 | 6.8e-05 | 4894.5785 | 0.101 | 5.9926 | 11.0785 | 679.9143 | 0.646 | 0.958 | 250.6546 | 13.9214 | 3.0901 | 118.1794 | 132.1008
|  | 761.088 | 6.8e-05 | 7643.6757 | 0.101 | 10.0431 | 15.6309 | 1029.4836 | 0.693 | 0.931 | 359.4441 | 18.6027 | 3.2302 | 118.1794 | 136.782
|  | 849.689 | 6.8e-05 | 6135.1659 | 0.096 | 7.2205 | 12.3339 | 740.0487 | 0.685 | 0.843 | 261.713 | 15.1215 | 3.03 | 118.1794 | 133.3008
|  | 835.073 | 6.8e-05 | 4679.5914 | 0.091 | 5.6038 | 10.2322 | 635.927 | 0.688 | 0.861 | 225.597 | 12.8105 | 2.8025 | 118.1794 | 130.9899
|  | 831.25 | 6.8e-05 | 6994.9719 | 0.093 | 8.415 | 13.5154 | 837.7491 | 0.707 | 0.867 | 289.1924 | 16.3466 | 3.0774 | 118.1794 | 134.526
|  | 885.051 | 6.8e-05 | 4648.8732 | 0.093 | 5.2527 | 9.8714 | 574.6817 | 0.755 | 0.897 | 206.0432 | 12.4004 | 2.7489 | 118.1794 | 130.5798
|  | 838.634 | 6.8e-05 | 5032.0236 | 0.101 | 6.0003 | 11.088 | 662.751 | 0.72 | 0.953 | 241.7958 | 13.7889 | 2.9358 | 118.1794 | 131.9683
|  | 748.98 | 6.8e-05 | 5526.2754 | 0.091 | 7.3784 | 12.2919 | 851.7537 | 0.677 | 0.802 | 291.3609 | 14.8392 | 2.7688 | 118.1794 | 133.0186
|  | 799.028 | 6.8e-05 | 4091.9337 | 0.108 | 5.1211 | 10.202 | 625.881 | 0.764 | 0.823 | 230.293 | 12.5127 | 2.5117 | 118.1794 | 130.6921
|  | 766.644 | 6.8e-05 | 7737.8142 | 0.092 | 10.0931 | 15.2023 | 1025.4127 | 0.775 | 0.94 | 344.8445 | 17.9774 | 3.0163 | 118.1794 | 136.1567
|  | 819.444 | 6.8e-05 | 6704.4717 | 0.106 | 8.1817 | 13.8558 | 834.0402 | 0.682 | 0.965 | 302.9556 | 16.8814 | 3.2887 | 118.1794 | 135.0607
|  | 885.769 | 6.8e-05 | 7833.3042 | 0.107 | 8.8435 | 14.6389 | 812.6532 | 0.761 | 0.943 | 292.9889 | 17.6474 | 3.2701 | 118.1794 | 135.8268
|  | 878.969 | 6.8e-05 | 5161.2214 | 0.106 | 5.8719 | 11.1067 | 623.2876 | 0.631 | 0.953 | 236.2199 | 14.1188 | 3.274 | 118.1794 | 132.2982
|  | 843.862 | 6.8e-05 | 5350.7539 | 0.105 | 6.3408 | 11.6535 | 683.335 | 0.71 | 0.812 | 248.6987 | 14.271 | 2.8451 | 118.1794 | 132.4503
|  | 730.789 | 6.8e-05 | 5982.9914 | 0.102 | 8.187 | 13.6851 | 935.6246 | 0.776 | 0.956 | 327.69 | 16.2841 | 2.825 | 118.1794 | 134.4635
|  | 851.765 | 6.8e-05 | 9332.098 | 0.108 | 10.9562 | 16.9387 | 974.8309 | 0.718 | 0.957 | 348.5852 | 20.1901 | 3.5341 | 118.1794 | 138.3694
|  | 786.782 | 6.8e-05 | 5738.1134 | 0.095 | 7.2931 | 12.3732 | 804.5718 | 0.725 | 0.857 | 279.7267 | 14.9657 | 2.8179 | 118.1794 | 133.1451
|  | 771.165 | 6.8e-05 | 4237.8748 | 0.1 | 5.4954 | 10.4223 | 679.7188 | 0.607 | 0.961 | 251.8978 | 13.2093 | 3.0293 | 118.1794 | 131.3887
|  | 749.546 | 6.8e-05 | 6139.9023 | 0.093 | 8.1915 | 13.275 | 912.5427 | 0.656 | 0.976 | 317.337 | 16.1744 | 3.1515 | 118.1794 | 134.3537
|  | 791.174 | 6.8e-05 | 4929.282 | 0.092 | 6.2303 | 11.0214 | 720.3526 | 0.688 | 0.998 | 255.4835 | 13.745 | 2.9604 | 118.1794 | 131.9243
|  | 884.35 | 6.8e-05 | 5039.9878 | 0.09 | 5.6991 | 10.3098 | 607.2797 | 0.745 | 0.89 | 214.4121 | 12.8938 | 2.8088 | 118.1794 | 131.0732
|  | 819.805 | 6.8e-05 | 5236.7569 | 0.102 | 6.3878 | 11.5984 | 706.86 | 0.698 | 0.893 | 256.3639 | 14.2915 | 2.9272 | 118.1794 | 132.4708
|  | 882.468 | 6.8e-05 | 5296.8939 | 0.094 | 6.0024 | 10.8282 | 629.9779 | 0.64 | 0.915 | 229.0664 | 13.7458 | 3.1713 | 118.1794 | 131.9251
|  | 744.404 | 6.8e-05 | 5157.0575 | 0.097 | 6.9278 | 12.0398 | 821.7308 | 0.756 | 0.895 | 286.499 | 14.5024 | 2.6768 | 118.1794 | 132.6818
|  | 866.563 | 6.8e-05 | 6602.7276 | 0.099 | 7.6194 | 12.9159 | 752.1274 | 0.752 | 0.926 | 267.0557 | 15.7366 | 3.066 | 118.1794 | 133.916
|  | 795.542 | 6.8e-05 | 4650.3658 | 0.09 | 5.8455 | 10.4856 | 686.5871 | 0.725 | 0.904 | 239.9606 | 12.9811 | 2.7125 | 118.1794 | 131.1605
|  | 753.915 | 6.8e-05 | 7279.8811 | 0.099 | 9.6561 | 15.1256 | 1012.4065 | 0.6 | 0.95 | 357.4499 | 18.3251 | 3.4778 | 118.1794 | 136.5045
|  | 701.85 | 6.8e-05 | 4997.739 | 0.108 | 7.1208 | 12.7094 | 887.6694 | 0.744 | 0.806 | 315.5821 | 15.0614 | 2.5565 | 118.1794 | 133.2408
|  | 882.243 | 6.8e-05 | 5168.0813 | 0.097 | 5.8579 | 10.7659 | 619.986 | 0.677 | 0.843 | 224.8661 | 13.4903 | 2.9613 | 118.1794 | 131.6696
|  | 860.117 | 6.8e-05 | 6859.2475 | 0.101 | 7.9748 | 13.4035 | 781.1441 | 0.612 | 0.885 | 283.3143 | 16.5705 | 3.4424 | 118.1794 | 134.7498
|  | 815.154 | 6.8e-05 | 4450.6221 | 0.107 | 5.4599 | 10.614 | 640.2611 | 0.712 | 0.968 | 239.1715 | 13.2574 | 2.8732 | 118.1794 | 131.4368
|  | 712.139 | 6.8e-05 | 5833.275 | 0.09 | 8.1912 | 13.1304 | 960.4536 | 0.726 | 0.865 | 322.9904 | 15.641 | 2.7289 | 118.1794 | 133.8203
|  | 717.332 | 6.8e-05 | 4565.5778 | 0.095 | 6.3647 | 11.2994 | 805.8846 | 0.783 | 0.853 | 277.8748 | 13.5543 | 2.451 | 118.1794 | 131.7337
|  | 885.595 | 6.8e-05 | 4637.8155 | 0.09 | 5.2369 | 9.7446 | 573.1827 | 0.744 | 0.902 | 204.0842 | 12.29 | 2.7668 | 118.1794 | 130.4694
|  | 853.914 | 6.8e-05 | 5023.1271 | 0.101 | 5.8825 | 10.9424 | 642.3454 | 0.747 | 0.996 | 235.0128 | 13.6463 | 2.939 | 118.1794 | 131.8256
|  | 705.844 | 6.8e-05 | 8564.8422 | 0.104 | 12.1342 | 17.9054 | 1259.2378 | 0.738 | 0.944 | 433.9251 | 20.8273 | 3.176 | 118.1794 | 139.0066
|  | 719.521 | 6.8e-05 | 8103.7367 | 0.098 | 11.2627 | 16.7033 | 1175.422 | 0.696 | 0.868 | 399.933 | 19.5677 | 3.1135 | 118.1794 | 137.7471
|  | 741.376 | 6.8e-05 | 6165.2552 | 0.104 | 8.316 | 13.9182 | 931.9213 | 0.638 | 0.945 | 334.5282 | 16.8648 | 3.2027 | 118.1794 | 135.0441
|  | 873.842 | 6.8e-05 | 5826.4688 | 0.102 | 6.6676 | 11.9348 | 682.3777 | 0.619 | 0.947 | 253.2823 | 15.0504 | 3.3865 | 118.1794 | 133.2297
|  | 896.945 | 6.8e-05 | 5263.1077 | 0.092 | 5.8678 | 10.5896 | 610.5125 | 0.638 | 0.83 | 219.8636 | 13.41 | 3.0657 | 118.1794 | 131.5893
|  | 776.614 | 6.8e-05 | 5242.2705 | 0.1 | 6.7502 | 11.9538 | 774.1296 | 0.665 | 0.976 | 279.6575 | 14.7686 | 3.0596 | 118.1794 | 132.948
|  | 817.708 | 6.8e-05 | 7340.711 | 0.1 | 8.9772 | 14.4563 | 889.1419 | 0.612 | 0.958 | 318.7725 | 17.7251 | 3.553 | 118.1794 | 135.9044
|  | 855.349 | 6.8e-05 | 7571.3424 | 0.09 | 8.8518 | 13.8271 | 842.0781 | 0.743 | 0.83 | 285.3944 | 16.5996 | 3.0136 | 118.1794 | 134.779
|  | 810.4 | 6.8e-05 | 6718.7259 | 0.108 | 8.2906 | 14.0658 | 850.8146 | 0.78 | 0.928 | 305.1471 | 16.8158 | 2.9891 | 118.1794 | 134.9952
|  | 840.861 | 6.8e-05 | 6403.8714 | 0.094 | 7.6159 | 12.6907 | 774.8734 | 0.783 | 0.881 | 267.9802 | 15.3227 | 2.8609 | 118.1794 | 133.5021
|  | 706.558 | 6.8e-05 | 7425.8875 | 0.1 | 10.5099 | 16.0583 | 1143.0413 | 0.625 | 0.949 | 398.3525 | 19.1392 | 3.3489 | 118.1794 | 137.3186
|  | 765.556 | 6.8e-05 | 7134.5862 | 0.09 | 9.3195 | 14.31 | 973.704 | 0.679 | 0.82 | 327.9624 | 17.073 | 3.0032 | 118.1794 | 135.2524
|  | 733.497 | 6.8e-05 | 4595.4437 | 0.091 | 6.2651 | 11.0221 | 779.8848 | 0.683 | 0.83 | 269.6794 | 13.451 | 2.6401 | 118.1794 | 131.6304
|  | 721.211 | 6.8e-05 | 5178.4846 | 0.101 | 7.1803 | 12.4978 | 868.6416 | 0.645 | 0.842 | 308.4886 | 15.129 | 2.86 | 118.1794 | 133.3084
|  | 861.323 | 6.8e-05 | 5625.0971 | 0.104 | 6.5308 | 11.8473 | 682.7882 | 0.706 | 0.958 | 251.0646 | 14.7048 | 3.106 | 118.1794 | 132.8842
|  | 870.736 | 6.8e-05 | 5340.0142 | 0.103 | 6.1328 | 11.3244 | 647.6795 | 0.664 | 0.885 | 239.257 | 14.1664 | 3.0892 | 118.1794 | 132.3458
|  | 740.587 | 6.8e-05 | 5759.8623 | 0.104 | 7.7774 | 13.3107 | 892.1899 | 0.74 | 0.979 | 317.6951 | 15.9991 | 2.9222 | 118.1794 | 134.1785
|  | 738.216 | 6.8e-05 | 4411.7993 | 0.096 | 5.9763 | 10.8729 | 750.8977 | 0.792 | 0.899 | 262.238 | 13.164 | 2.4904 | 118.1794 | 131.3434
|  | 810.364 | 6.8e-05 | 6778.0836 | 0.108 | 8.3642 | 14.1489 | 855.8818 | 0.791 | 0.949 | 306.8434 | 16.9085 | 2.9995 | 118.1794 | 135.0879
|  | 750.745 | 6.8e-05 | 5582.7396 | 0.095 | 7.4363 | 12.5346 | 854.1882 | 0.607 | 0.937 | 302.7472 | 15.4554 | 3.1749 | 118.1794 | 133.6348
|  | 893.787 | 6.8e-05 | 7085.3837 | 0.091 | 7.9274 | 12.8943 | 748.7352 | 0.604 | 0.811 | 263.345 | 16.0055 | 3.3817 | 118.1794 | 134.1848
|  | 795.413 | 6.8e-05 | 8798.5215 | 0.092 | 11.0616 | 16.1599 | 1050.5774 | 0.603 | 0.868 | 359.0573 | 19.4207 | 3.5444 | 118.1794 | 137.6001
|  | 805.122 | 6.8e-05 | 5210.459 | 0.096 | 6.4716 | 11.4656 | 726.0344 | 0.773 | 0.987 | 256.8649 | 14.0629 | 2.8231 | 118.1794 | 132.2423
|  | 803.341 | 6.8e-05 | 5877.877 | 0.102 | 7.3168 | 12.6973 | 789.6898 | 0.793 | 0.802 | 277.2474 | 15.1452 | 2.6608 | 118.1794 | 133.3246
|  | 706.316 | 6.8e-05 | 5028.2398 | 0.108 | 7.119 | 12.7072 | 881.9047 | 0.739 | 0.956 | 317.496 | 15.2492 | 2.763 | 118.1794 | 133.4285
|  | 751.637 | 6.8e-05 | 5071.5138 | 0.095 | 6.7473 | 11.7479 | 799.6272 | 0.63 | 0.847 | 282.2026 | 14.4237 | 2.9086 | 118.1794 | 132.6031
|  | 780.285 | 6.8e-05 | 5997.7929 | 0.104 | 7.6867 | 13.2069 | 840.1979 | 0.761 | 0.94 | 299.2826 | 15.8798 | 2.9053 | 118.1794 | 134.0591
|  | 853.406 | 6.8e-05 | 7011.692 | 0.094 | 8.2161 | 13.3491 | 803.0917 | 0.678 | 0.89 | 281.132 | 16.3145 | 3.2233 | 118.1794 | 134.4939
|  | 850.309 | 6.8e-05 | 7293.6604 | 0.1 | 8.5777 | 14.0242 | 829.4912 | 0.787 | 0.857 | 289.5925 | 16.7445 | 2.9569 | 118.1794 | 134.9239
|  | 897.35 | 6.8e-05 | 7103.999 | 0.094 | 7.9166 | 13.0227 | 745.0891 | 0.628 | 0.939 | 266.4746 | 16.2602 | 3.519 | 118.1794 | 134.4396
|  | 830.493 | 6.8e-05 | 7841.2711 | 0.106 | 9.4417 | 15.2441 | 905.3998 | 0.793 | 0.827 | 318.1612 | 17.9677 | 2.9605 | 118.1794 | 136.147
|  | 717.02 | 6.8e-05 | 4613.265 | 0.104 | 6.4339 | 11.7299 | 812.0751 | 0.776 | 0.818 | 286.9758 | 13.9922 | 2.459 | 118.1794 | 132.1715
|  | 812.946 | 6.8e-05 | 3994.9849 | 0.105 | 4.9142 | 9.8325 | 598.4805 | 0.643 | 0.913 | 226.037 | 12.4954 | 2.8945 | 118.1794 | 130.6748
|  | 880.369 | 6.8e-05 | 5946.0875 | 0.097 | 6.7541 | 11.8377 | 683.1599 | 0.657 | 0.888 | 246.7473 | 14.7716 | 3.189 | 118.1794 | 132.9509
|  | 846.768 | 6.8e-05 | 5692.3658 | 0.101 | 6.7225 | 11.9607 | 708.0499 | 0.706 | 0.821 | 254.102 | 14.6313 | 2.9027 | 118.1794 | 132.8106
|  | 780.863 | 6.8e-05 | 4604.0265 | 0.093 | 5.8961 | 10.6619 | 703.5201 | 0.69 | 0.892 | 248.7383 | 13.2077 | 2.7672 | 118.1794 | 131.387
|  | 757.212 | 6.8e-05 | 6678.2752 | 0.093 | 8.8196 | 13.9452 | 948.9058 | 0.638 | 0.898 | 327.6298 | 16.8698 | 3.1789 | 118.1794 | 135.0492
|  | 808.173 | 6.8e-05 | 5566.5217 | 0.092 | 6.8878 | 11.7837 | 753.977 | 0.637 | 0.811 | 264.1737 | 14.5179 | 2.972 | 118.1794 | 132.6972
|  | 847.813 | 6.8e-05 | 3978.6612 | 0.11 | 4.6929 | 9.684 | 556.5027 | 0.73 | 0.848 | 210.3376 | 12.1262 | 2.6546 | 118.1794 | 130.3056
|  | 774.85 | 6.8e-05 | 6063.9909 | 0.092 | 7.826 | 12.8308 | 856.2864 | 0.682 | 0.992 | 297.9625 | 15.6996 | 3.1182 | 118.1794 | 133.8789
|  | 766.008 | 6.8e-05 | 5378.5672 | 0.098 | 7.0216 | 12.1898 | 805.7462 | 0.667 | 0.89 | 285.9807 | 14.8963 | 2.9419 | 118.1794 | 133.0757
|  | 701.205 | 6.8e-05 | 6523.5504 | 0.092 | 9.3033 | 14.3986 | 1061.8351 | 0.792 | 0.951 | 355.5761 | 16.9546 | 2.7782 | 118.1794 | 135.1339
|  | 703.725 | 6.8e-05 | 4467.7043 | 0.09 | 6.3487 | 11.079 | 820.0885 | 0.76 | 0.984 | 281.3824 | 13.4651 | 2.5936 | 118.1794 | 131.6444
|  | 780.527 | 6.8e-05 | 4882.2632 | 0.1 | 6.2551 | 11.362 | 732.1111 | 0.764 | 0.82 | 258.8002 | 13.736 | 2.5805 | 118.1794 | 131.9154
|  | 879.032 | 6.8e-05 | 8848.6621 | 0.095 | 10.0664 | 15.3387 | 892.7297 | 0.68 | 0.915 | 310.5241 | 18.5613 | 3.5029 | 118.1794 | 136.7407
|  | 865.003 | 6.8e-05 | 5070.2616 | 0.09 | 5.8616 | 10.5048 | 632.6064 | 0.77 | 0.97 | 222.8754 | 13.1096 | 2.8313 | 118.1794 | 131.2889
|  | 709.715 | 6.8e-05 | 5732.1116 | 0.099 | 8.0766 | 13.4276 | 954.7269 | 0.673 | 0.942 | 334.9713 | 16.1659 | 2.9765 | 118.1794 | 134.3453
|  | 702.672 | 6.8e-05 | 7883.288 | 0.1 | 11.219 | 16.7726 | 1200.4938 | 0.778 | 0.856 | 406.234 | 19.4105 | 2.8673 | 118.1794 | 137.5899
|  | 846.018 | 6.8e-05 | 5787.7361 | 0.104 | 6.8412 | 12.2197 | 716.9946 | 0.729 | 0.899 | 259.9896 | 14.957 | 2.9753 | 118.1794 | 133.1364
|  | 871.362 | 6.8e-05 | 6367.9094 | 0.096 | 7.308 | 12.4333 | 727.4608 | 0.765 | 0.97 | 257.2722 | 15.2441 | 3.0551 | 118.1794 | 133.4234
|  | 827.575 | 6.8e-05 | 8461.0957 | 0.104 | 10.224 | 15.9731 | 958.1089 | 0.769 | 0.987 | 337.8005 | 19.0098 | 3.3007 | 118.1794 | 137.1891
|  | 713.104 | 6.8e-05 | 7103.285 | 0.108 | 9.9611 | 15.8968 | 1092.7666 | 0.61 | 0.802 | 388.0428 | 18.8166 | 3.1737 | 118.1794 | 136.996
|  | 750.652 | 6.8e-05 | 5466.9749 | 0.091 | 7.283 | 12.1857 | 842.5125 | 0.613 | 0.828 | 292.2774 | 14.9191 | 2.9711 | 118.1794 | 133.0985
|  | 866.027 | 6.8e-05 | 6095.2752 | 0.097 | 7.0382 | 12.1674 | 713.8154 | 0.772 | 0.877 | 251.6305 | 14.8185 | 2.8816 | 118.1794 | 132.9978
|  | 705.726 | 6.8e-05 | 5421.8571 | 0.107 | 7.6827 | 13.3281 | 928.6411 | 0.726 | 0.819 | 328.9282 | 15.7851 | 2.6706 | 118.1794 | 133.9644
|  | 852.009 | 6.8e-05 | 5895.9358 | 0.106 | 6.92 | 12.3919 | 717.4158 | 0.761 | 0.965 | 261.7426 | 15.1645 | 3.0136 | 118.1794 | 133.3438
|  | 869.255 | 6.8e-05 | 6252.8525 | 0.106 | 7.1933 | 12.7161 | 721.5773 | 0.741 | 0.809 | 260.5338 | 15.4 | 2.9173 | 118.1794 | 133.5793
|  | 839.826 | 6.8e-05 | 6197.4695 | 0.093 | 7.3795 | 12.3825 | 759.6907 | 0.762 | 0.807 | 261.5693 | 14.9377 | 2.7774 | 118.1794 | 133.1171
|  | 783.674 | 6.8e-05 | 5801.5182 | 0.109 | 7.403 | 13.0831 | 815.8521 | 0.734 | 0.84 | 294.3874 | 15.6879 | 2.8312 | 118.1794 | 133.8672
|  | 750.825 | 6.8e-05 | 4736.1016 | 0.1 | 6.3079 | 11.4258 | 765.3478 | 0.79 | 0.805 | 268.0881 | 13.6875 | 2.4584 | 118.1794 | 131.8669
|  | 847.512 | 6.8e-05 | 5090.3567 | 0.097 | 6.0062 | 10.9469 | 656.2436 | 0.746 | 0.862 | 234.0897 | 13.4908 | 2.7651 | 118.1794 | 131.6701
|  | 757.68 | 6.8e-05 | 5740.9462 | 0.098 | 7.577 | 12.8245 | 857.0155 | 0.658 | 0.971 | 304.5366 | 15.6904 | 3.1152 | 118.1794 | 133.8698
|  | 875.531 | 6.8e-05 | 5097.1112 | 0.098 | 5.8217 | 10.7583 | 622.166 | 0.761 | 0.96 | 225.3241 | 13.4149 | 2.8877 | 118.1794 | 131.5943
|  | 888.353 | 6.8e-05 | 7030.3961 | 0.102 | 7.914 | 13.3791 | 752.4656 | 0.686 | 0.952 | 272.8251 | 16.4808 | 3.3714 | 118.1794 | 134.6602
|  | 876.551 | 6.8e-05 | 6662.0697 | 0.097 | 7.6003 | 12.8069 | 742.3126 | 0.666 | 0.954 | 266.5356 | 15.887 | 3.3479 | 118.1794 | 134.0663
|  | 826.048 | 6.8e-05 | 5395.9757 | 0.098 | 6.5323 | 11.6167 | 712.0556 | 0.761 | 0.842 | 251.5007 | 14.1271 | 2.7287 | 118.1794 | 132.3065
|  | 837.886 | 6.8e-05 | 6166.3468 | 0.092 | 7.3594 | 12.3156 | 760.0692 | 0.781 | 0.959 | 263.3605 | 15.0053 | 2.9236 | 118.1794 | 133.1847
|  | 860.929 | 6.8e-05 | 6241.6883 | 0.106 | 7.2499 | 12.7827 | 732.3723 | 0.633 | 0.843 | 269.4118 | 15.7722 | 3.2495 | 118.1794 | 133.9516
|  | 830.083 | 6.8e-05 | 5345.8612 | 0.091 | 6.4402 | 11.2265 | 701.9163 | 0.743 | 0.827 | 243.2189 | 13.7286 | 2.7198 | 118.1794 | 131.908
|  | 747.37 | 6.8e-05 | 4609.8537 | 0.095 | 6.1681 | 11.0656 | 757.4862 | 0.674 | 0.913 | 268.4176 | 13.6413 | 2.7997 | 118.1794 | 131.8207
|  | 760.21 | 6.8e-05 | 6090.7001 | 0.091 | 8.0119 | 12.9858 | 886.5398 | 0.777 | 0.933 | 301.0006 | 15.56 | 2.7981 | 118.1794 | 133.7394
|  | 754.815 | 6.8e-05 | 7943.2693 | 0.101 | 10.5235 | 16.1254 | 1070.8814 | 0.732 | 0.85 | 368.6028 | 18.9194 | 3.037 | 118.1794 | 137.0988
|  | 860.638 | 6.8e-05 | 6838.2595 | 0.105 | 7.9456 | 13.545 | 778.7635 | 0.624 | 0.995 | 287.744 | 16.8397 | 3.5813 | 118.1794 | 135.0191
|  | 772.919 | 6.8e-05 | 4869.7911 | 0.091 | 6.3005 | 11.0636 | 742.8931 | 0.696 | 0.94 | 260.122 | 13.6716 | 2.8348 | 118.1794 | 131.851
|  | 759.258 | 6.8e-05 | 5611.2394 | 0.091 | 7.3904 | 12.3053 | 841.1361 | 0.742 | 0.848 | 286.5076 | 14.7923 | 2.7032 | 118.1794 | 132.9716
|  | 860.04 | 6.8e-05 | 6067.3668 | 0.101 | 7.0547 | 12.3517 | 719.9104 | 0.729 | 0.875 | 258.1636 | 15.0981 | 2.9852 | 118.1794 | 133.2775
|  | 736.357 | 6.8e-05 | 6563.5809 | 0.095 | 8.9136 | 14.1441 | 982.7037 | 0.615 | 0.977 | 343.5906 | 17.2044 | 3.3264 | 118.1794 | 135.3837
|  | 730.48 | 6.8e-05 | 6069.8116 | 0.091 | 8.3093 | 13.3053 | 945.3203 | 0.651 | 0.843 | 322.3207 | 16.0105 | 2.9405 | 118.1794 | 134.1899
|  | 738.584 | 6.8e-05 | 4937.9023 | 0.102 | 6.6856 | 11.9562 | 808.794 | 0.761 | 0.821 | 284.8702 | 14.3072 | 2.5555 | 118.1794 | 132.4866
|  | 792.323 | 6.8e-05 | 5700.7737 | 0.1 | 7.195 | 12.4734 | 791.7623 | 0.729 | 0.898 | 280.7503 | 15.1263 | 2.8835 | 118.1794 | 133.3056
|  | 725.584 | 6.8e-05 | 6909.5466 | 0.097 | 9.5227 | 14.8844 | 1042.2285 | 0.647 | 0.997 | 363.1386 | 17.9172 | 3.2965 | 118.1794 | 136.0965
|  | 780.703 | 6.8e-05 | 7091.5158 | 0.109 | 9.0835 | 14.9949 | 938.6255 | 0.631 | 0.952 | 342.0148 | 18.1568 | 3.4369 | 118.1794 | 136.3362
|  | 765.955 | 6.8e-05 | 7031.2439 | 0.103 | 9.1797 | 14.8182 | 963.4416 | 0.692 | 0.877 | 339.2033 | 17.6674 | 3.0969 | 118.1794 | 135.8467
|  | 705.262 | 6.8e-05 | 5985.6387 | 0.093 | 8.4871 | 13.5925 | 993.0374 | 0.63 | 0.937 | 342.7399 | 16.4371 | 3.0919 | 118.1794 | 134.6164
|  | 833.026 | 6.8e-05 | 6574.9623 | 0.091 | 7.8929 | 12.8569 | 801.015 | 0.733 | 0.866 | 274.9485 | 15.5747 | 2.9541 | 118.1794 | 133.754
|  | 868.7 | 6.8e-05 | 3701.9873 | 0.092 | 4.2615 | 8.556 | 509.3109 | 0.616 | 0.986 | 191.9417 | 11.3383 | 3.0242 | 118.1794 | 129.5177
|  | 732.739 | 6.8e-05 | 7019.4064 | 0.106 | 9.5797 | 15.3922 | 1036.1615 | 0.733 | 0.818 | 362.0781 | 18.041 | 2.8791 | 118.1794 | 136.2204
|  | 754.391 | 6.8e-05 | 4420.6866 | 0.11 | 5.8599 | 11.2294 | 725.2288 | 0.604 | 0.905 | 272.9813 | 14.0036 | 3.0153 | 118.1794 | 132.1829
|  | 839.365 | 6.8e-05 | 5655.6436 | 0.096 | 6.738 | 11.7781 | 715.3951 | 0.641 | 0.871 | 256.5611 | 14.6437 | 3.1147 | 118.1794 | 132.8231
|  | 813.919 | 6.8e-05 | 5137.8402 | 0.11 | 6.3125 | 11.8004 | 706.3628 | 0.793 | 0.855 | 257.6176 | 14.2582 | 2.6716 | 118.1794 | 132.4376
|  | 810.181 | 6.8e-05 | 5082.3955 | 0.09 | 6.2732 | 10.991 | 706.6726 | 0.787 | 0.814 | 242.0997 | 13.3378 | 2.5509 | 118.1794 | 131.5172
|  | 840.426 | 6.8e-05 | 6077.4745 | 0.11 | 7.2314 | 12.9195 | 748.9607 | 0.666 | 0.883 | 277.1987 | 15.8416 | 3.1762 | 118.1794 | 134.021
|  | 876.866 | 6.8e-05 | 6489.4043 | 0.091 | 7.4007 | 12.3167 | 728.9939 | 0.734 | 0.894 | 253.3171 | 15.1045 | 3.0303 | 118.1794 | 133.2839
|  | 745.81 | 6.8e-05 | 6820.1583 | 0.097 | 9.1446 | 14.4877 | 986.9429 | 0.776 | 0.834 | 335.8443 | 17.0324 | 2.7659 | 118.1794 | 135.2117
|  | 774.628 | 6.8e-05 | 5790.0153 | 0.099 | 7.4746 | 12.7517 | 830.693 | 0.749 | 0.841 | 290.1267 | 15.2823 | 2.7507 | 118.1794 | 133.4617
|  | 756.383 | 6.8e-05 | 5376.8474 | 0.1 | 7.1086 | 12.3734 | 822.7318 | 0.794 | 0.999 | 290.25 | 14.9287 | 2.7775 | 118.1794 | 133.1081
|  | 737.272 | 6.8e-05 | 6240.6501 | 0.098 | 8.4645 | 13.8073 | 948.2359 | 0.617 | 0.851 | 332.4889 | 16.6692 | 3.1107 | 118.1794 | 134.8485
|  | 803.185 | 6.8e-05 | 6045.8237 | 0.092 | 7.5273 | 12.5022 | 804.9219 | 0.629 | 0.993 | 284.6467 | 15.5464 | 3.3089 | 118.1794 | 133.7258
|  | 861.302 | 6.8e-05 | 5555.3264 | 0.108 | 6.4499 | 11.898 | 677.158 | 0.706 | 0.838 | 249.4938 | 14.6125 | 2.9505 | 118.1794 | 132.7918
|  | 830.119 | 6.8e-05 | 5401.0351 | 0.101 | 6.5063 | 11.703 | 706.6865 | 0.626 | 0.834 | 257.4965 | 14.5352 | 3.0785 | 118.1794 | 132.7145
|  | 807.426 | 6.8e-05 | 5027.4403 | 0.107 | 6.2265 | 11.5857 | 705.5635 | 0.666 | 0.884 | 260.7886 | 14.3186 | 2.9705 | 118.1794 | 132.498
|  | 804.426 | 6.8e-05 | 7216.6753 | 0.103 | 8.9712 | 14.593 | 903.422 | 0.71 | 0.853 | 318.6646 | 17.4313 | 3.0851 | 118.1794 | 135.6106
|  | 761.665 | 6.8e-05 | 6001.0048 | 0.1 | 7.8788 | 13.2517 | 875.0215 | 0.672 | 0.959 | 311.1335 | 16.1146 | 3.1119 | 118.1794 | 134.294
|  | 891.874 | 6.8e-05 | 6150.3183 | 0.099 | 6.8959 | 12.0848 | 683.7573 | 0.654 | 0.907 | 248.9664 | 15.0992 | 3.2765 | 118.1794 | 133.2785
|  | 890.38 | 6.8e-05 | 5426.4647 | 0.105 | 6.0945 | 11.3498 | 630.7565 | 0.732 | 0.818 | 230.9775 | 13.9847 | 2.864 | 118.1794 | 132.1641
|  | 800.032 | 6.8e-05 | 5274.3865 | 0.102 | 6.5927 | 11.8452 | 739.7389 | 0.612 | 0.847 | 269.8972 | 14.683 | 3.0846 | 118.1794 | 132.8624
|  | 879.655 | 6.8e-05 | 5540.1933 | 0.094 | 6.2981 | 11.1811 | 652.5874 | 0.772 | 0.981 | 232.1548 | 13.8867 | 2.9409 | 118.1794 | 132.0661
|  | 898.922 | 6.8e-05 | 5808.528 | 0.1 | 6.4617 | 11.6108 | 649.6061 | 0.732 | 0.816 | 233.6479 | 14.2821 | 2.9036 | 118.1794 | 132.4615
|  | 705.135 | 6.8e-05 | 5928.544 | 0.102 | 8.4077 | 13.9299 | 987.0087 | 0.721 | 0.926 | 345.5997 | 16.5712 | 2.871 | 118.1794 | 134.7506
|  | 740.282 | 6.8e-05 | 5667.0928 | 0.095 | 7.6553 | 12.7795 | 883.1903 | 0.645 | 0.94 | 309.8675 | 15.5985 | 3.0641 | 118.1794 | 133.7778
|  | 800.386 | 6.8e-05 | 5299.9849 | 0.1 | 6.6218 | 11.8018 | 741.5834 | 0.65 | 0.844 | 266.9765 | 14.5305 | 2.966 | 118.1794 | 132.7099
|  | 762.69 | 6.8e-05 | 7698.5256 | 0.095 | 10.0939 | 15.3666 | 1030.784 | 0.739 | 0.931 | 351.1622 | 18.2123 | 3.0931 | 118.1794 | 136.3917
|  | 766.287 | 6.8e-05 | 4671.7244 | 0.101 | 6.0966 | 11.2063 | 733.0638 | 0.78 | 0.933 | 261.6827 | 13.6356 | 2.6406 | 118.1794 | 131.815
|  | 814.852 | 6.8e-05 | 5679.3745 | 0.092 | 6.9698 | 11.8771 | 753.7231 | 0.68 | 0.891 | 263.9637 | 14.6262 | 2.9882 | 118.1794 | 132.8056
|  | 772.533 | 6.8e-05 | 7581.3162 | 0.091 | 9.8136 | 14.8661 | 998.7207 | 0.67 | 0.977 | 341.148 | 17.9213 | 3.3208 | 118.1794 | 136.1006
|  | 842.738 | 6.8e-05 | 4955.4814 | 0.091 | 5.8802 | 10.5659 | 650.6973 | 0.696 | 0.929 | 231.2378 | 13.2514 | 2.9189 | 118.1794 | 131.4307
|  | 817.609 | 6.8e-05 | 4705.5945 | 0.1 | 5.7553 | 10.7484 | 661.1646 | 0.673 | 0.897 | 241.3859 | 13.4204 | 2.9044 | 118.1794 | 131.5998
|  | 745.107 | 6.8e-05 | 5914.933 | 0.101 | 7.9384 | 13.3627 | 898.9693 | 0.786 | 0.93 | 314.1358 | 15.9164 | 2.7758 | 118.1794 | 134.0958
|  | 808.06 | 6.8e-05 | 7712.1551 | 0.09 | 9.544 | 14.539 | 937.2466 | 0.78 | 0.92 | 315.0654 | 17.3122 | 3.0144 | 118.1794 | 135.4916
|  | 753.233 | 6.8e-05 | 5232.2461 | 0.107 | 6.9464 | 12.4623 | 813.5532 | 0.683 | 0.996 | 297.7799 | 15.2522 | 3.0325 | 118.1794 | 133.4316
|  | 806.443 | 6.8e-05 | 6417.2894 | 0.11 | 7.9575 | 13.7704 | 831.9317 | 0.664 | 0.86 | 303.9746 | 16.6694 | 3.151 | 118.1794 | 134.8488
|  | 815.858 | 6.8e-05 | 5826.0888 | 0.102 | 7.1411 | 12.4932 | 765.0735 | 0.678 | 0.912 | 276.3548 | 15.3317 | 3.0853 | 118.1794 | 133.5111
|  | 705.453 | 6.8e-05 | 4249.6132 | 0.095 | 6.0239 | 10.8925 | 789.9426 | 0.788 | 0.805 | 271.6912 | 13.0332 | 2.3269 | 118.1794 | 131.2126
|  | 810.091 | 6.8e-05 | 5635.9197 | 0.101 | 6.9571 | 12.2375 | 757.2331 | 0.797 | 0.913 | 268.3834 | 14.7842 | 2.7682 | 118.1794 | 132.9636
|  | 892.866 | 6.8e-05 | 6434.2462 | 0.101 | 7.2063 | 12.5279 | 703.3379 | 0.798 | 0.953 | 251.9587 | 15.2976 | 3.0105 | 118.1794 | 133.477
|  | 867.045 | 6.8e-05 | 4647.5539 | 0.101 | 5.3602 | 10.2848 | 594.5973 | 0.696 | 0.972 | 221.1128 | 13.0366 | 2.9911 | 118.1794 | 131.216
|  | 727.094 | 6.8e-05 | 7223.7039 | 0.099 | 9.935 | 15.4155 | 1069.8718 | 0.734 | 0.922 | 367.8308 | 18.1864 | 3.0119 | 118.1794 | 136.3658
|  | 720.572 | 6.8e-05 | 6244.7272 | 0.105 | 8.6663 | 14.3522 | 985.5744 | 0.725 | 0.944 | 348.4473 | 17.0735 | 2.958 | 118.1794 | 135.2529
|  | 742.478 | 6.8e-05 | 5034.5518 | 0.103 | 6.7807 | 12.1086 | 812.1644 | 0.607 | 0.921 | 296.1209 | 14.9507 | 3.0892 | 118.1794 | 133.1301
|  | 702.463 | 6.8e-05 | 7860.2674 | 0.101 | 11.1896 | 16.7989 | 1198.7497 | 0.661 | 0.908 | 413.9247 | 19.7721 | 3.2318 | 118.1794 | 137.9515
|  | 849.511 | 6.8e-05 | 5434.7049 | 0.093 | 6.3975 | 11.2581 | 682.8286 | 0.758 | 0.884 | 239.4958 | 13.8349 | 2.8009 | 118.1794 | 132.0143
|  | 844.892 | 6.8e-05 | 4903.4335 | 0.095 | 5.8036 | 10.6252 | 643.3899 | 0.776 | 0.886 | 228.0528 | 13.1022 | 2.6924 | 118.1794 | 131.2816
|  | 737 | 6.8e-05 | 7453.0689 | 0.097 | 10.1127 | 15.4929 | 1068.0387 | 0.627 | 0.822 | 367.5647 | 18.4209 | 3.1825 | 118.1794 | 136.6002
|  | 720.334 | 6.8e-05 | 5535.5393 | 0.101 | 7.6847 | 13.0764 | 909.9681 | 0.781 | 0.919 | 317.5567 | 15.5548 | 2.6939 | 118.1794 | 133.7341
|  | 832.478 | 6.8e-05 | 6372.8983 | 0.096 | 7.6553 | 12.8242 | 785.3793 | 0.692 | 0.989 | 278.8915 | 15.7876 | 3.2211 | 118.1794 | 133.967
|  | 838.027 | 6.8e-05 | 5668.2136 | 0.098 | 6.7638 | 11.8896 | 718.3623 | 0.635 | 0.855 | 258.9863 | 14.7585 | 3.1185 | 118.1794 | 132.9379
|  | 801.539 | 6.8e-05 | 5156.2012 | 0.105 | 6.4329 | 11.7661 | 726.3649 | 0.793 | 0.833 | 260.0387 | 14.1733 | 2.6166 | 118.1794 | 132.3527
|  | 721.596 | 6.8e-05 | 7767.4843 | 0.091 | 10.7643 | 15.8114 | 1137.2068 | 0.654 | 0.936 | 383.3852 | 18.8121 | 3.2617 | 118.1794 | 136.9915
|  | 858.396 | 6.8e-05 | 4875.4628 | 0.107 | 5.6797 | 10.8971 | 624.224 | 0.796 | 0.827 | 228.1563 | 13.3177 | 2.6311 | 118.1794 | 131.4971
|  | 758.457 | 6.8e-05 | 5035.713 | 0.1 | 6.6394 | 11.8227 | 783.9682 | 0.656 | 0.925 | 282.0918 | 14.5489 | 2.9632 | 118.1794 | 132.7283
|  | 886.431 | 6.8e-05 | 5520.6363 | 0.104 | 6.2279 | 11.4782 | 642.7774 | 0.612 | 0.935 | 241.8754 | 14.5796 | 3.3711 | 118.1794 | 132.759
|  | 887.118 | 6.8e-05 | 4263.8707 | 0.106 | 4.8064 | 9.7189 | 540.3931 | 0.64 | 0.984 | 208.9742 | 12.6062 | 3.1384 | 118.1794 | 130.7855
|  | 775.106 | 6.8e-05 | 6462.6141 | 0.097 | 8.3377 | 13.6224 | 892.921 | 0.748 | 0.8 | 306.8383 | 16.1726 | 2.7719 | 118.1794 | 134.352
|  | 847.146 | 6.8e-05 | 5326.72 | 0.094 | 6.2878 | 11.1689 | 676.8912 | 0.699 | 0.844 | 239.794 | 13.8136 | 2.8747 | 118.1794 | 131.9929
|  | 852.657 | 6.8e-05 | 4059.5468 | 0.1 | 4.7611 | 9.4718 | 558.6895 | 0.672 | 0.837 | 207.2542 | 12.0167 | 2.7662 | 118.1794 | 130.1961
|  | 845.118 | 6.8e-05 | 5195.0484 | 0.095 | 6.1471 | 11.0405 | 668.3545 | 0.782 | 0.84 | 234.7709 | 13.4918 | 2.6645 | 118.1794 | 131.6712
|  | 705.119 | 6.8e-05 | 7170.172 | 0.096 | 10.1687 | 15.4965 | 1120.4481 | 0.686 | 0.897 | 381.6953 | 18.3016 | 3.049 | 118.1794 | 136.4809
|  | 783.031 | 6.8e-05 | 6760.0326 | 0.104 | 8.6332 | 14.27 | 904.6425 | 0.668 | 0.972 | 324.8472 | 17.2969 | 3.2901 | 118.1794 | 135.4762
|  | 872.25 | 6.8e-05 | 5964.87 | 0.092 | 6.8385 | 11.7274 | 695.2512 | 0.79 | 0.815 | 240.0906 | 14.2405 | 2.7316 | 118.1794 | 132.4199
|  | 829.093 | 6.8e-05 | 5760.0959 | 0.102 | 6.9475 | 12.2664 | 739.1918 | 0.727 | 0.853 | 264.6914 | 14.9229 | 2.8875 | 118.1794 | 133.1022
|  | 864.974 | 6.8e-05 | 5789.1278 | 0.103 | 6.6928 | 12.0038 | 691.1088 | 0.625 | 0.883 | 255.1187 | 15.0056 | 3.2629 | 118.1794 | 133.185
|  | 781.441 | 6.8e-05 | 5570.1576 | 0.101 | 7.1281 | 12.4371 | 797.8 | 0.636 | 0.901 | 287.7851 | 15.2923 | 3.1035 | 118.1794 | 133.4717
|  | 871.465 | 6.8e-05 | 5980.7667 | 0.09 | 6.8629 | 11.6695 | 697.5319 | 0.694 | 0.861 | 243.6771 | 14.4402 | 3.0117 | 118.1794 | 132.6196
|  | 725.798 | 6.8e-05 | 5820.4755 | 0.098 | 8.0194 | 13.3189 | 929.1563 | 0.627 | 0.822 | 325.1662 | 16.0483 | 2.9668 | 118.1794 | 134.2277
|  | 845.383 | 6.8e-05 | 6098.1145 | 0.098 | 7.2134 | 12.4109 | 743.3339 | 0.72 | 0.822 | 262.4513 | 15.0873 | 2.9092 | 118.1794 | 133.2666
|  | 700.679 | 6.8e-05 | 6635.2391 | 0.091 | 9.4697 | 14.5168 | 1075.2644 | 0.717 | 0.913 | 360.7187 | 17.1869 | 2.9023 | 118.1794 | 135.3662
|  | 738.321 | 6.8e-05 | 5519.6576 | 0.09 | 7.476 | 12.3545 | 871.65 | 0.649 | 0.897 | 300.1399 | 15.0688 | 2.9503 | 118.1794 | 133.2481
|  | 888.551 | 6.8e-05 | 6867.0553 | 0.109 | 7.7284 | 13.4637 | 740.4899 | 0.622 | 0.912 | 276.4925 | 16.7061 | 3.5243 | 118.1794 | 134.8854
|  | 882.518 | 6.8e-05 | 5888.4563 | 0.097 | 6.6723 | 11.742 | 675.9861 | 0.658 | 0.881 | 244.2733 | 14.6591 | 3.1708 | 118.1794 | 132.8385
|  | 760.941 | 6.8e-05 | 5744.6399 | 0.095 | 7.5494 | 12.6614 | 851.268 | 0.685 | 0.923 | 297.5311 | 15.3954 | 2.9718 | 118.1794 | 133.5748
|  | 718.89 | 6.8e-05 | 5019.2747 | 0.102 | 6.982 | 12.307 | 855.3279 | 0.715 | 0.83 | 301.6688 | 14.7469 | 2.6522 | 118.1794 | 132.9263
|  | 837.163 | 6.8e-05 | 5582.1868 | 0.091 | 6.668 | 11.4897 | 712.2989 | 0.777 | 0.906 | 246.8402 | 14.0519 | 2.785 | 118.1794 | 132.2313
|  | 734.64 | 6.8e-05 | 7532.0699 | 0.107 | 10.2527 | 16.1555 | 1081.3377 | 0.621 | 0.946 | 386.8048 | 19.323 | 3.443 | 118.1794 | 137.5024
|  | 740.364 | 6.8e-05 | 5196.8252 | 0.097 | 7.0193 | 12.1456 | 833.4751 | 0.633 | 0.93 | 296.485 | 14.9265 | 3.0227 | 118.1794 | 133.1058
|  | 777.338 | 6.8e-05 | 7421.7976 | 0.1 | 9.5477 | 15.0625 | 974.5384 | 0.701 | 0.85 | 338.5871 | 17.8974 | 3.0814 | 118.1794 | 136.0767
|  | 890.355 | 6.8e-05 | 6714.2388 | 0.09 | 7.5411 | 12.4261 | 727.0014 | 0.637 | 0.932 | 256.8839 | 15.5528 | 3.3986 | 118.1794 | 133.7322
|  | 746.74 | 6.8e-05 | 7006.529 | 0.097 | 9.3828 | 14.7382 | 1002.7569 | 0.716 | 0.865 | 343.9987 | 17.4677 | 2.9668 | 118.1794 | 135.647
|  | 826.334 | 6.8e-05 | 4956.5717 | 0.09 | 5.9983 | 10.6675 | 672.467 | 0.648 | 0.911 | 238.974 | 13.4281 | 3.0007 | 118.1794 | 131.6075
|  | 811.008 | 6.8e-05 | 4953.959 | 0.097 | 6.1084 | 11.0707 | 693.5361 | 0.776 | 0.805 | 243.6212 | 13.4354 | 2.5703 | 118.1794 | 131.6147
|  | 872.453 | 6.8e-05 | 6455.9954 | 0.096 | 7.3998 | 12.5373 | 732.6245 | 0.608 | 0.811 | 262.2303 | 15.5573 | 3.2826 | 118.1794 | 133.7366
|  | 777.606 | 6.8e-05 | 8478.9635 | 0.094 | 10.9039 | 16.1212 | 1064.4009 | 0.607 | 0.817 | 363.9574 | 19.2451 | 3.3955 | 118.1794 | 137.4244
|  | 872.795 | 6.8e-05 | 6208.9454 | 0.106 | 7.1139 | 12.6223 | 713.347 | 0.75 | 0.945 | 260.4275 | 15.4564 | 3.0806 | 118.1794 | 133.6357
|  | 822.115 | 6.8e-05 | 5258.462 | 0.102 | 6.3963 | 11.6087 | 705.4955 | 0.67 | 0.966 | 258.7007 | 14.4624 | 3.1018 | 118.1794 | 132.6417
|  | 785.144 | 6.8e-05 | 8485.3539 | 0.092 | 10.8074 | 15.9114 | 1047.9499 | 0.799 | 0.866 | 349.0172 | 18.634 | 2.9593 | 118.1794 | 136.8133
|  | 724.319 | 6.8e-05 | 4708.5147 | 0.1 | 6.5006 | 11.6574 | 809.4354 | 0.751 | 0.82 | 283.7288 | 13.9747 | 2.5188 | 118.1794 | 132.1541
|  | 760.002 | 6.8e-05 | 6951.9473 | 0.109 | 9.1473 | 15.065 | 968.6997 | 0.795 | 0.823 | 341.1165 | 17.6289 | 2.7869 | 118.1794 | 135.8083
|  | 809.924 | 6.8e-05 | 4860.4323 | 0.092 | 6.0011 | 10.7493 | 686.3077 | 0.61 | 0.954 | 247.6394 | 13.6387 | 3.1406 | 118.1794 | 131.8181
|  | 877.086 | 6.8e-05 | 5248.4644 | 0.097 | 5.984 | 10.9198 | 632.5486 | 0.705 | 0.828 | 227.423 | 13.5639 | 2.874 | 118.1794 | 131.7433
|  | 709.472 | 6.8e-05 | 5666.1388 | 0.097 | 7.9864 | 13.237 | 947.9282 | 0.634 | 0.897 | 331.6639 | 16.0008 | 3.0041 | 118.1794 | 134.1802
|  | 839.858 | 6.8e-05 | 5299.7501 | 0.1 | 6.3103 | 11.4287 | 684.3893 | 0.604 | 0.963 | 253.6106 | 14.4838 | 3.3207 | 118.1794 | 132.6632
|  | 881.534 | 6.8e-05 | 5834.6237 | 0.097 | 6.6187 | 11.679 | 673.1102 | 0.73 | 0.841 | 239.5685 | 14.3608 | 2.915 | 118.1794 | 132.5401
|  | 872.775 | 6.8e-05 | 3885.4488 | 0.092 | 4.4518 | 8.8089 | 521.9149 | 0.774 | 0.898 | 188.2577 | 11.1728 | 2.5695 | 118.1794 | 129.3522
|  | 763.974 | 6.8e-05 | 6735.9439 | 0.108 | 8.817 | 14.655 | 940.3237 | 0.605 | 0.91 | 342.0169 | 17.7679 | 3.3835 | 118.1794 | 135.9472
|  | 793.242 | 6.8e-05 | 6919.2187 | 0.102 | 8.7227 | 14.2758 | 899.162 | 0.624 | 0.917 | 322.1619 | 17.3776 | 3.3715 | 118.1794 | 135.5569
|  | 809.303 | 6.8e-05 | 5280.2538 | 0.1 | 6.5244 | 11.6859 | 726.2074 | 0.678 | 0.873 | 261.4637 | 14.389 | 2.9382 | 118.1794 | 132.5684
|  | 729.476 | 6.8e-05 | 4838.8029 | 0.097 | 6.6333 | 11.6961 | 814.6099 | 0.792 | 0.935 | 283.8019 | 14.0778 | 2.5888 | 118.1794 | 132.2572
|  | 756.525 | 6.8e-05 | 6152.0712 | 0.098 | 8.132 | 13.4433 | 899.7423 | 0.773 | 0.873 | 310.7177 | 15.9845 | 2.7621 | 118.1794 | 134.1638
|  | 731.664 | 6.8e-05 | 5930.2837 | 0.096 | 8.1052 | 13.3219 | 928.2684 | 0.7 | 0.861 | 320.3615 | 15.939 | 2.8447 | 118.1794 | 134.1184
|  | 884.988 | 6.8e-05 | 4811.2631 | 0.093 | 5.4365 | 10.1004 | 588.0575 | 0.603 | 0.953 | 217.6636 | 13.0988 | 3.2591 | 118.1794 | 131.2782
|  | 817.268 | 6.8e-05 | 4820.8674 | 0.103 | 5.8988 | 11.0345 | 672.386 | 0.767 | 0.851 | 242.5049 | 13.477 | 2.655 | 118.1794 | 131.6564
|  | 851.074 | 6.8e-05 | 7006.7857 | 0.11 | 8.2329 | 14.0863 | 806.3862 | 0.665 | 0.897 | 296.4487 | 17.1564 | 3.3371 | 118.1794 | 135.3357
|  | 847.815 | 6.8e-05 | 6178.7451 | 0.109 | 7.2878 | 12.9471 | 746.2902 | 0.669 | 0.988 | 277.7788 | 16.0143 | 3.3339 | 118.1794 | 134.1937
|  | 865.5 | 6.8e-05 | 5873.2678 | 0.104 | 6.786 | 12.154 | 697.0824 | 0.623 | 0.913 | 258.5591 | 15.2172 | 3.3296 | 118.1794 | 133.3966
|  | 882.393 | 6.8e-05 | 7002.1531 | 0.103 | 7.9354 | 13.4469 | 758.916 | 0.712 | 0.893 | 273.2799 | 16.3975 | 3.2072 | 118.1794 | 134.5769
|  | 788.367 | 6.8e-05 | 6533.7228 | 0.09 | 8.2877 | 13.2333 | 874.3845 | 0.752 | 0.853 | 295.4363 | 15.838 | 2.8313 | 118.1794 | 134.0174
|  | 828.365 | 6.8e-05 | 6064.3913 | 0.098 | 7.3209 | 12.5338 | 766.1221 | 0.611 | 0.933 | 277.2153 | 15.6152 | 3.3493 | 118.1794 | 133.7946
|  | 832.735 | 6.8e-05 | 6538.9586 | 0.107 | 7.8524 | 13.5237 | 798.553 | 0.705 | 0.812 | 287.6714 | 16.2897 | 3.0065 | 118.1794 | 134.469
|  | 869.179 | 6.8e-05 | 7826.8206 | 0.099 | 9.0048 | 14.4376 | 838.2063 | 0.695 | 0.841 | 294.6919 | 17.4175 | 3.2391 | 118.1794 | 135.5969
|  | 852.007 | 6.8e-05 | 6199.7896 | 0.093 | 7.2767 | 12.2673 | 741.8602 | 0.685 | 0.906 | 261.2202 | 15.1342 | 3.1162 | 118.1794 | 133.3135
|  | 761.561 | 6.8e-05 | 6519.0142 | 0.101 | 8.5601 | 14.0515 | 924.8888 | 0.769 | 0.908 | 322.4843 | 16.7002 | 2.879 | 118.1794 | 134.8796
|  | 767.107 | 6.8e-05 | 3906.1504 | 0.105 | 5.0921 | 10.0683 | 649.4546 | 0.77 | 0.888 | 237.1125 | 12.3686 | 2.5003 | 118.1794 | 130.5479
|  | 801.425 | 6.8e-05 | 4400.2454 | 0.096 | 5.4905 | 10.2754 | 653.6659 | 0.623 | 0.814 | 236.617 | 12.8949 | 2.8473 | 118.1794 | 131.0743
|  | 784.757 | 6.8e-05 | 5809.4879 | 0.093 | 7.4029 | 12.4087 | 814.7217 | 0.629 | 0.902 | 286.5068 | 15.289 | 3.1307 | 118.1794 | 133.4684
|  | 824.526 | 6.8e-05 | 3485.5833 | 0.102 | 4.2274 | 8.808 | 533.7269 | 0.627 | 0.996 | 205.3254 | 11.5121 | 2.9392 | 118.1794 | 129.6915
|  | 771.169 | 6.8e-05 | 8307.5866 | 0.101 | 10.7727 | 16.3791 | 1064.6578 | 0.771 | 0.919 | 366.7766 | 19.2336 | 3.1027 | 118.1794 | 137.4129
|  | 785.493 | 6.8e-05 | 4774.7575 | 0.093 | 6.0787 | 10.8809 | 713.7395 | 0.744 | 0.823 | 248.3393 | 13.2647 | 2.591 | 118.1794 | 131.444
|  | 879.35 | 6.8e-05 | 5754.3045 | 0.108 | 6.5438 | 12.0132 | 669.6816 | 0.704 | 0.837 | 247.1069 | 14.776 | 3.0029 | 118.1794 | 132.9553
|  | 779.328 | 6.8e-05 | 6372.5001 | 0.104 | 8.1769 | 13.7627 | 876.6283 | 0.615 | 0.878 | 316.2671 | 16.7604 | 3.2584 | 118.1794 | 134.9397
|  | 796.381 | 6.8e-05 | 6036.1466 | 0.092 | 7.5795 | 12.5599 | 815.5447 | 0.753 | 0.879 | 279.8465 | 15.1548 | 2.8205 | 118.1794 | 133.3341
|  | 765.326 | 6.8e-05 | 4890.4453 | 0.092 | 6.39 | 11.2089 | 757.3516 | 0.789 | 0.8 | 258.9294 | 13.4752 | 2.4634 | 118.1794 | 131.6546
|  | 852.984 | 6.8e-05 | 6597.31 | 0.1 | 7.7344 | 13.0893 | 771.7664 | 0.743 | 0.982 | 275.6299 | 15.9873 | 3.1501 | 118.1794 | 134.1667
|  | 817.258 | 6.8e-05 | 6870.9405 | 0.101 | 8.4073 | 13.8839 | 851.5723 | 0.615 | 0.84 | 304.5522 | 16.925 | 3.3056 | 118.1794 | 135.1044
|  | 851.41 | 6.8e-05 | 7075.107 | 0.096 | 8.3099 | 13.5452 | 811.0858 | 0.722 | 0.814 | 281.7636 | 16.313 | 3.0084 | 118.1794 | 134.4923
|  | 757.061 | 6.8e-05 | 5945.8989 | 0.098 | 7.8539 | 13.135 | 878.4889 | 0.631 | 0.859 | 309.9741 | 15.9575 | 3.0679 | 118.1794 | 134.1369
|  | 794.733 | 6.8e-05 | 5892.3604 | 0.106 | 7.4143 | 12.9751 | 805.317 | 0.639 | 0.937 | 295.0807 | 15.9467 | 3.23 | 118.1794 | 134.1261
|  | 805.038 | 6.8e-05 | 7760.3556 | 0.094 | 9.6397 | 14.8497 | 947.0433 | 0.642 | 0.917 | 328.3738 | 17.976 | 3.3982 | 118.1794 | 136.1554
|  | 797.68 | 6.8e-05 | 5618.0723 | 0.096 | 7.043 | 12.1309 | 775.3297 | 0.778 | 0.948 | 271.3956 | 14.7211 | 2.8154 | 118.1794 | 132.9005
|  | 853.729 | 6.8e-05 | 6027.1207 | 0.102 | 7.0598 | 12.3982 | 725.5755 | 0.711 | 0.904 | 262.076 | 15.2144 | 3.0612 | 118.1794 | 133.3938
|  | 789.773 | 6.8e-05 | 5017.9325 | 0.098 | 6.3536 | 11.404 | 731.1202 | 0.602 | 0.89 | 265.5414 | 14.2608 | 3.1053 | 118.1794 | 132.4401
|  | 753.942 | 6.8e-05 | 6120.2013 | 0.092 | 8.1176 | 13.1476 | 901.7579 | 0.614 | 0.937 | 314.2753 | 16.1123 | 3.2225 | 118.1794 | 134.2916
|  | 777.115 | 6.8e-05 | 6317.0878 | 0.095 | 8.1289 | 13.3013 | 875.6795 | 0.651 | 0.874 | 305.6019 | 16.1492 | 3.0955 | 118.1794 | 134.3285
|  | 739.09 | 6.8e-05 | 7284.1068 | 0.103 | 9.8555 | 15.5369 | 1046.8828 | 0.745 | 0.935 | 364.8316 | 18.3357 | 3.0423 | 118.1794 | 136.5151
|  | 882.87 | 6.8e-05 | 5074.9783 | 0.101 | 5.7483 | 10.7753 | 611.7926 | 0.626 | 0.909 | 228.5424 | 13.7206 | 3.2014 | 118.1794 | 131.8999
|  | 766.154 | 6.8e-05 | 4619.9769 | 0.11 | 6.0301 | 11.4458 | 727.851 | 0.756 | 0.837 | 265.5517 | 13.8348 | 2.5968 | 118.1794 | 132.0142
|  | 898.86 | 6.8e-05 | 5329.0963 | 0.11 | 5.9287 | 11.3171 | 613.4206 | 0.743 | 0.815 | 228.0114 | 13.9366 | 2.8473 | 118.1794 | 132.116
|  | 734.51 | 6.8e-05 | 4912.7605 | 0.106 | 6.6885 | 12.1139 | 813.5113 | 0.644 | 0.836 | 295.0403 | 14.7363 | 2.8504 | 118.1794 | 132.9156
|  | 832.462 | 6.8e-05 | 5556.5661 | 0.1 | 6.6749 | 11.8648 | 716.8138 | 0.656 | 0.92 | 260.493 | 14.7458 | 3.1316 | 118.1794 | 132.9252
|  | 826.986 | 6.8e-05 | 8779.2324 | 0.101 | 10.6159 | 16.2198 | 983.1433 | 0.693 | 0.95 | 345.2356 | 19.4143 | 3.4724 | 118.1794 | 137.5937
|  | 872.559 | 6.8e-05 | 6128.848 | 0.103 | 7.024 | 12.3965 | 707.5177 | 0.774 | 0.808 | 252.6239 | 14.9892 | 2.8181 | 118.1794 | 133.1685
|  | 865.428 | 6.8e-05 | 8990.869 | 0.096 | 10.3889 | 15.7194 | 926.0312 | 0.773 | 0.98 | 319.4062 | 18.7968 | 3.345 | 118.1794 | 136.9761
|  | 879.195 | 6.8e-05 | 5092.3292 | 0.094 | 5.792 | 10.5737 | 617.4641 | 0.762 | 0.877 | 219.5201 | 13.1241 | 2.7721 | 118.1794 | 131.3034
|  | 835.801 | 6.8e-05 | 5308.3721 | 0.091 | 6.3512 | 11.1229 | 690.6831 | 0.622 | 0.954 | 247.6059 | 14.0726 | 3.2062 | 118.1794 | 132.2519
|  | 737.887 | 6.8e-05 | 6680.2961 | 0.105 | 9.0533 | 14.7763 | 990.8854 | 0.718 | 0.983 | 351.4196 | 17.6329 | 3.1051 | 118.1794 | 135.8123
|  | 871.22 | 6.8e-05 | 4102.7096 | 0.108 | 4.7092 | 9.6472 | 542.8046 | 0.774 | 0.912 | 204.3821 | 12.1082 | 2.675 | 118.1794 | 130.2876
|  | 722.306 | 6.8e-05 | 7192.2715 | 0.098 | 9.9574 | 15.3864 | 1078.5776 | 0.686 | 0.915 | 371.4874 | 18.2463 | 3.1086 | 118.1794 | 136.4256
|  | 731.438 | 6.8e-05 | 7411.6512 | 0.109 | 10.133 | 16.1287 | 1077.5982 | 0.677 | 0.998 | 386.0033 | 19.1989 | 3.3372 | 118.1794 | 137.3783
|  | 806.517 | 6.8e-05 | 5900.2384 | 0.102 | 7.3157 | 12.6961 | 786.5021 | 0.756 | 0.849 | 278.5988 | 15.2792 | 2.8078 | 118.1794 | 133.4586
|  | 760.705 | 6.8e-05 | 4214.4519 | 0.101 | 5.5402 | 10.5137 | 692.8029 | 0.658 | 0.809 | 250.976 | 12.9825 | 2.6835 | 118.1794 | 131.1618
|  | 747.778 | 6.8e-05 | 6222.9179 | 0.102 | 8.3219 | 13.835 | 924.3809 | 0.718 | 0.966 | 326.7693 | 16.6159 | 3.0227 | 118.1794 | 134.7952
|  | 766.817 | 6.8e-05 | 6474.1389 | 0.103 | 8.4429 | 14.0143 | 910.1462 | 0.698 | 0.808 | 320.1923 | 16.696 | 2.9149 | 118.1794 | 134.8753
|  | 720.888 | 6.8e-05 | 4972.6655 | 0.105 | 6.898 | 12.3266 | 846.1017 | 0.637 | 0.845 | 305.3026 | 14.9661 | 2.869 | 118.1794 | 133.1454
|  | 787.734 | 6.8e-05 | 6316.8479 | 0.105 | 8.019 | 13.6283 | 856.0721 | 0.751 | 0.872 | 304.0948 | 16.2891 | 2.8922 | 118.1794 | 134.4685
|  | 836.57 | 6.8e-05 | 5988.4586 | 0.094 | 7.1583 | 12.1773 | 747.3355 | 0.767 | 0.901 | 260.4034 | 14.8135 | 2.8655 | 118.1794 | 132.9929
|  | 711.053 | 6.8e-05 | 6526.1228 | 0.094 | 9.1781 | 14.3718 | 1037.7106 | 0.645 | 0.961 | 357.5112 | 17.2862 | 3.1679 | 118.1794 | 135.4656
|  | 744.849 | 6.8e-05 | 5814.9292 | 0.091 | 7.8069 | 12.7633 | 889.3211 | 0.699 | 1 | 306.5896 | 15.5287 | 3.0059 | 118.1794 | 133.708
|  | 765.622 | 6.8e-05 | 8059.4631 | 0.106 | 10.5267 | 16.3906 | 1055.981 | 0.716 | 0.86 | 370.2857 | 19.2779 | 3.1384 | 118.1794 | 137.4573
|  | 893.584 | 6.8e-05 | 6332.1136 | 0.093 | 7.0862 | 12.0523 | 694.9436 | 0.657 | 0.891 | 247.4779 | 15.0377 | 3.245 | 118.1794 | 133.217
|  | 852.411 | 6.8e-05 | 5671.6253 | 0.106 | 6.6536 | 12.0718 | 698.553 | 0.696 | 0.88 | 256.3942 | 14.8616 | 3.0324 | 118.1794 | 133.041
|  | 834.003 | 6.8e-05 | 6954.8619 | 0.108 | 8.3391 | 14.1206 | 829.9572 | 0.647 | 0.959 | 304.8964 | 17.2913 | 3.4464 | 118.1794 | 135.4707
|  | 840.954 | 6.8e-05 | 6817.7516 | 0.11 | 8.1072 | 13.9425 | 807.7614 | 0.795 | 0.937 | 292.4312 | 16.7226 | 3.0219 | 118.1794 | 134.902
|  | 861.081 | 6.8e-05 | 4783.8604 | 0.1 | 5.5556 | 10.4984 | 613.1806 | 0.787 | 0.991 | 223.4472 | 13.0836 | 2.8101 | 118.1794 | 131.263
|  | 750.559 | 6.8e-05 | 7370.3718 | 0.106 | 9.8198 | 15.6484 | 1028.3973 | 0.763 | 0.937 | 361.3866 | 18.4445 | 3.0392 | 118.1794 | 136.6238
|  | 781.742 | 6.8e-05 | 6141.841 | 0.095 | 7.8566 | 13.0026 | 850.9474 | 0.625 | 0.862 | 298.8961 | 15.8889 | 3.1373 | 118.1794 | 134.0682
|  | 768.248 | 6.8e-05 | 7018.6828 | 0.091 | 9.136 | 14.1736 | 957.5117 | 0.685 | 0.824 | 323.9359 | 16.9227 | 2.9881 | 118.1794 | 135.1021
|  | 841.343 | 6.8e-05 | 4338.4468 | 0.108 | 5.1566 | 10.249 | 597.1413 | 0.786 | 0.808 | 219.886 | 12.58 | 2.5337 | 118.1794 | 130.7593
|  | 816.455 | 6.8e-05 | 4718.3326 | 0.09 | 5.779 | 10.406 | 663.9184 | 0.61 | 0.803 | 235.7703 | 13.0897 | 2.9171 | 118.1794 | 131.2691
|  | 824.77 | 6.8e-05 | 5954.1782 | 0.105 | 7.2192 | 12.7063 | 762.3174 | 0.681 | 0.882 | 277.0309 | 15.5371 | 3.0769 | 118.1794 | 133.7165
|  | 878.373 | 6.8e-05 | 6138.72 | 0.106 | 6.9887 | 12.4738 | 700.4809 | 0.699 | 0.885 | 257.005 | 15.3507 | 3.1271 | 118.1794 | 133.5301
|  | 749.287 | 6.8e-05 | 5526.9809 | 0.11 | 7.3763 | 13.0915 | 851.2446 | 0.617 | 0.817 | 311.5639 | 15.8747 | 3.0252 | 118.1794 | 134.054
|  | 896.99 | 6.8e-05 | 3934.0197 | 0.091 | 4.3858 | 8.6898 | 502.7913 | 0.703 | 0.973 | 185.3725 | 11.3069 | 2.8446 | 118.1794 | 129.4862
|  | 746.8 | 6.8e-05 | 5610.4956 | 0.097 | 7.5127 | 12.7083 | 864.5757 | 0.744 | 0.868 | 299.7702 | 15.223 | 2.7334 | 118.1794 | 133.4024
|  | 748.691 | 6.8e-05 | 4868.6867 | 0.101 | 6.5029 | 11.6989 | 783.2726 | 0.789 | 0.967 | 278.0692 | 14.1568 | 2.6716 | 118.1794 | 132.3361
|  | 836.332 | 6.8e-05 | 5488.5156 | 0.109 | 6.5626 | 12.0733 | 705.4747 | 0.612 | 0.85 | 264.0168 | 15.0148 | 3.1973 | 118.1794 | 133.1941
|  | 746.8 | 6.8e-05 | 5024.4567 | 0.109 | 6.728 | 12.2752 | 803.2701 | 0.635 | 0.992 | 298.3539 | 15.1511 | 3.126 | 118.1794 | 133.3305
|  | 869.621 | 6.8e-05 | 5545.4684 | 0.109 | 6.3769 | 11.8444 | 665.6075 | 0.641 | 0.807 | 248.4749 | 14.6934 | 3.0967 | 118.1794 | 132.8727
|  | 743.777 | 6.8e-05 | 5150.0482 | 0.107 | 6.9242 | 12.4357 | 822.1398 | 0.741 | 0.976 | 297.5841 | 15.0509 | 2.8425 | 118.1794 | 133.2302
|  | 770.116 | 6.8e-05 | 4622.805 | 0.106 | 6.0027 | 11.2711 | 721.9152 | 0.783 | 0.854 | 260.1251 | 13.6222 | 2.5555 | 118.1794 | 131.8016
|  | 805.973 | 6.8e-05 | 7314.8333 | 0.097 | 9.0758 | 14.4149 | 908.6812 | 0.646 | 0.973 | 320.5779 | 17.5696 | 3.4291 | 118.1794 | 135.749
|  | 808.507 | 6.8e-05 | 5872.6704 | 0.097 | 7.2636 | 12.4258 | 780.8366 | 0.733 | 0.826 | 273.0096 | 15.0097 | 2.8086 | 118.1794 | 133.189
|  | 753.095 | 6.8e-05 | 6536.0989 | 0.093 | 8.679 | 13.7966 | 943.928 | 0.716 | 0.911 | 322.6617 | 16.5237 | 2.9642 | 118.1794 | 134.703
|  | 785.766 | 6.8e-05 | 5283.5183 | 0.09 | 6.724 | 11.5115 | 763.1375 | 0.612 | 0.83 | 266.9829 | 14.2655 | 2.9934 | 118.1794 | 132.4448
|  | 872.499 | 6.8e-05 | 7059.5633 | 0.107 | 8.0912 | 13.7965 | 777.5346 | 0.726 | 0.834 | 280.5344 | 16.6441 | 3.0952 | 118.1794 | 134.8234
|  | 725.197 | 6.8e-05 | 6169.3027 | 0.09 | 8.5071 | 13.4658 | 967.2531 | 0.647 | 0.916 | 330.0419 | 16.2755 | 3.054 | 118.1794 | 134.4548
|  | 879.865 | 6.8e-05 | 4898.769 | 0.098 | 5.5676 | 10.4429 | 600.9532 | 0.78 | 0.957 | 217.8488 | 13.0341 | 2.8165 | 118.1794 | 131.2134
|  | 835.881 | 6.8e-05 | 6083.9287 | 0.09 | 7.2785 | 12.1359 | 756.2953 | 0.601 | 0.923 | 267.6397 | 15.2126 | 3.3443 | 118.1794 | 133.392
|  | 890.213 | 6.8e-05 | 4861.9141 | 0.109 | 5.4615 | 10.6819 | 586.396 | 0.666 | 0.871 | 222.6128 | 13.4758 | 3.0368 | 118.1794 | 131.6551
|  | 774.482 | 6.8e-05 | 6979.7499 | 0.108 | 9.0122 | 14.8705 | 941.204 | 0.777 | 0.999 | 336.1541 | 17.7035 | 3.0793 | 118.1794 | 135.8828
|  | 801.128 | 6.8e-05 | 6788.7785 | 0.107 | 8.474 | 14.2283 | 873.3077 | 0.6 | 0.917 | 319.7332 | 17.418 | 3.4671 | 118.1794 | 135.5974
|  | 720.285 | 6.8e-05 | 4706.4497 | 0.1 | 6.5341 | 11.6974 | 816.7661 | 0.609 | 0.836 | 292.7985 | 14.3411 | 2.8735 | 118.1794 | 132.5204
|  | 849.171 | 6.8e-05 | 5023.1633 | 0.105 | 5.9154 | 11.1263 | 648.3393 | 0.748 | 0.942 | 238.5931 | 13.7772 | 2.8815 | 118.1794 | 131.9566
|  | 829.88 | 6.8e-05 | 6385.5734 | 0.09 | 7.6946 | 12.5942 | 790.5278 | 0.775 | 0.875 | 269.463 | 15.2063 | 2.8393 | 118.1794 | 133.3857
|  | 890.804 | 6.8e-05 | 5339.9175 | 0.1 | 5.9945 | 11.0442 | 623.5369 | 0.621 | 0.855 | 230.7724 | 13.979 | 3.19 | 118.1794 | 132.1583
|  | 824.681 | 6.8e-05 | 6447.2944 | 0.101 | 7.8179 | 13.2272 | 803.9908 | 0.714 | 0.887 | 285.8481 | 16.0299 | 3.0464 | 118.1794 | 134.2092
|  | 832.613 | 6.8e-05 | 4526.287 | 0.091 | 5.4362 | 10.0272 | 625.027 | 0.613 | 0.818 | 224.6041 | 12.7166 | 2.9233 | 118.1794 | 130.8959
|  | 743.613 | 6.8e-05 | 6330.512 | 0.108 | 8.5132 | 14.3164 | 943.7501 | 0.776 | 0.854 | 333.6075 | 16.8691 | 2.7747 | 118.1794 | 135.0485
|  | 733.626 | 6.8e-05 | 5471.3436 | 0.1 | 7.4579 | 12.7755 | 875.8187 | 0.741 | 0.886 | 306.6216 | 15.2963 | 2.74 | 118.1794 | 133.4757
|  | 865.5 | 6.8e-05 | 5407.4548 | 0.092 | 6.2478 | 11.0419 | 659.7198 | 0.702 | 0.877 | 233.5043 | 13.7427 | 2.9356 | 118.1794 | 131.922
|  | 703.335 | 6.8e-05 | 4865.6568 | 0.101 | 6.918 | 12.1915 | 868.8937 | 0.715 | 0.865 | 305.9221 | 14.6313 | 2.6519 | 118.1794 | 132.8106
|  | 731.309 | 6.8e-05 | 5646.8641 | 0.103 | 7.7216 | 13.2043 | 899.1789 | 0.651 | 0.861 | 320.259 | 15.9262 | 2.9586 | 118.1794 | 134.1055
|  | 733.285 | 6.8e-05 | 7617.8557 | 0.101 | 10.3887 | 15.9874 | 1092.8902 | 0.737 | 0.933 | 377.479 | 18.8224 | 3.0815 | 118.1794 | 137.0017
|  | 736.444 | 6.8e-05 | 5760.829 | 0.101 | 7.8225 | 13.2323 | 900.6717 | 0.696 | 0.815 | 315.5753 | 15.8034 | 2.7947 | 118.1794 | 133.9828
|  | 733.646 | 6.8e-05 | 4458.4906 | 0.109 | 6.0772 | 11.4703 | 764.0534 | 0.756 | 0.937 | 278.8092 | 13.9092 | 2.651 | 118.1794 | 132.0886
|  | 721.599 | 6.8e-05 | 7360.4103 | 0.096 | 10.2001 | 15.5284 | 1097.1118 | 0.671 | 0.956 | 376.785 | 18.4884 | 3.2174 | 118.1794 | 136.6677
|  | 751.461 | 6.8e-05 | 7333.0796 | 0.095 | 9.7584 | 15.0243 | 1022.8758 | 0.682 | 0.829 | 348.6693 | 17.8168 | 3.0354 | 118.1794 | 135.9961
|  | 729.771 | 6.8e-05 | 7734.3944 | 0.105 | 10.5984 | 16.413 | 1112.8824 | 0.73 | 0.904 | 387.9024 | 19.2494 | 3.0831 | 118.1794 | 137.4288
|  | 788.446 | 6.8e-05 | 5101.4833 | 0.091 | 6.4703 | 11.2615 | 741.2882 | 0.679 | 0.867 | 258.7778 | 13.8742 | 2.8399 | 118.1794 | 132.0536
|  | 779.796 | 6.8e-05 | 6274.3544 | 0.11 | 8.0461 | 13.8725 | 866.7365 | 0.716 | 0.853 | 312.8356 | 16.5885 | 2.9521 | 118.1794 | 134.7678
|  | 880.654 | 6.8e-05 | 7896.2937 | 0.094 | 8.9664 | 14.1499 | 824.928 | 0.602 | 0.804 | 289.5915 | 17.342 | 3.4697 | 118.1794 | 135.5214
|  | 706.174 | 6.8e-05 | 6757.1042 | 0.097 | 9.5686 | 14.9321 | 1074.3116 | 0.65 | 0.925 | 371.1356 | 17.8219 | 3.141 | 118.1794 | 136.0012
|  | 732.294 | 6.8e-05 | 7520.2344 | 0.107 | 10.2694 | 16.173 | 1085.9784 | 0.771 | 0.982 | 381.6979 | 19.007 | 3.0805 | 118.1794 | 137.1864
|  | 858.247 | 6.8e-05 | 5007.2118 | 0.109 | 5.8342 | 11.1625 | 635.6034 | 0.664 | 0.926 | 240.1254 | 14.0139 | 3.0993 | 118.1794 | 132.1933
|  | 747.245 | 6.8e-05 | 6402.9302 | 0.104 | 8.5687 | 14.1989 | 943.2429 | 0.701 | 0.871 | 333.1718 | 16.9293 | 2.9679 | 118.1794 | 135.1087
|  | 834.806 | 6.8e-05 | 8140.3989 | 0.11 | 9.7512 | 15.7689 | 920.3025 | 0.724 | 0.884 | 330.7016 | 18.7729 | 3.2651 | 118.1794 | 136.9522
|  | 740.068 | 6.8e-05 | 5678.2727 | 0.104 | 7.6726 | 13.1908 | 884.7777 | 0.72 | 0.808 | 312.0934 | 15.706 | 2.7338 | 118.1794 | 133.8853
|  | 707.415 | 6.8e-05 | 7759.3746 | 0.102 | 10.9686 | 16.6316 | 1174.6363 | 0.755 | 0.835 | 400.9755 | 19.2886 | 2.8881 | 118.1794 | 137.468
|  | 857.874 | 6.8e-05 | 4589.8239 | 0.106 | 5.3502 | 10.4388 | 600.2068 | 0.693 | 0.936 | 225.5165 | 13.1556 | 2.9531 | 118.1794 | 131.335
|  | 780.573 | 6.8e-05 | 7287.2448 | 0.11 | 9.3358 | 15.3178 | 956.0833 | 0.616 | 0.986 | 350.4148 | 18.5997 | 3.5673 | 118.1794 | 136.779
|  | 749.606 | 6.8e-05 | 6271.9801 | 0.092 | 8.367 | 13.4156 | 925.4595 | 0.617 | 0.992 | 322.8209 | 16.4552 | 3.304 | 118.1794 | 134.6346
|  | 881.187 | 6.8e-05 | 5154.9087 | 0.096 | 5.85 | 10.7191 | 620.1688 | 0.789 | 0.9 | 221.2743 | 13.2589 | 2.7607 | 118.1794 | 131.4383
|  | 774.879 | 6.8e-05 | 5180.1193 | 0.096 | 6.6851 | 11.7164 | 770.8669 | 0.645 | 0.822 | 272.7031 | 14.3692 | 2.8835 | 118.1794 | 132.5486
|  | 894.009 | 6.8e-05 | 6517.0993 | 0.096 | 7.2897 | 12.4126 | 707.852 | 0.632 | 0.902 | 255.3042 | 15.5206 | 3.3782 | 118.1794 | 133.7
|  | 722.466 | 6.8e-05 | 6286.5684 | 0.108 | 8.7015 | 14.5268 | 985.6502 | 0.622 | 0.992 | 357.9489 | 17.5852 | 3.3243 | 118.1794 | 135.7646
|  | 784.309 | 6.8e-05 | 5218.2124 | 0.096 | 6.6533 | 11.6792 | 759.1808 | 0.754 | 0.823 | 264.5476 | 14.1091 | 2.6413 | 118.1794 | 132.2885
|  | 708.381 | 6.8e-05 | 5284.3102 | 0.107 | 7.4597 | 13.0689 | 907.1729 | 0.693 | 0.89 | 325.2352 | 15.6665 | 2.8235 | 118.1794 | 133.8459
|  | 872.51 | 6.8e-05 | 5929.1955 | 0.103 | 6.7956 | 12.1263 | 692.1325 | 0.739 | 0.84 | 249.6183 | 14.81 | 2.9171 | 118.1794 | 132.9894
|  | 807.67 | 6.8e-05 | 5248.0711 | 0.097 | 6.4978 | 11.5363 | 725.6925 | 0.63 | 0.941 | 262.7173 | 14.4288 | 3.1441 | 118.1794 | 132.6082
|  | 736.191 | 6.8e-05 | 5365.4354 | 0.1 | 7.2881 | 12.5808 | 859.4657 | 0.67 | 0.938 | 305.7857 | 15.3079 | 2.9643 | 118.1794 | 133.4873
|  | 700.424 | 6.8e-05 | 5698.989 | 0.11 | 8.1365 | 13.9761 | 972.1641 | 0.68 | 0.983 | 352.1167 | 16.7709 | 3.0378 | 118.1794 | 134.9503
|  | 849.532 | 6.8e-05 | 8531.2176 | 0.098 | 10.0423 | 15.4737 | 922.2539 | 0.678 | 0.932 | 323.2355 | 18.6727 | 3.4772 | 118.1794 | 136.8521
|  | 766.489 | 6.8e-05 | 4635.4254 | 0.097 | 6.0476 | 10.9971 | 728.9413 | 0.733 | 0.93 | 258.9356 | 13.4961 | 2.7163 | 118.1794 | 131.6754
|  | 822.703 | 6.8e-05 | 7338.357 | 0.105 | 8.9198 | 14.6307 | 879.9746 | 0.631 | 0.956 | 319.3419 | 17.8652 | 3.5158 | 118.1794 | 136.0446
|  | 807.451 | 6.8e-05 | 6027.6693 | 0.102 | 7.4651 | 12.8683 | 796.2486 | 0.753 | 0.85 | 281.8374 | 15.4748 | 2.8331 | 118.1794 | 133.6541
|  | 759.995 | 6.8e-05 | 5890.8172 | 0.105 | 7.7511 | 13.3231 | 867.4448 | 0.634 | 0.946 | 314.8765 | 16.2727 | 3.2061 | 118.1794 | 134.4521
|  | 800.681 | 6.8e-05 | 7068.2542 | 0.109 | 8.8278 | 14.7121 | 897.9489 | 0.779 | 0.987 | 322.6784 | 17.5686 | 3.1049 | 118.1794 | 135.748
|  | 794.085 | 6.8e-05 | 5581.267 | 0.097 | 7.0286 | 12.1562 | 777.7731 | 0.651 | 0.834 | 275.7214 | 14.8883 | 2.9697 | 118.1794 | 133.0677
|  | 839.16 | 6.8e-05 | 4983.7871 | 0.109 | 5.939 | 11.2958 | 657.821 | 0.75 | 0.866 | 242.7588 | 13.8525 | 2.779 | 118.1794 | 132.0319
|  | 830.978 | 6.8e-05 | 7596.9314 | 0.097 | 9.1422 | 14.4851 | 885.63 | 0.604 | 0.989 | 316.0183 | 17.8571 | 3.6652 | 118.1794 | 136.0365
|  | 763.145 | 6.8e-05 | 4105.1294 | 0.105 | 5.3792 | 10.4434 | 677.1458 | 0.69 | 0.938 | 250.1971 | 12.9837 | 2.7612 | 118.1794 | 131.1631
|  | 714.17 | 6.8e-05 | 5293.038 | 0.097 | 7.4115 | 12.5938 | 895.9355 | 0.642 | 0.813 | 312.753 | 15.1884 | 2.8202 | 118.1794 | 133.3678
|  | 875.13 | 6.8e-05 | 5612.7937 | 0.096 | 6.4137 | 11.3971 | 663.9588 | 0.661 | 0.868 | 239.3143 | 14.2413 | 3.0916 | 118.1794 | 132.4207
|  | 791.884 | 6.8e-05 | 5882.5015 | 0.096 | 7.4285 | 12.5696 | 809.2477 | 0.719 | 0.96 | 284.605 | 15.3254 | 2.9955 | 118.1794 | 133.5048
|  | 806.071 | 6.8e-05 | 4217.9104 | 0.109 | 5.2327 | 10.3814 | 629.3885 | 0.654 | 0.899 | 237.955 | 13.043 | 2.893 | 118.1794 | 131.2223
|  | 793.031 | 6.8e-05 | 7841.5862 | 0.109 | 9.8881 | 15.8678 | 977.8263 | 0.689 | 0.962 | 352.0259 | 18.9834 | 3.3865 | 118.1794 | 137.1627
|  | 880.635 | 6.8e-05 | 7521.8357 | 0.103 | 8.5414 | 14.1231 | 798.6663 | 0.666 | 0.82 | 286.3365 | 17.1467 | 3.2866 | 118.1794 | 135.3261
|  | 819.663 | 6.8e-05 | 6464.9671 | 0.094 | 7.8873 | 12.9906 | 813.6945 | 0.642 | 0.862 | 285.4777 | 15.9117 | 3.1751 | 118.1794 | 134.0911
|  | 876.916 | 6.8e-05 | 5332.5002 | 0.097 | 6.081 | 11.0375 | 639.4894 | 0.713 | 0.943 | 231.6245 | 13.8118 | 3.0156 | 118.1794 | 131.9912
|  | 817.71 | 6.8e-05 | 7968.3163 | 0.091 | 9.7447 | 14.7964 | 939.1211 | 0.686 | 1 | 322.5603 | 17.9357 | 3.4123 | 118.1794 | 136.1151
|  | 704.394 | 6.8e-05 | 5818.4313 | 0.091 | 8.2602 | 13.2527 | 976.4588 | 0.658 | 0.868 | 332.1658 | 15.9103 | 2.8887 | 118.1794 | 134.0897
|  | 881.949 | 6.8e-05 | 5840.4987 | 0.099 | 6.6223 | 11.7629 | 673.0338 | 0.786 | 0.85 | 239.2158 | 14.3464 | 2.8081 | 118.1794 | 132.5257
|  | 884.508 | 6.8e-05 | 5542.8728 | 0.107 | 6.2666 | 11.6354 | 646.8393 | 0.663 | 0.911 | 242.2581 | 14.571 | 3.1908 | 118.1794 | 132.7504
|  | 780.041 | 6.8e-05 | 4751.4174 | 0.094 | 6.0912 | 10.9348 | 719.7182 | 0.706 | 0.885 | 253.7826 | 13.4613 | 2.7462 | 118.1794 | 131.6407
|  | 834.031 | 6.8e-05 | 8824.4856 | 0.095 | 10.5805 | 15.8566 | 972.6696 | 0.61 | 0.965 | 340.4362 | 19.3075 | 3.751 | 118.1794 | 137.4869
|  | 856.185 | 6.8e-05 | 5316.0058 | 0.091 | 6.2089 | 10.9561 | 664.1309 | 0.623 | 0.832 | 236.6171 | 13.776 | 3.0651 | 118.1794 | 131.9553
|  | 844.396 | 6.8e-05 | 5693.728 | 0.106 | 6.743 | 12.1796 | 711.4815 | 0.698 | 0.941 | 261.8281 | 15.0339 | 3.1025 | 118.1794 | 133.2132
|  | 751.385 | 6.8e-05 | 4736.1172 | 0.09 | 6.3032 | 11.026 | 764.3991 | 0.633 | 0.801 | 265.6263 | 13.572 | 2.7673 | 118.1794 | 131.7513
|  | 707.031 | 6.8e-05 | 5093.5681 | 0.106 | 7.2042 | 12.7289 | 888.0281 | 0.607 | 0.999 | 325.2851 | 15.6391 | 3.1633 | 118.1794 | 133.8185
|  | 800.138 | 6.8e-05 | 5327.2761 | 0.1 | 6.6579 | 11.8447 | 744.5114 | 0.678 | 0.963 | 269.2842 | 14.6516 | 3.0509 | 118.1794 | 132.8309
|  | 875.435 | 6.8e-05 | 7661.0228 | 0.107 | 8.7511 | 14.5368 | 816.5085 | 0.694 | 0.874 | 295.4374 | 17.5873 | 3.3157 | 118.1794 | 135.7666
|  | 813.936 | 6.8e-05 | 7432.1361 | 0.102 | 9.1311 | 14.7179 | 903.4443 | 0.733 | 0.824 | 316.0561 | 17.493 | 3.0163 | 118.1794 | 135.6723
|  | 763.459 | 6.8e-05 | 4172.3637 | 0.096 | 5.4651 | 10.2436 | 684.0502 | 0.661 | 0.837 | 244.9885 | 12.7186 | 2.6902 | 118.1794 | 130.898
|  | 782.678 | 6.8e-05 | 5972.3731 | 0.1 | 7.6307 | 12.972 | 833.5573 | 0.686 | 0.865 | 295.0789 | 15.7047 | 2.9703 | 118.1794 | 133.8841
|  | 702.641 | 6.8e-05 | 5848.8767 | 0.1 | 8.3241 | 13.7465 | 983.9399 | 0.799 | 0.956 | 340.0771 | 16.2487 | 2.7199 | 118.1794 | 134.4281
|  | 779.036 | 6.8e-05 | 7327.9378 | 0.107 | 9.4064 | 15.2537 | 962.7969 | 0.601 | 0.916 | 348.7668 | 18.4757 | 3.5022 | 118.1794 | 136.6551
|  | 740.752 | 6.8e-05 | 6490.6435 | 0.102 | 8.7622 | 14.3189 | 965.7836 | 0.667 | 0.887 | 340.4108 | 17.1469 | 3.0739 | 118.1794 | 135.3262
|  | 862.859 | 6.8e-05 | 4683.3191 | 0.093 | 5.4277 | 10.0895 | 602.484 | 0.702 | 0.974 | 218.165 | 12.8007 | 2.947 | 118.1794 | 130.9801
|  | 870.908 | 6.8e-05 | 6317.1064 | 0.109 | 7.2535 | 12.9064 | 724.2153 | 0.751 | 0.95 | 266.2256 | 15.7663 | 3.1087 | 118.1794 | 133.9457
|  | 760.254 | 6.8e-05 | 4523.4139 | 0.102 | 5.9499 | 11.0621 | 726.9799 | 0.767 | 0.932 | 260.9506 | 13.4904 | 2.6395 | 118.1794 | 131.6698
|  | 737.86 | 6.8e-05 | 6694.7683 | 0.099 | 9.0732 | 14.5106 | 992.3765 | 0.65 | 0.945 | 348.1226 | 17.4669 | 3.2134 | 118.1794 | 135.6462
|  | 795.77 | 6.8e-05 | 5281.2212 | 0.098 | 6.6366 | 11.7401 | 746.9984 | 0.67 | 0.919 | 267.8816 | 14.4957 | 2.9952 | 118.1794 | 132.6751
|  | 772.91 | 6.8e-05 | 6363.9202 | 0.096 | 8.2337 | 13.4623 | 887.996 | 0.798 | 0.92 | 305.2775 | 16.0447 | 2.807 | 118.1794 | 134.2241
|  | 815.27 | 6.8e-05 | 4492.0114 | 0.108 | 5.5098 | 10.7119 | 644.0717 | 0.651 | 0.888 | 242.0614 | 13.4195 | 2.943 | 118.1794 | 131.5988
|  | 848.341 | 6.8e-05 | 5885.4141 | 0.091 | 6.9376 | 11.7973 | 721.7331 | 0.751 | 0.815 | 248.7786 | 14.3513 | 2.7761 | 118.1794 | 132.5307
|  | 821.756 | 6.8e-05 | 4964.0601 | 0.097 | 6.0408 | 10.9888 | 679.4058 | 0.637 | 0.861 | 245.8915 | 13.7403 | 2.9907 | 118.1794 | 131.9196
|  | 849.502 | 6.8e-05 | 5681.2362 | 0.098 | 6.6877 | 11.8003 | 703.3378 | 0.62 | 0.805 | 253.7788 | 14.6598 | 3.1082 | 118.1794 | 132.8392
|  | 805.729 | 6.8e-05 | 4513.002 | 0.099 | 5.6011 | 10.5203 | 658.8776 | 0.666 | 0.812 | 238.4217 | 13.063 | 2.7638 | 118.1794 | 131.2424
|  | 765.896 | 6.8e-05 | 4538.4975 | 0.093 | 5.9257 | 10.6976 | 719.6717 | 0.713 | 0.882 | 252.6214 | 13.1568 | 2.673 | 118.1794 | 131.3361
|  | 809.326 | 6.8e-05 | 6485.8826 | 0.097 | 8.0139 | 13.2674 | 832.881 | 0.643 | 0.998 | 297.3634 | 16.3651 | 3.3671 | 118.1794 | 134.5445
|  | 702.021 | 6.8e-05 | 5566.7881 | 0.106 | 7.9297 | 13.5697 | 953.4451 | 0.702 | 0.985 | 341.1454 | 16.2854 | 2.9519 | 118.1794 | 134.4648
|  | 863.501 | 6.8e-05 | 4885.8794 | 0.109 | 5.6582 | 10.9369 | 618.9655 | 0.715 | 0.804 | 230.0056 | 13.5055 | 2.792 | 118.1794 | 131.6848
|  | 775.627 | 6.8e-05 | 6654.8919 | 0.097 | 8.58 | 13.8851 | 909.5262 | 0.636 | 0.803 | 317.0468 | 16.7219 | 3.0835 | 118.1794 | 134.9012
|  | 866.557 | 6.8e-05 | 7067.8848 | 0.102 | 8.1563 | 13.6509 | 787.0587 | 0.626 | 0.921 | 286.1609 | 16.8623 | 3.4907 | 118.1794 | 135.0416
|  | 822.844 | 6.8e-05 | 4540.2661 | 0.106 | 5.5178 | 10.6556 | 638.7552 | 0.622 | 0.833 | 239.162 | 13.3819 | 2.9634 | 118.1794 | 131.5613
|  | 834.569 | 6.8e-05 | 4753.8166 | 0.106 | 5.6961 | 10.884 | 643.2808 | 0.65 | 0.866 | 240.0569 | 13.6234 | 2.9776 | 118.1794 | 131.8028
|  | 743.914 | 6.8e-05 | 7360.3834 | 0.103 | 9.8941 | 15.5774 | 1042.8099 | 0.616 | 0.897 | 369.0213 | 18.6674 | 3.3586 | 118.1794 | 136.8467
|  | 707.32 | 6.8e-05 | 4499.2667 | 0.109 | 6.361 | 11.8247 | 816.9785 | 0.768 | 0.91 | 295.0371 | 14.1906 | 2.5716 | 118.1794 | 132.37
|  | 881.043 | 6.8e-05 | 5742.153 | 0.097 | 6.5174 | 11.5595 | 666.5981 | 0.747 | 0.858 | 237.243 | 14.2134 | 2.8847 | 118.1794 | 132.3928
|  | 738.094 | 6.8e-05 | 6764.9692 | 0.106 | 9.1655 | 14.9452 | 998.7738 | 0.678 | 0.938 | 355.7705 | 17.8563 | 3.1641 | 118.1794 | 136.0356
|  | 729.429 | 6.8e-05 | 4406.7734 | 0.102 | 6.0414 | 11.1752 | 765.4523 | 0.676 | 0.902 | 276.3415 | 13.7069 | 2.7518 | 118.1794 | 131.8862
|  | 712.576 | 6.8e-05 | 5990.0201 | 0.101 | 8.4061 | 13.8826 | 976.584 | 0.759 | 0.942 | 340.0345 | 16.4764 | 2.8194 | 118.1794 | 134.6558
|  | 868.353 | 6.8e-05 | 5035.0933 | 0.096 | 5.7984 | 10.656 | 625.6343 | 0.8 | 0.826 | 221.2393 | 13.0637 | 2.6171 | 118.1794 | 131.2431
|  | 770.651 | 6.8e-05 | 4784.2669 | 0.095 | 6.2081 | 11.1133 | 737.7741 | 0.724 | 0.963 | 261.1531 | 13.6855 | 2.7959 | 118.1794 | 131.8649
|  | 862.448 | 6.8e-05 | 6525.7843 | 0.103 | 7.5666 | 13.027 | 752.2168 | 0.647 | 0.868 | 273.4477 | 16.0367 | 3.2715 | 118.1794 | 134.2161
|  | 843.414 | 6.8e-05 | 5178.0717 | 0.106 | 6.1394 | 11.4416 | 669.1448 | 0.603 | 0.837 | 250.1494 | 14.3466 | 3.1577 | 118.1794 | 132.526
|  | 757.622 | 6.8e-05 | 7848.1203 | 0.095 | 10.3589 | 15.6344 | 1055.7608 | 0.622 | 0.85 | 362.5327 | 18.6771 | 3.3072 | 118.1794 | 136.8564
|  | 750.96 | 6.8e-05 | 5169.7301 | 0.102 | 6.8842 | 12.1917 | 811.1353 | 0.616 | 0.842 | 292.4952 | 14.9364 | 2.9833 | 118.1794 | 133.1157
|  | 837.371 | 6.8e-05 | 6017.3694 | 0.105 | 7.186 | 12.6674 | 748.544 | 0.741 | 0.838 | 269.1311 | 15.3247 | 2.8883 | 118.1794 | 133.504
|  | 892.46 | 6.8e-05 | 6379.2264 | 0.093 | 7.1479 | 12.1221 | 699.853 | 0.676 | 0.98 | 250.0285 | 15.1735 | 3.3168 | 118.1794 | 133.3529
|  | 873.674 | 6.8e-05 | 7033.7734 | 0.099 | 8.0508 | 13.3989 | 773.902 | 0.687 | 0.885 | 275.7188 | 16.3804 | 3.2408 | 118.1794 | 134.5598
|  | 756.295 | 6.8e-05 | 4965.8167 | 0.109 | 6.566 | 12.0774 | 780.401 | 0.653 | 0.839 | 286.3164 | 14.7247 | 2.8775 | 118.1794 | 132.9041
|  | 804.585 | 6.8e-05 | 6770.2315 | 0.108 | 8.4146 | 14.2056 | 865.483 | 0.682 | 0.9 | 313.3604 | 17.1445 | 3.1944 | 118.1794 | 135.3239
|  | 708.765 | 6.8e-05 | 4303.4827 | 0.107 | 6.0718 | 11.393 | 790.4098 | 0.712 | 0.943 | 287.7542 | 13.8686 | 2.6909 | 118.1794 | 132.048
|  | 772.119 | 6.8e-05 | 5204.3256 | 0.09 | 6.7403 | 11.5301 | 777.8789 | 0.658 | 0.855 | 269.874 | 14.1695 | 2.8689 | 118.1794 | 132.3489
|  | 789.861 | 6.8e-05 | 3743.2865 | 0.105 | 4.7392 | 9.5976 | 601.2572 | 0.707 | 0.897 | 223.9164 | 12.0267 | 2.6403 | 118.1794 | 130.206
|  | 858.057 | 6.8e-05 | 6727.2244 | 0.098 | 7.8401 | 13.1196 | 774.1761 | 0.762 | 0.968 | 273.7147 | 15.9707 | 3.099 | 118.1794 | 134.15
|  | 797.883 | 6.8e-05 | 7991.0133 | 0.107 | 10.0153 | 15.905 | 980.1938 | 0.616 | 0.996 | 355.6375 | 19.2955 | 3.6853 | 118.1794 | 137.4748
|  | 860.75 | 6.8e-05 | 7851.0811 | 0.09 | 9.1212 | 14.1063 | 853.6909 | 0.642 | 0.854 | 293.9213 | 17.2035 | 3.3665 | 118.1794 | 135.3829
|  | 755.431 | 6.8e-05 | 6499.5881 | 0.102 | 8.6038 | 14.1457 | 935.5678 | 0.615 | 0.811 | 331.472 | 17.0275 | 3.1323 | 118.1794 | 135.2068
|  | 809.965 | 6.8e-05 | 5342.7102 | 0.105 | 6.5962 | 11.9644 | 730.926 | 0.698 | 0.896 | 266.4396 | 14.6749 | 2.9461 | 118.1794 | 132.8542
|  | 800.42 | 6.8e-05 | 6581.1246 | 0.099 | 8.2221 | 13.5883 | 856.6687 | 0.624 | 0.989 | 307.5592 | 16.74 | 3.4258 | 118.1794 | 134.9194
|  | 727.866 | 6.8e-05 | 5378.2815 | 0.108 | 7.3891 | 13.0267 | 877.3092 | 0.689 | 0.94 | 317.8433 | 15.7316 | 2.9401 | 118.1794 | 133.911
|  | 702.259 | 6.8e-05 | 5087.282 | 0.109 | 7.2442 | 12.8953 | 897.369 | 0.691 | 0.823 | 322.2639 | 15.3893 | 2.7108 | 118.1794 | 133.5686
|  | 732.321 | 6.8e-05 | 4204.304 | 0.109 | 5.7411 | 11.0434 | 736.9471 | 0.777 | 0.97 | 269.8364 | 13.4373 | 2.602 | 118.1794 | 131.6166
|  | 800.284 | 6.8e-05 | 5823.5378 | 0.11 | 7.2768 | 12.9735 | 789.8181 | 0.692 | 0.902 | 289.8862 | 15.7754 | 3.0455 | 118.1794 | 133.9548
|  | 720.246 | 6.8e-05 | 7212.087 | 0.099 | 10.0134 | 15.4964 | 1085.7136 | 0.768 | 0.914 | 371.1321 | 18.1768 | 2.9135 | 118.1794 | 136.3562
|  | 860.941 | 6.8e-05 | 4754.968 | 0.096 | 5.523 | 10.3158 | 610.8747 | 0.735 | 0.982 | 221.7282 | 12.9809 | 2.8967 | 118.1794 | 131.1602
|  | 738.135 | 6.8e-05 | 5271.6237 | 0.101 | 7.1418 | 12.4531 | 845.6929 | 0.687 | 0.812 | 298.4772 | 14.9815 | 2.7483 | 118.1794 | 133.1609
|  | 746.186 | 6.8e-05 | 6000.4331 | 0.096 | 8.0415 | 13.2519 | 905.4253 | 0.603 | 0.992 | 321.4307 | 16.3096 | 3.3236 | 118.1794 | 134.489
|  | 871.086 | 6.8e-05 | 6068.259 | 0.106 | 6.9663 | 12.4471 | 704.829 | 0.649 | 0.918 | 261.3695 | 15.4819 | 3.2987 | 118.1794 | 133.6613
|  | 888.387 | 6.8e-05 | 7359.9646 | 0.098 | 8.2846 | 13.611 | 775.752 | 0.748 | 0.851 | 272.2396 | 16.4461 | 3.0816 | 118.1794 | 134.6254
|  | 756.92 | 6.8e-05 | 5072.9173 | 0.091 | 6.7021 | 11.5288 | 790.4928 | 0.668 | 0.93 | 275.9043 | 14.201 | 2.9045 | 118.1794 | 132.3803
|  | 737.156 | 6.8e-05 | 6932.2768 | 0.104 | 9.4041 | 15.1073 | 1017.328 | 0.784 | 0.88 | 353.5332 | 17.7214 | 2.8414 | 118.1794 | 135.9008
|  | 866.088 | 6.8e-05 | 4223.6909 | 0.097 | 4.8767 | 9.5274 | 558.9 | 0.691 | 0.878 | 205.543 | 12.1052 | 2.802 | 118.1794 | 130.2846
|  | 771.004 | 6.8e-05 | 7393.5208 | 0.104 | 9.5895 | 15.3052 | 985.4075 | 0.784 | 0.915 | 344.2317 | 18.0475 | 2.9807 | 118.1794 | 136.2268
|  | 802.005 | 6.8e-05 | 6363.5267 | 0.105 | 7.9345 | 13.5324 | 834.9225 | 0.684 | 0.832 | 299.139 | 16.3139 | 3.0234 | 118.1794 | 134.4933
|  | 893.664 | 6.8e-05 | 4340.1146 | 0.094 | 4.8565 | 9.4021 | 540.1567 | 0.712 | 0.927 | 197.8492 | 12.0231 | 2.8489 | 118.1794 | 130.2025
|  | 848.872 | 6.8e-05 | 4228.843 | 0.098 | 4.9817 | 9.6968 | 578.3891 | 0.777 | 0.868 | 209.1344 | 12.0719 | 2.5817 | 118.1794 | 130.2513
|  | 760.238 | 6.8e-05 | 4320.288 | 0.108 | 5.6828 | 10.9349 | 705.0749 | 0.757 | 0.806 | 255.9811 | 13.2332 | 2.4982 | 118.1794 | 131.4126
|  | 743.868 | 6.8e-05 | 5132.5939 | 0.104 | 6.8999 | 12.2896 | 820.1139 | 0.64 | 0.86 | 296.2922 | 14.9874 | 2.9324 | 118.1794 | 133.1667
|  | 755.155 | 6.8e-05 | 5145.5685 | 0.095 | 6.8139 | 11.8251 | 801.1333 | 0.753 | 0.853 | 277.4837 | 14.2489 | 2.6346 | 118.1794 | 132.4283
|  | 711.578 | 6.8e-05 | 5486.4552 | 0.091 | 7.7103 | 12.6578 | 923.2084 | 0.764 | 0.891 | 311.773 | 15.0859 | 2.6392 | 118.1794 | 133.2652
|  | 814.681 | 6.8e-05 | 6363.637 | 0.105 | 7.8112 | 13.3918 | 813.3928 | 0.653 | 0.872 | 294.6166 | 16.3213 | 3.1842 | 118.1794 | 134.5006
|  | 766.574 | 6.8e-05 | 3918.6491 | 0.108 | 5.1119 | 10.1897 | 651.5936 | 0.648 | 0.85 | 243.8488 | 12.7111 | 2.7407 | 118.1794 | 130.8905
|  | 833.866 | 6.8e-05 | 4937.3104 | 0.11 | 5.921 | 11.3073 | 660.6568 | 0.766 | 0.814 | 242.7054 | 13.7621 | 2.6683 | 118.1794 | 131.9415
|  | 745.018 | 6.8e-05 | 4755.0954 | 0.091 | 6.3825 | 11.1594 | 777.3876 | 0.623 | 0.834 | 271.7978 | 13.7696 | 2.8372 | 118.1794 | 131.949
|  | 752.414 | 6.8e-05 | 6702.8615 | 0.103 | 8.9085 | 14.5249 | 961.3646 | 0.676 | 0.989 | 342.1124 | 17.5039 | 3.238 | 118.1794 | 135.6832
|  | 824.99 | 6.8e-05 | 6304.9776 | 0.09 | 7.6425 | 12.5373 | 791.621 | 0.687 | 0.836 | 272.3649 | 15.2795 | 2.9807 | 118.1794 | 133.4588
|  | 742.114 | 6.8e-05 | 5782.2648 | 0.103 | 7.7916 | 13.284 | 891.4363 | 0.743 | 0.929 | 315.2664 | 15.9095 | 2.8538 | 118.1794 | 134.0889
|  | 843.911 | 6.8e-05 | 5834.4039 | 0.104 | 6.9135 | 12.3058 | 723.8457 | 0.694 | 0.92 | 264.0874 | 15.1549 | 3.0969 | 118.1794 | 133.3343
|  | 782.138 | 6.8e-05 | 5584.2466 | 0.107 | 7.1397 | 12.6925 | 797.9582 | 0.79 | 0.946 | 287.2046 | 15.2751 | 2.8072 | 118.1794 | 133.4544
|  | 758.444 | 6.8e-05 | 7868.9751 | 0.108 | 10.3752 | 16.3344 | 1055.7205 | 0.662 | 0.814 | 373.6269 | 19.2695 | 3.1904 | 118.1794 | 137.4489
|  | 823.367 | 6.8e-05 | 7159.0734 | 0.1 | 8.6949 | 14.1517 | 864.4201 | 0.615 | 0.85 | 307.9952 | 17.2443 | 3.3616 | 118.1794 | 135.4237
|  | 794.774 | 6.8e-05 | 5207.0327 | 0.092 | 6.5516 | 11.397 | 741.5325 | 0.672 | 0.915 | 261.056 | 14.1087 | 2.9474 | 118.1794 | 132.288
|  | 797.208 | 6.8e-05 | 4648.5106 | 0.109 | 5.831 | 11.1584 | 684.0154 | 0.649 | 0.894 | 256.1264 | 13.8846 | 2.9633 | 118.1794 | 132.064
|  | 828.92 | 6.8e-05 | 5746.7688 | 0.093 | 6.9328 | 11.8777 | 738.3079 | 0.693 | 0.882 | 259.2475 | 14.6129 | 2.973 | 118.1794 | 132.7922
|  | 875.907 | 6.8e-05 | 8993.6647 | 0.102 | 10.2678 | 15.9154 | 907.8286 | 0.768 | 0.849 | 316.6814 | 18.8621 | 3.2029 | 118.1794 | 137.0414
|  | 765.308 | 6.8e-05 | 5319.4127 | 0.107 | 6.9507 | 12.4675 | 801.0472 | 0.75 | 0.864 | 287.8977 | 14.9825 | 2.7337 | 118.1794 | 133.1618
|  | 836.543 | 6.8e-05 | 6190.1723 | 0.09 | 7.3997 | 12.2703 | 764.0658 | 0.798 | 0.944 | 261.975 | 14.9024 | 2.861 | 118.1794 | 133.0818
|  | 839.279 | 6.8e-05 | 6816.1141 | 0.102 | 8.1214 | 13.6119 | 810.3203 | 0.668 | 0.972 | 292.7126 | 16.7054 | 3.3625 | 118.1794 | 134.8848
|  | 714.731 | 6.8e-05 | 6516.051 | 0.097 | 9.1168 | 14.4583 | 1027.767 | 0.693 | 0.864 | 352.8123 | 17.1473 | 2.9228 | 118.1794 | 135.3266
|  | 766.476 | 6.8e-05 | 6746.5169 | 0.095 | 8.802 | 14.0258 | 936.1919 | 0.762 | 0.999 | 322.4236 | 16.8048 | 3.0207 | 118.1794 | 134.9842
|  | 763.526 | 6.8e-05 | 4344.5164 | 0.095 | 5.6901 | 10.4862 | 702.6364 | 0.796 | 0.851 | 245.2437 | 12.733 | 2.4422 | 118.1794 | 130.9124
|  | 894.475 | 6.8e-05 | 7175.5969 | 0.106 | 8.0221 | 13.675 | 754.1095 | 0.688 | 0.804 | 273.0322 | 16.607 | 3.187 | 118.1794 | 134.7864
|  | 737.971 | 6.8e-05 | 6613.257 | 0.097 | 8.9614 | 14.2935 | 984.0583 | 0.717 | 0.958 | 340.4256 | 17.0832 | 3.0323 | 118.1794 | 135.2626
|  | 890.337 | 6.8e-05 | 5195.1866 | 0.11 | 5.8351 | 11.1977 | 612.754 | 0.671 | 0.93 | 232.9475 | 14.1033 | 3.1583 | 118.1794 | 132.2827
|  | 869.659 | 6.8e-05 | 6627.7917 | 0.096 | 7.6211 | 12.786 | 749.561 | 0.79 | 0.879 | 261.4742 | 15.4627 | 2.9095 | 118.1794 | 133.6421
|  | 723.664 | 6.8e-05 | 6139.5995 | 0.108 | 8.484 | 14.2837 | 967.5524 | 0.797 | 0.95 | 342.7699 | 16.8674 | 2.8084 | 118.1794 | 135.0468
|  | 758.412 | 6.8e-05 | 5491.8686 | 0.109 | 7.2413 | 12.8919 | 830.7063 | 0.671 | 0.808 | 301.1226 | 15.5295 | 2.8669 | 118.1794 | 133.7089
|  | 863.965 | 6.8e-05 | 5377.2178 | 0.094 | 6.2239 | 11.093 | 659.2056 | 0.644 | 0.839 | 236.4866 | 13.8935 | 3.044 | 118.1794 | 132.0729
|  | 889.589 | 6.8e-05 | 6673.2069 | 0.106 | 7.5014 | 13.0767 | 725.0759 | 0.703 | 0.876 | 264.6387 | 16.0085 | 3.1868 | 118.1794 | 134.1879
|  | 853.996 | 6.8e-05 | 6432.3672 | 0.094 | 7.5321 | 12.5975 | 757.3504 | 0.649 | 0.858 | 267.4468 | 15.5311 | 3.1887 | 118.1794 | 133.7105
|  | 764.716 | 6.8e-05 | 5163.1561 | 0.095 | 6.7517 | 11.753 | 786.2958 | 0.743 | 0.975 | 275.8667 | 14.3453 | 2.8176 | 118.1794 | 132.5246
|  | 769.855 | 6.8e-05 | 5692.0754 | 0.105 | 7.3937 | 12.9103 | 829.8029 | 0.627 | 0.988 | 304.0453 | 15.9168 | 3.268 | 118.1794 | 134.0962
|  | 812.91 | 6.8e-05 | 7223.3415 | 0.108 | 8.8858 | 14.7312 | 888.309 | 0.609 | 0.873 | 323.853 | 17.9019 | 3.4465 | 118.1794 | 136.0813
|  | 748.882 | 6.8e-05 | 5591.1988 | 0.103 | 7.4661 | 12.9114 | 858.599 | 0.673 | 0.999 | 309.491 | 15.7605 | 3.0969 | 118.1794 | 133.9399
|  | 788.144 | 6.8e-05 | 6191.649 | 0.091 | 7.856 | 12.8168 | 843.9907 | 0.657 | 0.895 | 292.156 | 15.6577 | 3.088 | 118.1794 | 133.8371
|  | 840.049 | 6.8e-05 | 7442.7386 | 0.092 | 8.8599 | 13.9373 | 857.9399 | 0.711 | 0.869 | 294.3621 | 16.8149 | 3.1278 | 118.1794 | 134.9943
|  | 843.213 | 6.8e-05 | 5052.0573 | 0.091 | 5.9914 | 10.6987 | 658.5055 | 0.745 | 0.818 | 229.5658 | 13.163 | 2.6785 | 118.1794 | 131.3423
|  | 761.466 | 6.8e-05 | 5208.2696 | 0.109 | 6.8398 | 12.4109 | 796.5032 | 0.751 | 0.895 | 288.682 | 14.9479 | 2.7576 | 118.1794 | 133.1272
|  | 765.14 | 6.8e-05 | 4261.1015 | 0.11 | 5.569 | 10.8547 | 691.1768 | 0.723 | 0.808 | 254.1316 | 13.2223 | 2.5736 | 118.1794 | 131.4017
|  | 732.544 | 6.8e-05 | 6291.9828 | 0.09 | 8.5892 | 13.5524 | 963.7067 | 0.738 | 0.83 | 322.6188 | 16.0706 | 2.7372 | 118.1794 | 134.25
|  | 734.938 | 6.8e-05 | 6144.6017 | 0.104 | 8.3607 | 13.9681 | 943.454 | 0.677 | 0.971 | 336.8601 | 16.8348 | 3.116 | 118.1794 | 135.0142
|  | 873.113 | 6.8e-05 | 7546.535 | 0.105 | 8.6433 | 14.3267 | 811.9395 | 0.746 | 0.852 | 289.654 | 17.1972 | 3.1202 | 118.1794 | 135.3766
|  | 815.192 | 6.8e-05 | 4857.754 | 0.106 | 5.959 | 11.2163 | 678.6823 | 0.797 | 0.929 | 247.166 | 13.7012 | 2.7009 | 118.1794 | 131.8805
|  | 765.912 | 6.8e-05 | 6343.3942 | 0.1 | 8.2821 | 13.7002 | 899.6199 | 0.797 | 0.86 | 311.4 | 16.2183 | 2.7371 | 118.1794 | 134.3977
|  | 792.411 | 6.8e-05 | 8328.9574 | 0.09 | 10.5109 | 15.505 | 1019.2616 | 0.737 | 0.959 | 342.7118 | 18.4667 | 3.2192 | 118.1794 | 136.646
|  | 766.624 | 6.8e-05 | 4302.9367 | 0.095 | 5.6128 | 10.3911 | 693.4503 | 0.693 | 0.895 | 247.0724 | 12.88 | 2.7053 | 118.1794 | 131.0594
|  | 859.782 | 6.8e-05 | 5471.2354 | 0.099 | 6.3635 | 11.4545 | 672.2834 | 0.712 | 0.868 | 242.0091 | 14.1491 | 2.929 | 118.1794 | 132.3285
|  | 719.385 | 6.8e-05 | 5570.44 | 0.107 | 7.7433 | 13.3982 | 915.7989 | 0.768 | 0.849 | 323.8671 | 15.843 | 2.6574 | 118.1794 | 134.0224
|  | 717.489 | 6.8e-05 | 5005.9947 | 0.11 | 6.9771 | 12.6148 | 856.599 | 0.638 | 0.822 | 312.3557 | 15.2396 | 2.8531 | 118.1794 | 133.419
|  | 874.233 | 6.8e-05 | 7298.0835 | 0.11 | 8.348 | 14.2173 | 792.3249 | 0.73 | 0.922 | 289.543 | 17.2127 | 3.2559 | 118.1794 | 135.3921
|  | 733.854 | 6.8e-05 | 5535.1327 | 0.09 | 7.5426 | 12.4277 | 882.1558 | 0.733 | 0.931 | 300.3496 | 14.9881 | 2.783 | 118.1794 | 133.1674
|  | 870.551 | 6.8e-05 | 7424.7755 | 0.098 | 8.5288 | 13.8771 | 807.1258 | 0.667 | 0.84 | 285.231 | 16.885 | 3.2694 | 118.1794 | 135.0643
|  | 763.937 | 6.8e-05 | 6846.1247 | 0.092 | 8.9616 | 14.0438 | 950.6267 | 0.787 | 0.927 | 321.1633 | 16.6837 | 2.8694 | 118.1794 | 134.8631
|  | 871.425 | 6.8e-05 | 6105.2242 | 0.094 | 7.006 | 12.0039 | 707.2296 | 0.767 | 0.961 | 249.0895 | 14.7603 | 2.9961 | 118.1794 | 132.9396
|  | 814.003 | 6.8e-05 | 4391.2125 | 0.095 | 5.3946 | 10.12 | 636.0467 | 0.715 | 0.873 | 227.6706 | 12.6021 | 2.698 | 118.1794 | 130.7814
|  | 794.718 | 6.8e-05 | 6699.4697 | 0.093 | 8.43 | 13.5314 | 877.2996 | 0.607 | 0.972 | 308.9177 | 16.6942 | 3.4377 | 118.1794 | 134.8735
|  | 804.603 | 6.8e-05 | 6563.6778 | 0.09 | 8.1577 | 13.0945 | 847.7572 | 0.743 | 0.953 | 289.8881 | 15.8606 | 3.0067 | 118.1794 | 134.04
|  | 713.972 | 6.8e-05 | 6548.9882 | 0.103 | 9.1726 | 14.8106 | 1033.0553 | 0.688 | 0.848 | 360.7695 | 17.5154 | 2.94 | 118.1794 | 135.6948
|  | 882.127 | 6.8e-05 | 4945.8605 | 0.091 | 5.6067 | 10.2357 | 602.2157 | 0.721 | 0.916 | 214.8904 | 12.8901 | 2.8852 | 118.1794 | 131.0695
|  | 799.4 | 6.8e-05 | 6246.1121 | 0.102 | 7.8135 | 13.2657 | 829.104 | 0.684 | 0.85 | 295.1373 | 16.0434 | 3.0193 | 118.1794 | 134.2228
|  | 779.444 | 6.8e-05 | 6198.4439 | 0.099 | 7.9524 | 13.2895 | 860.3787 | 0.781 | 0.974 | 301.2343 | 15.9661 | 2.9093 | 118.1794 | 134.1454
|  | 848.839 | 6.8e-05 | 5536.1076 | 0.106 | 6.522 | 11.912 | 692.2084 | 0.67 | 0.849 | 254.7595 | 14.705 | 3.0358 | 118.1794 | 132.8843
|  | 779.016 | 6.8e-05 | 5226.6031 | 0.108 | 6.7092 | 12.2149 | 768.6202 | 0.665 | 0.931 | 283.2751 | 15.006 | 3.0338 | 118.1794 | 133.1853
|  | 702.368 | 6.8e-05 | 7029.5813 | 0.11 | 10.0084 | 16.045 | 1112.9812 | 0.674 | 0.995 | 398.6793 | 19.0413 | 3.2569 | 118.1794 | 137.2207
|  | 717.626 | 6.8e-05 | 6073.1936 | 0.097 | 8.4629 | 13.7584 | 974.0708 | 0.648 | 0.983 | 341.311 | 16.6555 | 3.149 | 118.1794 | 134.8348
|  | 876.234 | 6.8e-05 | 7817.8562 | 0.099 | 8.9221 | 14.349 | 826.3569 | 0.744 | 0.943 | 291.2473 | 17.3537 | 3.2659 | 118.1794 | 135.533
|  | 724.568 | 6.8e-05 | 5135.0115 | 0.092 | 7.087 | 12.0098 | 857.1137 | 0.773 | 0.884 | 292.0054 | 14.3873 | 2.5842 | 118.1794 | 132.5666
|  | 757.942 | 6.8e-05 | 6232.4513 | 0.108 | 8.2229 | 13.989 | 904.7363 | 0.65 | 0.816 | 325.5101 | 16.7768 | 3.0302 | 118.1794 | 134.9562
|  | 768.291 | 6.8e-05 | 5922.5574 | 0.099 | 7.7087 | 13.0166 | 854.9473 | 0.667 | 0.862 | 301.7569 | 15.7649 | 2.9873 | 118.1794 | 133.9443
|  | 706.717 | 6.8e-05 | 6118.8728 | 0.11 | 8.6582 | 14.5673 | 1004.2637 | 0.642 | 0.959 | 364.0098 | 17.4931 | 3.1802 | 118.1794 | 135.6725
|  | 882.398 | 6.8e-05 | 6331.912 | 0.104 | 7.1758 | 12.6151 | 709.6733 | 0.638 | 0.854 | 260.5688 | 15.6349 | 3.2825 | 118.1794 | 133.8143
|  | 752.007 | 6.8e-05 | 6464.8696 | 0.098 | 8.5968 | 13.9508 | 939.3183 | 0.784 | 0.961 | 324.7126 | 16.6047 | 2.8846 | 118.1794 | 134.784
|  | 791.495 | 6.8e-05 | 7199.1098 | 0.092 | 9.0956 | 14.1834 | 926.6484 | 0.744 | 0.965 | 316.3606 | 17.0271 | 3.0909 | 118.1794 | 135.2064
|  | 770.293 | 6.8e-05 | 6354.8951 | 0.107 | 8.25 | 13.9764 | 892.1853 | 0.743 | 0.954 | 319.7244 | 16.7471 | 3.0117 | 118.1794 | 134.9265
|  | 791.077 | 6.8e-05 | 4943.4379 | 0.096 | 6.249 | 11.2011 | 721.8786 | 0.73 | 0.816 | 253.6094 | 13.6425 | 2.6536 | 118.1794 | 131.8218
|  | 825.689 | 6.8e-05 | 5365.5316 | 0.094 | 6.4982 | 11.4166 | 709.8889 | 0.697 | 0.913 | 251.6694 | 14.1304 | 2.9498 | 118.1794 | 132.3098
|  | 863.772 | 6.8e-05 | 6658.1853 | 0.109 | 7.7083 | 13.4404 | 760.4105 | 0.781 | 0.956 | 277.0828 | 16.2749 | 3.081 | 118.1794 | 134.4542
|  | 880.567 | 6.8e-05 | 5705.6096 | 0.097 | 6.4795 | 11.5146 | 664.365 | 0.637 | 0.933 | 242.6602 | 14.5301 | 3.2778 | 118.1794 | 132.7095
|  | 754.842 | 6.8e-05 | 7159.788 | 0.11 | 9.4851 | 15.4807 | 999.1931 | 0.617 | 0.958 | 363.7587 | 18.6715 | 3.4682 | 118.1794 | 136.8508
|  | 815.822 | 6.8e-05 | 7764.427 | 0.098 | 9.5173 | 14.9297 | 926.5951 | 0.703 | 0.929 | 323.3597 | 17.9387 | 3.2707 | 118.1794 | 136.118
|  | 824.727 | 6.8e-05 | 5806.8634 | 0.101 | 7.041 | 12.3356 | 749.7563 | 0.73 | 0.925 | 268.7281 | 15.0707 | 2.9729 | 118.1794 | 133.25
|  | 897.351 | 6.8e-05 | 6101.9116 | 0.107 | 6.7999 | 12.2865 | 673.2599 | 0.775 | 0.991 | 248.0463 | 15.1357 | 3.097 | 118.1794 | 133.3151
|  | 743.415 | 6.8e-05 | 6593.0141 | 0.098 | 8.8686 | 14.2432 | 970.0926 | 0.715 | 0.92 | 336.2632 | 16.9989 | 2.9952 | 118.1794 | 135.1782
|  | 763.044 | 6.8e-05 | 6573.7765 | 0.11 | 8.6152 | 14.5191 | 927.0505 | 0.682 | 0.822 | 333.194 | 17.2884 | 3.0102 | 118.1794 | 135.4678
|  | 890.539 | 6.8e-05 | 5221.5398 | 0.107 | 5.8633 | 11.1307 | 614.592 | 0.618 | 0.967 | 234.9193 | 14.2259 | 3.3644 | 118.1794 | 132.4053
|  | 750.449 | 6.8e-05 | 7649.5896 | 0.106 | 10.1934 | 16.0427 | 1054.4666 | 0.742 | 0.929 | 370.4391 | 18.9037 | 3.1098 | 118.1794 | 137.0831
|  | 720.602 | 6.8e-05 | 5586.0688 | 0.093 | 7.7519 | 12.7958 | 914.9299 | 0.62 | 0.88 | 317.602 | 15.5628 | 3.0076 | 118.1794 | 133.7422
|  | 727.474 | 6.8e-05 | 6554.3201 | 0.108 | 9.0097 | 14.8678 | 1001.8408 | 0.774 | 0.902 | 353.5772 | 17.4908 | 2.8511 | 118.1794 | 135.6702
|  | 787.147 | 6.8e-05 | 5228.3524 | 0.106 | 6.6422 | 12.0579 | 755.6016 | 0.775 | 0.934 | 272.9851 | 14.6118 | 2.7759 | 118.1794 | 132.7912
|  | 898.555 | 6.8e-05 | 5361.4233 | 0.092 | 5.9667 | 10.7082 | 616.2473 | 0.65 | 0.826 | 221.0417 | 13.506 | 3.0411 | 118.1794 | 131.6854
|  | 872.979 | 6.8e-05 | 7494.4565 | 0.091 | 8.5849 | 13.5978 | 808.4066 | 0.619 | 0.967 | 284.7592 | 16.904 | 3.5937 | 118.1794 | 135.0834
|  | 765.773 | 6.8e-05 | 5403.7955 | 0.091 | 7.0567 | 11.9319 | 808.6773 | 0.733 | 0.965 | 279.4626 | 14.5523 | 2.8482 | 118.1794 | 132.7317
|  | 701.399 | 6.8e-05 | 6428.3066 | 0.092 | 9.165 | 14.2555 | 1050.9899 | 0.764 | 0.837 | 350.5578 | 16.7199 | 2.6787 | 118.1794 | 134.8993
|  | 763.857 | 6.8e-05 | 6552.8087 | 0.092 | 8.5786 | 13.6407 | 923.4377 | 0.634 | 0.981 | 320.9757 | 16.6722 | 3.2951 | 118.1794 | 134.8516
|  | 795.222 | 6.8e-05 | 5527.5106 | 0.09 | 6.9509 | 11.769 | 770.9303 | 0.78 | 0.969 | 265.218 | 14.3417 | 2.7964 | 118.1794 | 132.5211
|  | 783.141 | 6.8e-05 | 5207.9999 | 0.099 | 6.6501 | 11.7959 | 760.0756 | 0.647 | 0.914 | 273.8274 | 14.5823 | 3.0287 | 118.1794 | 132.7617
|  | 709.3 | 6.8e-05 | 6597.8867 | 0.095 | 9.302 | 14.552 | 1049.6134 | 0.618 | 0.964 | 363.9777 | 17.5555 | 3.2647 | 118.1794 | 135.7349
|  | 724.71 | 6.8e-05 | 4615.5864 | 0.091 | 6.3689 | 11.1435 | 798.0319 | 0.612 | 0.869 | 279.6014 | 13.7788 | 2.8645 | 118.1794 | 131.9582
|  | 714.201 | 6.8e-05 | 6394.9209 | 0.094 | 8.954 | 14.1368 | 1016.2458 | 0.611 | 0.839 | 349.4655 | 16.972 | 3.0818 | 118.1794 | 135.1514
|  | 789.107 | 6.8e-05 | 5527.0354 | 0.095 | 7.0042 | 12.0442 | 780.8682 | 0.622 | 0.88 | 277.5189 | 14.8915 | 3.0949 | 118.1794 | 133.0708
|  | 706.653 | 6.8e-05 | 6759.3207 | 0.107 | 9.5653 | 15.425 | 1073.3328 | 0.631 | 0.953 | 383.8193 | 18.4434 | 3.281 | 118.1794 | 136.6228
|  | 802.891 | 6.8e-05 | 4605.5343 | 0.093 | 5.7362 | 10.4683 | 671.7924 | 0.797 | 0.98 | 236.5571 | 12.9152 | 2.6597 | 118.1794 | 131.0946
|  | 889.694 | 6.8e-05 | 5669.1381 | 0.099 | 6.372 | 11.4647 | 650.2589 | 0.633 | 0.808 | 237.0542 | 14.3416 | 3.1271 | 118.1794 | 132.5209
|  | 777.952 | 6.8e-05 | 6756.2655 | 0.1 | 8.6847 | 14.1406 | 914.1677 | 0.748 | 0.839 | 317.3169 | 16.7863 | 2.8758 | 118.1794 | 134.9657
|  | 700.233 | 6.8e-05 | 5396.45 | 0.093 | 7.7066 | 12.7459 | 937.8727 | 0.782 | 0.911 | 318.1135 | 15.1472 | 2.6102 | 118.1794 | 133.3266
|  | 844.438 | 6.8e-05 | 6318.4063 | 0.101 | 7.4824 | 12.8459 | 762.5497 | 0.745 | 0.851 | 270.6211 | 15.5395 | 2.9278 | 118.1794 | 133.7189
|  | 726.535 | 6.8e-05 | 4587.902 | 0.107 | 6.3148 | 11.6949 | 791.5127 | 0.725 | 0.993 | 288.6497 | 14.2606 | 2.7887 | 118.1794 | 132.4399
|  | 734.801 | 6.8e-05 | 6870.2396 | 0.094 | 9.3498 | 14.5504 | 1016.6569 | 0.638 | 0.927 | 350.4733 | 17.5119 | 3.219 | 118.1794 | 135.6913
|  | 847.48 | 6.8e-05 | 7578.9847 | 0.108 | 8.943 | 14.7943 | 855.7252 | 0.704 | 0.976 | 310.96 | 17.9202 | 3.3977 | 118.1794 | 136.0996
|  | 874.673 | 6.8e-05 | 6268.858 | 0.091 | 7.1671 | 12.0561 | 715.3614 | 0.773 | 0.983 | 249.4377 | 14.836 | 3.0216 | 118.1794 | 133.0154
|  | 796.291 | 6.8e-05 | 5107.8337 | 0.091 | 6.4145 | 11.1967 | 729.7614 | 0.699 | 0.924 | 255.5861 | 13.8394 | 2.8726 | 118.1794 | 132.0188
|  | 830.469 | 6.8e-05 | 5149.6294 | 0.1 | 6.2009 | 11.2962 | 684.1022 | 0.617 | 0.885 | 251.1172 | 14.1811 | 3.1357 | 118.1794 | 132.3604
|  | 770.825 | 6.8e-05 | 7148.2739 | 0.092 | 9.2735 | 14.3678 | 963.8672 | 0.654 | 0.867 | 329.5592 | 17.2742 | 3.1591 | 118.1794 | 135.4536
|  | 785.292 | 6.8e-05 | 5837.5349 | 0.095 | 7.4336 | 12.5316 | 816.414 | 0.632 | 0.943 | 289.6592 | 15.4678 | 3.1915 | 118.1794 | 133.6471
|  | 825.935 | 6.8e-05 | 5316.4461 | 0.102 | 6.4369 | 11.6578 | 705.2026 | 0.763 | 0.899 | 253.441 | 14.2342 | 2.8004 | 118.1794 | 132.4135
|  | 791.56 | 6.8e-05 | 6076.5862 | 0.101 | 7.6767 | 13.0674 | 827.5154 | 0.732 | 0.945 | 293.8974 | 15.8193 | 2.9912 | 118.1794 | 133.9987
|  | 853.042 | 6.8e-05 | 7229.102 | 0.104 | 8.4745 | 14.0946 | 820.1909 | 0.779 | 0.935 | 292.0691 | 16.942 | 3.095 | 118.1794 | 135.1214
|  | 878.762 | 6.8e-05 | 6586.6902 | 0.107 | 7.4954 | 13.1106 | 733.616 | 0.612 | 0.95 | 274.139 | 16.3814 | 3.5552 | 118.1794 | 134.5608
|  | 880.044 | 6.8e-05 | 4205.6406 | 0.092 | 4.7789 | 9.2352 | 542.6546 | 0.688 | 0.807 | 196.0809 | 11.7341 | 2.7162 | 118.1794 | 129.9134
|  | 741.962 | 6.8e-05 | 6774.7774 | 0.104 | 9.1309 | 14.8133 | 991.0677 | 0.799 | 0.81 | 342.8915 | 17.3 | 2.703 | 118.1794 | 135.4794
|  | 800.685 | 6.8e-05 | 3920.4234 | 0.094 | 4.8963 | 9.4534 | 606.1711 | 0.798 | 0.885 | 214.955 | 11.7036 | 2.4458 | 118.1794 | 129.8829
|  | 748.968 | 6.8e-05 | 3575.8123 | 0.095 | 4.7743 | 9.3285 | 637.2166 | 0.655 | 0.985 | 232.7869 | 11.8558 | 2.747 | 118.1794 | 130.0352
|  | 877.743 | 6.8e-05 | 6290.3055 | 0.109 | 7.1665 | 12.8029 | 712.8173 | 0.757 | 0.975 | 262.7656 | 15.6836 | 3.1311 | 118.1794 | 133.8629
|  | 788.487 | 6.8e-05 | 6555.1892 | 0.095 | 8.3136 | 13.5021 | 876.0764 | 0.614 | 0.921 | 308.8323 | 16.5587 | 3.3224 | 118.1794 | 134.7381
|  | 806.044 | 6.8e-05 | 5408.7991 | 0.095 | 6.7103 | 11.7049 | 742.9257 | 0.761 | 0.904 | 260.1274 | 14.2578 | 2.7749 | 118.1794 | 132.4372
|  | 860.117 | 6.8e-05 | 7962.0787 | 0.106 | 9.257 | 15.0446 | 862.7755 | 0.758 | 0.866 | 306.7092 | 17.9388 | 3.1459 | 118.1794 | 136.1182
|  | 774.296 | 6.8e-05 | 5379.4705 | 0.094 | 6.9476 | 11.937 | 791.5118 | 0.695 | 0.972 | 278.5797 | 14.6678 | 2.9683 | 118.1794 | 132.8472
|  | 786.531 | 6.8e-05 | 5458.313 | 0.103 | 6.9397 | 12.2972 | 778.6135 | 0.734 | 0.846 | 277.6615 | 14.8505 | 2.7753 | 118.1794 | 133.0298
|  | 832.033 | 6.8e-05 | 5718.7108 | 0.096 | 6.8732 | 11.9351 | 731.3196 | 0.723 | 0.941 | 259.5146 | 14.6829 | 2.9867 | 118.1794 | 132.8622
|  | 880.739 | 6.8e-05 | 5348.5317 | 0.096 | 6.0728 | 10.9896 | 636.1415 | 0.665 | 0.998 | 232.9524 | 13.9516 | 3.2196 | 118.1794 | 132.1309
|  | 760.882 | 6.8e-05 | 5150.5112 | 0.109 | 6.7691 | 12.3253 | 791.6151 | 0.737 | 0.832 | 286.1993 | 14.8079 | 2.6986 | 118.1794 | 132.9873
|  | 852.223 | 6.8e-05 | 4765.3454 | 0.094 | 5.5917 | 10.3284 | 622.229 | 0.751 | 0.96 | 222.9606 | 12.9208 | 2.8178 | 118.1794 | 131.1002
|  | 805.788 | 6.8e-05 | 6589.8058 | 0.093 | 8.1781 | 13.2605 | 847.9231 | 0.66 | 0.841 | 293.8198 | 16.0994 | 3.0858 | 118.1794 | 134.2788
|  | 776.16 | 6.8e-05 | 7502.7063 | 0.098 | 9.6664 | 15.0852 | 984.0925 | 0.697 | 0.83 | 339.1756 | 17.9013 | 3.061 | 118.1794 | 136.0807
|  | 724.603 | 6.8e-05 | 6853.4557 | 0.109 | 9.4582 | 15.4045 | 1038.9203 | 0.737 | 0.868 | 367.2175 | 18.0939 | 2.9233 | 118.1794 | 136.2733
|  | 896.134 | 6.8e-05 | 5832.2337 | 0.095 | 6.5082 | 11.4687 | 654.7534 | 0.619 | 0.945 | 239.2805 | 14.5811 | 3.383 | 118.1794 | 132.7604
|  | 802 | 6.8e-05 | 6293.8772 | 0.094 | 7.8477 | 12.947 | 828.8278 | 0.743 | 0.873 | 286.0261 | 15.5987 | 2.8823 | 118.1794 | 133.7781
|  | 829.196 | 6.8e-05 | 4727.6897 | 0.091 | 5.7015 | 10.3508 | 647.8583 | 0.782 | 0.941 | 227.3969 | 12.8219 | 2.6859 | 118.1794 | 131.0012
|  | 840.787 | 6.8e-05 | 4333.6051 | 0.105 | 5.1542 | 10.1501 | 597.3547 | 0.751 | 0.916 | 221.3754 | 12.6568 | 2.7247 | 118.1794 | 130.8362
|  | 784.202 | 6.8e-05 | 4255.2875 | 0.099 | 5.4263 | 10.3002 | 662.7994 | 0.75 | 0.98 | 239.7685 | 12.7858 | 2.7018 | 118.1794 | 130.9652
|  | 897.614 | 6.8e-05 | 6128.2689 | 0.092 | 6.8273 | 11.7146 | 674.8676 | 0.736 | 0.88 | 236.9746 | 14.4644 | 2.9889 | 118.1794 | 132.6438
|  | 876.052 | 6.8e-05 | 5719.1195 | 0.102 | 6.5283 | 11.7679 | 671.1388 | 0.759 | 0.952 | 243.7024 | 14.5177 | 2.989 | 118.1794 | 132.6971
|  | 854.315 | 6.8e-05 | 5786.4448 | 0.105 | 6.7732 | 12.1775 | 705.3217 | 0.74 | 0.919 | 256.9405 | 14.9266 | 2.9881 | 118.1794 | 133.1059
|  | 830.961 | 6.8e-05 | 5505.3278 | 0.1 | 6.6253 | 11.8059 | 714.5464 | 0.72 | 0.865 | 255.83 | 14.4558 | 2.8803 | 118.1794 | 132.6351
|  | 794.058 | 6.8e-05 | 4996.0847 | 0.105 | 6.2918 | 11.5935 | 722.4518 | 0.706 | 0.814 | 261.5396 | 14.1221 | 2.7485 | 118.1794 | 132.3014
|  | 850.801 | 6.8e-05 | 6375.2015 | 0.099 | 7.4932 | 12.7728 | 757.5745 | 0.611 | 0.965 | 276.0431 | 15.9703 | 3.4755 | 118.1794 | 134.1497
|  | 728.071 | 6.8e-05 | 6575.2238 | 0.094 | 9.031 | 14.2178 | 1002.5981 | 0.762 | 0.893 | 339.4609 | 16.8063 | 2.8136 | 118.1794 | 134.9857
|  | 873.776 | 6.8e-05 | 6311.5628 | 0.106 | 7.2233 | 12.7514 | 719.8364 | 0.73 | 0.931 | 263.0234 | 15.628 | 3.1267 | 118.1794 | 133.8074
|  | 808.303 | 6.8e-05 | 6803.0654 | 0.095 | 8.4165 | 13.6132 | 861.6327 | 0.611 | 0.98 | 305.9034 | 16.8139 | 3.479 | 118.1794 | 134.9932
|  | 856.451 | 6.8e-05 | 4802.2433 | 0.099 | 5.6071 | 10.5278 | 620.2993 | 0.705 | 0.853 | 225.3959 | 13.1268 | 2.8249 | 118.1794 | 131.3061
|  | 796.657 | 6.8e-05 | 4945.6009 | 0.097 | 6.2079 | 11.1906 | 713.6794 | 0.606 | 0.805 | 256.9919 | 13.9219 | 2.9688 | 118.1794 | 132.1013
|  | 837.59 | 6.8e-05 | 5234.7566 | 0.096 | 6.2498 | 11.2021 | 681.8485 | 0.652 | 0.98 | 247.7533 | 14.1111 | 3.1619 | 118.1794 | 132.2904
|  | 852.42 | 6.8e-05 | 7105.5755 | 0.109 | 8.3358 | 14.1602 | 811.8071 | 0.68 | 0.969 | 298.3832 | 17.2957 | 3.408 | 118.1794 | 135.475
|  | 741.378 | 6.8e-05 | 6008.6741 | 0.108 | 8.1047 | 13.8548 | 916.0707 | 0.62 | 0.891 | 332.7552 | 16.7754 | 3.1746 | 118.1794 | 134.9548
|  | 844.358 | 6.8e-05 | 5512.4871 | 0.109 | 6.5286 | 12.0315 | 696.354 | 0.647 | 0.904 | 260.5122 | 14.9577 | 3.1806 | 118.1794 | 133.137
|  | 705.069 | 6.8e-05 | 5370.5169 | 0.095 | 7.617 | 12.7369 | 924.2031 | 0.764 | 0.968 | 317.9199 | 15.2426 | 2.7236 | 118.1794 | 133.4219
|  | 872.642 | 6.8e-05 | 7254.4901 | 0.096 | 8.3132 | 13.5489 | 791.566 | 0.717 | 0.836 | 276.3768 | 16.4001 | 3.0992 | 118.1794 | 134.5795
|  | 879.288 | 6.8e-05 | 4111.3213 | 0.098 | 4.6757 | 9.2955 | 535.2768 | 0.709 | 0.946 | 199.1284 | 11.9062 | 2.8377 | 118.1794 | 130.0856
|  | 844.824 | 6.8e-05 | 7041.4202 | 0.106 | 8.3348 | 14.028 | 819.0413 | 0.62 | 0.961 | 301.1317 | 17.2994 | 3.5559 | 118.1794 | 135.4788
|  | 822.953 | 6.8e-05 | 4316.2521 | 0.103 | 5.2448 | 10.2031 | 617.4316 | 0.785 | 0.92 | 225.5406 | 12.6214 | 2.6286 | 118.1794 | 130.8008
|  | 843.251 | 6.8e-05 | 5971.7255 | 0.099 | 7.0818 | 12.301 | 736.1187 | 0.696 | 0.927 | 264.2435 | 15.152 | 3.099 | 118.1794 | 133.3314
|  | 708.68 | 6.8e-05 | 7456.2334 | 0.092 | 10.5213 | 15.6293 | 1140.4391 | 0.74 | 0.803 | 377.8566 | 18.209 | 2.804 | 118.1794 | 136.3884
|  | 829.633 | 6.8e-05 | 6465.1286 | 0.109 | 7.7928 | 13.5384 | 797.4757 | 0.764 | 0.811 | 286.6009 | 16.1686 | 2.8589 | 118.1794 | 134.348
|  | 848.235 | 6.8e-05 | 5189.568 | 0.099 | 6.1181 | 11.158 | 663.7989 | 0.704 | 0.988 | 242.0498 | 13.9614 | 3.0472 | 118.1794 | 132.1408
|  | 845.961 | 6.8e-05 | 4527.4834 | 0.11 | 5.3519 | 10.5706 | 608.7842 | 0.618 | 0.914 | 233.7597 | 13.4471 | 3.1266 | 118.1794 | 131.6265
|  | 830.407 | 6.8e-05 | 5312.4452 | 0.096 | 6.3974 | 11.3778 | 698.5337 | 0.783 | 0.891 | 245.9645 | 13.889 | 2.7296 | 118.1794 | 132.0684
|  | 876.334 | 6.8e-05 | 5944.2945 | 0.11 | 6.7831 | 12.3799 | 688.2721 | 0.705 | 0.821 | 254.1697 | 15.1462 | 3.0068 | 118.1794 | 133.3255
|  | 872.135 | 6.8e-05 | 5741.2233 | 0.093 | 6.583 | 11.4747 | 677.9112 | 0.752 | 0.916 | 238.8142 | 14.1629 | 2.922 | 118.1794 | 132.3423
|  | 713.734 | 6.8e-05 | 4709.345 | 0.09 | 6.5982 | 11.3674 | 829.6389 | 0.755 | 0.827 | 281.0782 | 13.6418 | 2.4722 | 118.1794 | 131.8212
|  | 856.985 | 6.8e-05 | 4940.9083 | 0.103 | 5.7655 | 10.8676 | 631.5269 | 0.668 | 0.875 | 233.6347 | 13.6151 | 2.9864 | 118.1794 | 131.7944
|  | 865.324 | 6.8e-05 | 6363.7249 | 0.091 | 7.3542 | 12.265 | 735.6181 | 0.735 | 0.89 | 255.2412 | 15.0189 | 2.9934 | 118.1794 | 133.1983
|  | 888.434 | 6.8e-05 | 5055.7958 | 0.091 | 5.6907 | 10.3376 | 603.8936 | 0.759 | 0.835 | 212.5271 | 12.8395 | 2.7194 | 118.1794 | 131.0189
|  | 844.66 | 6.8e-05 | 6870.7342 | 0.097 | 8.1343 | 13.3999 | 806.0122 | 0.754 | 0.902 | 281.7976 | 16.1856 | 3.0279 | 118.1794 | 134.3649
|  | 733.503 | 6.8e-05 | 4397.1123 | 0.103 | 5.9947 | 11.1538 | 757.2709 | 0.764 | 0.948 | 271.8855 | 13.5612 | 2.6167 | 118.1794 | 131.7405
|  | 895.686 | 6.8e-05 | 9135.2877 | 0.109 | 10.1992 | 16.1989 | 883.8215 | 0.649 | 0.933 | 322.6493 | 19.6515 | 3.7528 | 118.1794 | 137.8308
|  | 795.329 | 6.8e-05 | 5101.9676 | 0.106 | 6.4149 | 11.7813 | 730.6732 | 0.755 | 0.842 | 263.6871 | 14.2608 | 2.6951 | 118.1794 | 132.4402
|  | 733.98 | 6.8e-05 | 4984.6281 | 0.102 | 6.7912 | 12.0818 | 822.4147 | 0.673 | 0.829 | 292.9879 | 14.6232 | 2.7624 | 118.1794 | 132.8026
|  | 891.482 | 6.8e-05 | 5426.0494 | 0.104 | 6.0865 | 11.3038 | 629.4254 | 0.625 | 0.971 | 237.5965 | 14.4033 | 3.369 | 118.1794 | 132.5826
|  | 763.038 | 6.8e-05 | 6773.6198 | 0.098 | 8.8772 | 14.2525 | 945.7572 | 0.756 | 0.883 | 326.0122 | 16.9157 | 2.8948 | 118.1794 | 135.095
|  | 899.47 | 6.8e-05 | 6230.8347 | 0.091 | 6.9272 | 11.7856 | 680.0316 | 0.634 | 0.959 | 243.7812 | 14.9106 | 3.3968 | 118.1794 | 133.09
|  | 827.03 | 6.8e-05 | 5518.1666 | 0.11 | 6.6723 | 12.2446 | 721.3352 | 0.628 | 0.961 | 271.7013 | 15.2799 | 3.2993 | 118.1794 | 133.4593
|  | 787.012 | 6.8e-05 | 4826.7533 | 0.105 | 6.133 | 11.3975 | 716.6007 | 0.718 | 0.831 | 259.5563 | 13.8906 | 2.7099 | 118.1794 | 132.07
|  | 780.094 | 6.8e-05 | 5394.7564 | 0.109 | 6.9155 | 12.5023 | 783.2115 | 0.659 | 0.808 | 286.193 | 15.1815 | 2.9122 | 118.1794 | 133.3609
|  | 894.915 | 6.8e-05 | 6645.6583 | 0.091 | 7.426 | 12.3448 | 715.921 | 0.739 | 0.922 | 249.6603 | 15.1929 | 3.0958 | 118.1794 | 133.3722
|  | 716.253 | 6.8e-05 | 5179.9832 | 0.099 | 7.2321 | 12.4744 | 878.8556 | 0.682 | 0.832 | 307.8669 | 14.9947 | 2.7395 | 118.1794 | 133.1741
|  | 794.893 | 6.8e-05 | 5904.9563 | 0.097 | 7.4286 | 12.6133 | 806.1937 | 0.741 | 0.912 | 282.5777 | 15.2741 | 2.8922 | 118.1794 | 133.4535
|  | 860.485 | 6.8e-05 | 6431.5242 | 0.097 | 7.4743 | 12.6649 | 747.7903 | 0.673 | 0.929 | 267.4055 | 15.6467 | 3.2411 | 118.1794 | 133.8261
|  | 883.768 | 6.8e-05 | 4991.4651 | 0.1 | 5.6479 | 10.6143 | 604.0381 | 0.789 | 0.94 | 219.5285 | 13.1928 | 2.8028 | 118.1794 | 131.3722
|  | 719.843 | 6.8e-05 | 6187.6296 | 0.098 | 8.5958 | 13.9497 | 981.2115 | 0.771 | 0.967 | 338.492 | 16.569 | 2.847 | 118.1794 | 134.7483
|  | 769.311 | 6.8e-05 | 5433.4976 | 0.101 | 7.0628 | 12.3611 | 805.4263 | 0.658 | 0.881 | 288.6653 | 15.101 | 2.9781 | 118.1794 | 133.2804
|  | 868.171 | 6.8e-05 | 5135.0098 | 0.108 | 5.9147 | 11.2304 | 634.1054 | 0.67 | 0.88 | 237.763 | 14.0365 | 3.05 | 118.1794 | 132.2158
|  | 846.965 | 6.8e-05 | 6662.6472 | 0.108 | 7.8665 | 13.5819 | 786.0765 | 0.605 | 0.962 | 292.8302 | 16.8652 | 3.5688 | 118.1794 | 135.0445
|  | 861.698 | 6.8e-05 | 5757.8718 | 0.097 | 6.682 | 11.7533 | 692.9878 | 0.677 | 0.955 | 250.3895 | 14.6717 | 3.1722 | 118.1794 | 132.8511
|  | 818.873 | 6.8e-05 | 6223.9024 | 0.099 | 7.6006 | 12.8946 | 794.6154 | 0.718 | 0.982 | 283.0966 | 15.7638 | 3.1187 | 118.1794 | 133.9431
|  | 796.59 | 6.8e-05 | 4970.3569 | 0.097 | 6.2395 | 11.2286 | 716.1594 | 0.78 | 0.996 | 254.456 | 13.7834 | 2.777 | 118.1794 | 131.9628
|  | 740.43 | 6.8e-05 | 7682.1559 | 0.109 | 10.3753 | 16.3848 | 1081.4127 | 0.662 | 0.832 | 383.4903 | 19.3084 | 3.1779 | 118.1794 | 137.4878
|  | 830.561 | 6.8e-05 | 4220.1275 | 0.108 | 5.0811 | 10.1487 | 598.973 | 0.647 | 0.854 | 226.6466 | 12.8006 | 2.8825 | 118.1794 | 130.9799
|  | 755.92 | 6.8e-05 | 5357.066 | 0.106 | 7.0868 | 12.5903 | 821.5506 | 0.781 | 0.892 | 293.1682 | 15.0696 | 2.6949 | 118.1794 | 133.249
|  | 708.789 | 6.8e-05 | 6729.3775 | 0.098 | 9.4942 | 14.9055 | 1064.791 | 0.8 | 0.885 | 361.4835 | 17.4227 | 2.7361 | 118.1794 | 135.602
|  | 758.89 | 6.8e-05 | 5087.8875 | 0.094 | 6.7044 | 11.6568 | 788.6234 | 0.76 | 0.819 | 271.711 | 14.0215 | 2.5703 | 118.1794 | 132.2009
|  | 755.305 | 6.8e-05 | 7712.6874 | 0.1 | 10.2114 | 15.7527 | 1048.9206 | 0.77 | 0.877 | 359.7176 | 18.4754 | 2.9595 | 118.1794 | 136.6547
|  | 860.006 | 6.8e-05 | 6369.7372 | 0.09 | 7.4066 | 12.2779 | 743.6831 | 0.631 | 0.834 | 260.1249 | 15.2122 | 3.1894 | 118.1794 | 133.3916
|  | 797.331 | 6.8e-05 | 5435.8799 | 0.096 | 6.8176 | 11.8707 | 759.0287 | 0.659 | 0.878 | 269.6352 | 14.6192 | 2.9875 | 118.1794 | 132.7986
|  | 839.401 | 6.8e-05 | 6728.0556 | 0.097 | 8.0153 | 13.2689 | 803.1315 | 0.64 | 0.965 | 287.3363 | 16.4009 | 3.4044 | 118.1794 | 134.5803
|  | 761.016 | 6.8e-05 | 4158.4591 | 0.093 | 5.4644 | 10.1349 | 686.1852 | 0.724 | 0.844 | 240.9643 | 12.4697 | 2.5378 | 118.1794 | 130.649
|  | 834.39 | 6.8e-05 | 5557.4955 | 0.099 | 6.6605 | 11.8082 | 714.135 | 0.692 | 0.91 | 257.0466 | 14.5844 | 3.0177 | 118.1794 | 132.7638
|  | 858.572 | 6.8e-05 | 5579.654 | 0.09 | 6.4988 | 11.2529 | 682.7364 | 0.715 | 0.88 | 238.6688 | 13.9342 | 2.9144 | 118.1794 | 132.1135
|  | 838.146 | 6.8e-05 | 4266.679 | 0.091 | 5.0906 | 9.5975 | 594.2966 | 0.692 | 0.94 | 213.993 | 12.1963 | 2.8248 | 118.1794 | 130.3757
|  | 895.516 | 6.8e-05 | 5702.7223 | 0.11 | 6.3681 | 11.8696 | 645.7662 | 0.704 | 0.89 | 241.6899 | 14.7177 | 3.0958 | 118.1794 | 132.8971
|  | 881.098 | 6.8e-05 | 4723.2145 | 0.099 | 5.3606 | 10.2169 | 585.1414 | 0.606 | 0.817 | 217.67 | 13.0416 | 3.0704 | 118.1794 | 131.221
|  | 745.891 | 6.8e-05 | 6511.2305 | 0.098 | 8.7295 | 14.0939 | 956.7368 | 0.683 | 0.976 | 334.9237 | 16.9875 | 3.1452 | 118.1794 | 135.1669
|  | 851.577 | 6.8e-05 | 5330.2597 | 0.095 | 6.2593 | 11.1744 | 671.3285 | 0.749 | 0.95 | 239.0249 | 13.8413 | 2.8988 | 118.1794 | 132.0206
|  | 802.522 | 6.8e-05 | 5770.0754 | 0.1 | 7.1899 | 12.4676 | 781.3318 | 0.602 | 0.996 | 285.709 | 15.5916 | 3.3957 | 118.1794 | 133.7709
|  | 874.009 | 6.8e-05 | 4737.3579 | 0.097 | 5.4203 | 10.2228 | 594.2561 | 0.74 | 0.97 | 216.6932 | 12.8786 | 2.8868 | 118.1794 | 131.058
|  | 800.453 | 6.8e-05 | 5670.3144 | 0.097 | 7.0839 | 12.22 | 775.6297 | 0.705 | 0.822 | 272.3951 | 14.8267 | 2.8334 | 118.1794 | 133.006
|  | 856.617 | 6.8e-05 | 4204.1407 | 0.108 | 4.9078 | 9.9167 | 567.4789 | 0.622 | 0.859 | 217.4829 | 12.6684 | 2.991 | 118.1794 | 130.8477
|  | 850.388 | 6.8e-05 | 5212.7803 | 0.106 | 6.1299 | 11.4297 | 662.9699 | 0.652 | 0.957 | 248.3519 | 14.3613 | 3.1865 | 118.1794 | 132.5407
|  | 825.488 | 6.8e-05 | 7357.2949 | 0.091 | 8.9127 | 13.9417 | 876.5369 | 0.675 | 0.844 | 300.0939 | 16.8452 | 3.156 | 118.1794 | 135.0246
|  | 730.883 | 6.8e-05 | 4997.0683 | 0.107 | 6.837 | 12.3312 | 829.6084 | 0.739 | 0.869 | 297.6805 | 14.7947 | 2.6778 | 118.1794 | 132.9741
|  | 739.264 | 6.8e-05 | 4678.5087 | 0.101 | 6.3286 | 11.4889 | 779.0197 | 0.791 | 0.988 | 277.0687 | 13.9282 | 2.6515 | 118.1794 | 132.1076
|  | 800.157 | 6.8e-05 | 6383.0301 | 0.091 | 7.9772 | 12.9483 | 839.8505 | 0.633 | 0.854 | 291.0729 | 15.8375 | 3.1404 | 118.1794 | 134.0168
|  | 838.138 | 6.8e-05 | 4395.862 | 0.102 | 5.2448 | 10.1699 | 606.2423 | 0.6 | 0.91 | 228.7074 | 13.0348 | 3.114 | 118.1794 | 131.2142
|  | 839.027 | 6.8e-05 | 6272.2919 | 0.101 | 7.4757 | 12.8382 | 767.0088 | 0.756 | 0.839 | 271.3638 | 15.4823 | 2.874 | 118.1794 | 133.6617
|  | 899.759 | 6.8e-05 | 5904.4984 | 0.102 | 6.5623 | 11.8087 | 655.724 | 0.612 | 0.992 | 245.9366 | 15.0473 | 3.5202 | 118.1794 | 133.2267
|  | 839.029 | 6.8e-05 | 8149.8405 | 0.099 | 9.7134 | 15.1853 | 913.3008 | 0.702 | 0.839 | 317.9948 | 18.1429 | 3.2147 | 118.1794 | 136.3222
|  | 744.51 | 6.8e-05 | 4811.4381 | 0.108 | 6.4626 | 11.9136 | 784.4076 | 0.67 | 0.873 | 286.859 | 14.5227 | 2.836 | 118.1794 | 132.7021
|  | 842.295 | 6.8e-05 | 5084.8244 | 0.096 | 6.0369 | 10.9462 | 662.5515 | 0.657 | 0.88 | 239.3029 | 13.7063 | 3.0001 | 118.1794 | 131.8857
|  | 767.052 | 6.8e-05 | 6433.7079 | 0.094 | 8.3876 | 13.5342 | 905.8903 | 0.613 | 0.899 | 316.6736 | 16.5175 | 3.2428 | 118.1794 | 134.6969
|  | 834.638 | 6.8e-05 | 5953.7393 | 0.094 | 7.1333 | 12.1489 | 747.3184 | 0.697 | 0.987 | 264.9577 | 15.0378 | 3.1401 | 118.1794 | 133.2171
|  | 884.306 | 6.8e-05 | 6516.0139 | 0.109 | 7.3685 | 13.0425 | 720.764 | 0.752 | 0.974 | 265.5458 | 15.968 | 3.1799 | 118.1794 | 134.1474
|  | 839.771 | 6.8e-05 | 7131.1596 | 0.103 | 8.4918 | 14.0684 | 834.2855 | 0.677 | 0.916 | 299.5535 | 17.1058 | 3.3016 | 118.1794 | 135.2852
|  | 772.513 | 6.8e-05 | 5088.3183 | 0.091 | 6.5867 | 11.3961 | 765.6247 | 0.648 | 0.846 | 267.2277 | 14.0377 | 2.8713 | 118.1794 | 132.2171
|  | 767.807 | 6.8e-05 | 6997.2841 | 0.095 | 9.1133 | 14.3546 | 956.4794 | 0.72 | 0.854 | 327.0568 | 17.0759 | 2.958 | 118.1794 | 135.2553
|  | 789.408 | 6.8e-05 | 5739.9543 | 0.096 | 7.2712 | 12.3916 | 800.2871 | 0.758 | 0.861 | 278.083 | 14.9274 | 2.7564 | 118.1794 | 133.1068
|  | 896.465 | 6.8e-05 | 5110.4889 | 0.095 | 5.7007 | 10.4993 | 599.1866 | 0.724 | 0.836 | 214.9886 | 13.1056 | 2.833 | 118.1794 | 131.285
|  | 782.956 | 6.8e-05 | 6020.7144 | 0.108 | 7.6897 | 13.3777 | 837.5533 | 0.691 | 0.997 | 306.1028 | 16.2972 | 3.1734 | 118.1794 | 134.4766
|  | 735.29 | 6.8e-05 | 3359.3289 | 0.107 | 4.5687 | 9.4252 | 630.299 | 0.785 | 0.956 | 232.9756 | 11.6487 | 2.4169 | 118.1794 | 129.8281
|  | 785.864 | 6.8e-05 | 6825.3931 | 0.108 | 8.6852 | 14.5086 | 905.0006 | 0.602 | 0.903 | 330.4889 | 17.6609 | 3.4264 | 118.1794 | 135.8403
|  | 759.997 | 6.8e-05 | 5056.6876 | 0.104 | 6.6536 | 11.9953 | 783.4904 | 0.779 | 0.938 | 280.3456 | 14.4882 | 2.7096 | 118.1794 | 132.6676
|  | 773.219 | 6.8e-05 | 6785.3204 | 0.098 | 8.7754 | 14.1433 | 926.1588 | 0.743 | 0.989 | 322.868 | 16.976 | 3.079 | 118.1794 | 135.1554
|  | 892.05 | 6.8e-05 | 6377.9327 | 0.1 | 7.1497 | 12.4211 | 700.2945 | 0.683 | 0.856 | 252.6003 | 15.3226 | 3.1538 | 118.1794 | 133.5019
|  | 797.376 | 6.8e-05 | 4334.3248 | 0.099 | 5.4357 | 10.3121 | 652.607 | 0.763 | 0.848 | 233.4695 | 12.6591 | 2.551 | 118.1794 | 130.8384
|  | 822.578 | 6.8e-05 | 7454.1557 | 0.099 | 9.0619 | 14.4985 | 889.433 | 0.654 | 0.972 | 315.9825 | 17.6746 | 3.4522 | 118.1794 | 135.8539
|  | 772.529 | 6.8e-05 | 4987.9233 | 0.11 | 6.4566 | 11.9793 | 755.4944 | 0.637 | 0.973 | 282.8227 | 14.8572 | 3.1282 | 118.1794 | 133.0366
|  | 786.898 | 6.8e-05 | 7132.789 | 0.104 | 9.0644 | 14.7413 | 929.9328 | 0.637 | 0.881 | 332.2978 | 17.7809 | 3.3039 | 118.1794 | 135.9603
|  | 710.703 | 6.8e-05 | 6040.1266 | 0.096 | 8.4988 | 13.7497 | 986.3397 | 0.628 | 0.841 | 341.469 | 16.5024 | 2.9921 | 118.1794 | 134.6818
|  | 779.604 | 6.8e-05 | 6032.9499 | 0.11 | 7.7385 | 13.5166 | 844.7064 | 0.729 | 0.892 | 306.0361 | 16.2239 | 2.9428 | 118.1794 | 134.4033
|  | 767.929 | 6.8e-05 | 4884.3797 | 0.096 | 6.3605 | 11.3339 | 752.455 | 0.679 | 0.864 | 266.3461 | 13.9084 | 2.7983 | 118.1794 | 132.0877
|  | 724.873 | 6.8e-05 | 5822.1676 | 0.09 | 8.032 | 12.9597 | 931.3137 | 0.614 | 0.825 | 318.4228 | 15.6955 | 2.9737 | 118.1794 | 133.8749
|  | 828.315 | 6.8e-05 | 5795.6223 | 0.102 | 6.9969 | 12.3245 | 743.3903 | 0.749 | 0.803 | 264.0917 | 14.8751 | 2.7724 | 118.1794 | 133.0544
|  | 885.745 | 6.8e-05 | 5066.9674 | 0.096 | 5.7206 | 10.5604 | 607.8461 | 0.602 | 0.955 | 226.0904 | 13.6176 | 3.323 | 118.1794 | 131.7969
|  | 829.796 | 6.8e-05 | 6258.6436 | 0.103 | 7.5424 | 12.9992 | 780.1486 | 0.757 | 0.95 | 279.5403 | 15.7734 | 3.0154 | 118.1794 | 133.9527
|  | 784.938 | 6.8e-05 | 4835.3029 | 0.101 | 6.1601 | 11.284 | 720.6088 | 0.662 | 0.822 | 259.9927 | 13.8773 | 2.8188 | 118.1794 | 132.0567
|  | 879.078 | 6.8e-05 | 5064.4601 | 0.11 | 5.7611 | 11.1028 | 615.3457 | 0.731 | 0.884 | 230.473 | 13.7771 | 2.9068 | 118.1794 | 131.9564
|  | 895.376 | 6.8e-05 | 4996.9799 | 0.101 | 5.5809 | 10.5651 | 591.4782 | 0.708 | 0.954 | 219.2836 | 13.3512 | 3.0284 | 118.1794 | 131.5306
|  | 723.178 | 6.8e-05 | 4683.8212 | 0.109 | 6.4767 | 11.9677 | 808.7251 | 0.717 | 0.878 | 293.6455 | 14.4403 | 2.6877 | 118.1794 | 132.6197
|  | 744.709 | 6.8e-05 | 5357.7314 | 0.095 | 7.1944 | 12.2613 | 842.3366 | 0.672 | 0.991 | 296.8988 | 15.035 | 3.0149 | 118.1794 | 133.2144
|  | 704.442 | 6.8e-05 | 6268.0226 | 0.11 | 8.8979 | 14.8349 | 1026.0165 | 0.779 | 0.911 | 363.412 | 17.4082 | 2.797 | 118.1794 | 135.5875
|  | 742.738 | 6.8e-05 | 5037.4037 | 0.097 | 6.7822 | 11.8705 | 811.9971 | 0.609 | 0.927 | 290.9044 | 14.6925 | 3.0673 | 118.1794 | 132.8718
|  | 756.189 | 6.8e-05 | 5913.1984 | 0.1 | 7.8197 | 13.1854 | 876.9478 | 0.64 | 0.834 | 310.2526 | 15.9535 | 3.0088 | 118.1794 | 134.1328
|  | 722.626 | 6.8e-05 | 4787.221 | 0.094 | 6.6248 | 11.5643 | 821.629 | 0.618 | 0.84 | 288.6297 | 14.1828 | 2.8462 | 118.1794 | 132.3622
|  | 890.63 | 6.8e-05 | 5592.4119 | 0.101 | 6.2792 | 11.429 | 643.2502 | 0.673 | 0.926 | 236.9169 | 14.3484 | 3.1733 | 118.1794 | 132.5277
|  | 871.899 | 6.8e-05 | 4646.6817 | 0.105 | 5.3294 | 10.3788 | 589.0168 | 0.787 | 0.824 | 215.71 | 12.7893 | 2.6201 | 118.1794 | 130.9686
|  | 764.434 | 6.8e-05 | 5134.0249 | 0.091 | 6.7161 | 11.5449 | 783.8171 | 0.776 | 0.873 | 268.2163 | 13.9423 | 2.6058 | 118.1794 | 132.1217
|  | 827.539 | 6.8e-05 | 6319.4225 | 0.097 | 7.6364 | 12.8474 | 788.7636 | 0.785 | 0.902 | 275.2451 | 15.4888 | 2.8711 | 118.1794 | 133.6681
|  | 743.66 | 6.8e-05 | 5425.9798 | 0.103 | 7.2963 | 12.7149 | 851.4728 | 0.669 | 0.822 | 303.1462 | 15.3298 | 2.8422 | 118.1794 | 133.5091
|  | 810.754 | 6.8e-05 | 6719.1597 | 0.108 | 8.2875 | 14.0623 | 850.2322 | 0.617 | 0.964 | 313.2678 | 17.2709 | 3.4875 | 118.1794 | 135.4502
|  | 773.931 | 6.8e-05 | 5687.9678 | 0.103 | 7.3495 | 12.7766 | 822.1361 | 0.692 | 0.878 | 294.0796 | 15.4766 | 2.9348 | 118.1794 | 133.656
|  | 810.741 | 6.8e-05 | 6975.1801 | 0.101 | 8.6035 | 14.099 | 871.7182 | 0.725 | 0.927 | 307.8524 | 16.972 | 3.1229 | 118.1794 | 135.1514
|  | 755.912 | 6.8e-05 | 7056.641 | 0.092 | 9.3353 | 14.4315 | 987.2398 | 0.734 | 0.871 | 333.16 | 17.1251 | 2.9278 | 118.1794 | 135.3045
|  | 724.316 | 6.8e-05 | 5299.7203 | 0.101 | 7.3169 | 12.6558 | 875.853 | 0.724 | 0.853 | 307.4636 | 15.1437 | 2.7042 | 118.1794 | 133.323
|  | 777.433 | 6.8e-05 | 6906.8717 | 0.108 | 8.8842 | 14.7294 | 928.7355 | 0.692 | 0.81 | 331.1272 | 17.5052 | 3.0172 | 118.1794 | 135.6845
|  | 860.626 | 6.8e-05 | 6563.5395 | 0.109 | 7.6265 | 13.3451 | 757.7815 | 0.673 | 0.883 | 279.0216 | 16.3291 | 3.2434 | 118.1794 | 134.5084
|  | 794.695 | 6.8e-05 | 4771.078 | 0.104 | 6.0037 | 11.2009 | 699.6587 | 0.67 | 0.84 | 255.5411 | 13.8093 | 2.8352 | 118.1794 | 131.9886
|  | 832.548 | 6.8e-05 | 4689.3712 | 0.098 | 5.6326 | 10.5239 | 640.0349 | 0.729 | 0.848 | 229.9924 | 13.0206 | 2.7138 | 118.1794 | 131.2
|  | 839.948 | 6.8e-05 | 5384.4591 | 0.103 | 6.4105 | 11.6637 | 691.5392 | 0.746 | 0.818 | 248.7014 | 14.2049 | 2.7622 | 118.1794 | 132.3843
|  | 851.873 | 6.8e-05 | 7843.6852 | 0.104 | 9.2076 | 14.8961 | 868.0233 | 0.742 | 0.983 | 309.9373 | 17.9538 | 3.3236 | 118.1794 | 136.1332
|  | 740.268 | 6.8e-05 | 5597.4268 | 0.093 | 7.5614 | 12.5852 | 875.9649 | 0.768 | 0.904 | 299.4077 | 15.0716 | 2.7027 | 118.1794 | 133.251
|  | 779.078 | 6.8e-05 | 5186.6894 | 0.108 | 6.6575 | 12.1519 | 764.6006 | 0.704 | 0.83 | 277.9103 | 14.7229 | 2.7946 | 118.1794 | 132.9023
|  | 773.696 | 6.8e-05 | 4460.4923 | 0.105 | 5.7652 | 10.9371 | 699.4886 | 0.633 | 0.809 | 257.1861 | 13.5309 | 2.8193 | 118.1794 | 131.7103
|  | 767.41 | 6.8e-05 | 5480.4794 | 0.095 | 7.1415 | 12.2011 | 813.4097 | 0.693 | 0.937 | 285.6417 | 14.9059 | 2.94 | 118.1794 | 133.0853
|  | 890.68 | 6.8e-05 | 5905.7936 | 0.094 | 6.6307 | 11.5712 | 666.9993 | 0.689 | 0.997 | 240.2204 | 14.5492 | 3.237 | 118.1794 | 132.7286
|  | 857.149 | 6.8e-05 | 3925.9148 | 0.106 | 4.5802 | 9.4115 | 541.5968 | 0.792 | 0.814 | 200.5331 | 11.6883 | 2.4748 | 118.1794 | 129.8677
|  | 709.968 | 6.8e-05 | 5504.8689 | 0.11 | 7.7537 | 13.5343 | 928.7727 | 0.777 | 0.966 | 333.2223 | 16.0872 | 2.775 | 118.1794 | 134.2666
|  | 852.868 | 6.8e-05 | 5433.7314 | 0.108 | 6.3711 | 11.801 | 678.2739 | 0.648 | 0.925 | 254.2688 | 14.7463 | 3.2015 | 118.1794 | 132.9257
|  | 832.01 | 6.8e-05 | 6735.9109 | 0.099 | 8.0959 | 13.449 | 815.6917 | 0.616 | 0.837 | 291.2409 | 16.4774 | 3.2918 | 118.1794 | 134.6568
|  | 860.06 | 6.8e-05 | 5881.9116 | 0.102 | 6.839 | 12.1383 | 705.1375 | 0.747 | 0.826 | 252.4641 | 14.7651 | 2.8552 | 118.1794 | 132.9445
|  | 801.208 | 6.8e-05 | 5328.0752 | 0.102 | 6.6501 | 11.9137 | 742.9293 | 0.721 | 0.981 | 268.8665 | 14.6484 | 2.9725 | 118.1794 | 132.8278
|  | 729.817 | 6.8e-05 | 4854.5087 | 0.091 | 6.6517 | 11.471 | 815.736 | 0.674 | 0.973 | 284.3986 | 14.114 | 2.8729 | 118.1794 | 132.2934
|  | 768.081 | 6.8e-05 | 5792.8724 | 0.106 | 7.542 | 13.1238 | 842.8048 | 0.749 | 0.828 | 299.7382 | 15.6552 | 2.7515 | 118.1794 | 133.8345
|  | 839.489 | 6.8e-05 | 4961.7512 | 0.098 | 5.9104 | 10.8673 | 655.4522 | 0.784 | 0.945 | 234.8436 | 13.4061 | 2.7596 | 118.1794 | 131.5855
|  | 773.294 | 6.8e-05 | 6474.7126 | 0.101 | 8.3729 | 13.8459 | 897.5293 | 0.658 | 0.998 | 320.8718 | 16.8727 | 3.29 | 118.1794 | 135.0521
|  | 860.754 | 6.8e-05 | 6647.5158 | 0.105 | 7.7229 | 13.2907 | 764.042 | 0.731 | 0.904 | 275.9753 | 16.1532 | 3.1114 | 118.1794 | 134.3325
|  | 761.743 | 6.8e-05 | 4490.4525 | 0.1 | 5.895 | 10.9216 | 721.0887 | 0.635 | 0.858 | 261.4699 | 13.5438 | 2.8502 | 118.1794 | 131.7231
|  | 822.831 | 6.8e-05 | 5245.5377 | 0.097 | 6.375 | 11.3905 | 703.3179 | 0.766 | 0.917 | 249.3463 | 13.9516 | 2.7838 | 118.1794 | 132.1309
|  | 726.869 | 6.8e-05 | 5685.1097 | 0.103 | 7.8214 | 13.3178 | 912.4485 | 0.741 | 0.86 | 320.4123 | 15.837 | 2.7383 | 118.1794 | 134.0164
|  | 861.223 | 6.8e-05 | 6660.1199 | 0.107 | 7.7333 | 13.3866 | 764.3133 | 0.768 | 0.852 | 275.0732 | 16.1092 | 2.9593 | 118.1794 | 134.2885
|  | 721.914 | 6.8e-05 | 4887.2031 | 0.1 | 6.7698 | 11.977 | 834.3992 | 0.648 | 0.866 | 297.1533 | 14.5873 | 2.8373 | 118.1794 | 132.7667
|  | 715.443 | 6.8e-05 | 6224.556 | 0.109 | 8.7003 | 14.5701 | 995.2295 | 0.613 | 0.851 | 358.769 | 17.4542 | 3.1348 | 118.1794 | 135.6335
|  | 755.199 | 6.8e-05 | 6832.7121 | 0.101 | 9.0476 | 14.5801 | 967.7633 | 0.676 | 0.823 | 337.9135 | 17.353 | 3.0141 | 118.1794 | 135.5324
|  | 895.863 | 6.8e-05 | 4951.6374 | 0.104 | 5.5272 | 10.6002 | 587.3621 | 0.628 | 0.985 | 223.9093 | 13.6403 | 3.3044 | 118.1794 | 131.8196
|  | 833.143 | 6.8e-05 | 8032.9029 | 0.107 | 9.6417 | 15.507 | 915.2193 | 0.685 | 0.85 | 327.1971 | 18.5369 | 3.2934 | 118.1794 | 136.7163
|  | 838.306 | 6.8e-05 | 5752.6744 | 0.101 | 6.8623 | 12.126 | 725.0784 | 0.796 | 0.821 | 256.271 | 14.6087 | 2.6986 | 118.1794 | 132.788
|  | 736.647 | 6.8e-05 | 7174.6772 | 0.098 | 9.7396 | 15.1613 | 1042.1061 | 0.615 | 0.806 | 360.7962 | 18.073 | 3.1649 | 118.1794 | 136.2524
|  | 878.162 | 6.8e-05 | 3677.5449 | 0.098 | 4.1878 | 8.637 | 497.9935 | 0.794 | 0.932 | 184.0216 | 10.9889 | 2.5564 | 118.1794 | 129.1682
|  | 812.918 | 6.8e-05 | 7751.7374 | 0.093 | 9.5357 | 14.6902 | 931.1026 | 0.631 | 0.943 | 323.621 | 17.8893 | 3.4772 | 118.1794 | 136.0686
|  | 704.505 | 6.8e-05 | 5988.8066 | 0.101 | 8.5007 | 13.9865 | 995.1673 | 0.719 | 0.932 | 347.3924 | 16.6423 | 2.8867 | 118.1794 | 134.8217
|  | 792.603 | 6.8e-05 | 6342.1685 | 0.103 | 8.0017 | 13.5217 | 849.588 | 0.782 | 0.968 | 301.2256 | 16.2352 | 2.9494 | 118.1794 | 134.4145
|  | 717.589 | 6.8e-05 | 4741.8509 | 0.107 | 6.608 | 12.0543 | 826.0031 | 0.767 | 0.896 | 296.0458 | 14.4459 | 2.5996 | 118.1794 | 132.6252
|  | 768.186 | 6.8e-05 | 7345.382 | 0.095 | 9.562 | 14.8219 | 987.1315 | 0.616 | 0.887 | 342.5542 | 17.8939 | 3.3391 | 118.1794 | 136.0732
|  | 871.888 | 6.8e-05 | 3868.2082 | 0.095 | 4.4366 | 8.8833 | 521.2525 | 0.693 | 0.895 | 192.5761 | 11.4175 | 2.7546 | 118.1794 | 129.5969
|  | 796.34 | 6.8e-05 | 5038.5359 | 0.093 | 6.3271 | 11.1754 | 723.0718 | 0.686 | 0.804 | 253.0659 | 13.7038 | 2.7483 | 118.1794 | 131.8832
|  | 712.008 | 6.8e-05 | 6400.6015 | 0.095 | 8.9895 | 14.2243 | 1022.0727 | 0.625 | 0.823 | 351.1542 | 17.0017 | 3.0189 | 118.1794 | 135.181
|  | 720.275 | 6.8e-05 | 5520.8933 | 0.104 | 7.665 | 13.1821 | 908.4863 | 0.77 | 0.952 | 321.0844 | 15.7263 | 2.7655 | 118.1794 | 133.9057
|  | 790.487 | 6.8e-05 | 5028.9213 | 0.11 | 6.3618 | 11.8618 | 731.0853 | 0.661 | 0.899 | 271.9087 | 14.6159 | 2.9937 | 118.1794 | 132.7953
|  | 709.822 | 6.8e-05 | 6493.8787 | 0.11 | 9.1486 | 15.1124 | 1037.281 | 0.678 | 0.819 | 369.0847 | 17.8149 | 2.9376 | 118.1794 | 135.9943
|  | 853.713 | 6.8e-05 | 4636.8331 | 0.106 | 5.4314 | 10.544 | 609.2149 | 0.78 | 0.989 | 226.2131 | 13.1322 | 2.8133 | 118.1794 | 131.3116
|  | 725.121 | 6.8e-05 | 5782.3174 | 0.097 | 7.9743 | 13.2236 | 926.5308 | 0.624 | 0.943 | 326.6551 | 16.1068 | 3.1339 | 118.1794 | 134.2861
|  | 895.026 | 6.8e-05 | 6211.0014 | 0.091 | 6.9395 | 11.7995 | 684.2126 | 0.653 | 0.973 | 244.4678 | 14.8787 | 3.347 | 118.1794 | 133.0581
|  | 858.584 | 6.8e-05 | 6446.2746 | 0.098 | 7.508 | 12.7465 | 751.6989 | 0.61 | 0.833 | 270.3075 | 15.7816 | 3.299 | 118.1794 | 133.9609
|  | 849.424 | 6.8e-05 | 6077.106 | 0.096 | 7.1544 | 12.2585 | 735.7547 | 0.667 | 0.999 | 264.5592 | 15.2812 | 3.2855 | 118.1794 | 133.4605
|  | 811.629 | 6.8e-05 | 5187.9544 | 0.104 | 6.392 | 11.6789 | 714.2949 | 0.644 | 0.925 | 263.3817 | 14.5362 | 3.1058 | 118.1794 | 132.7156
|  | 720.117 | 6.8e-05 | 6075.2787 | 0.103 | 8.4365 | 14.0072 | 968.6832 | 0.609 | 0.941 | 346.898 | 16.9869 | 3.2387 | 118.1794 | 135.1662
|  | 838.908 | 6.8e-05 | 7425.7215 | 0.106 | 8.8517 | 14.6021 | 858.5744 | 0.618 | 0.823 | 310.6198 | 17.7195 | 3.3885 | 118.1794 | 135.8989
|  | 784.474 | 6.8e-05 | 8192.9837 | 0.091 | 10.4439 | 15.4961 | 1025.1951 | 0.773 | 0.976 | 344.5618 | 18.3804 | 3.1351 | 118.1794 | 136.5597
|  | 703.911 | 6.8e-05 | 5045.7674 | 0.102 | 7.1682 | 12.5248 | 888.9922 | 0.692 | 0.833 | 313.4352 | 15.0029 | 2.6935 | 118.1794 | 133.1822
|  | 760.026 | 6.8e-05 | 3797.4896 | 0.099 | 4.9965 | 9.7489 | 647.2813 | 0.77 | 0.932 | 233.1786 | 12.0511 | 2.5024 | 118.1794 | 130.2304
|  | 771.631 | 6.8e-05 | 5580.6268 | 0.099 | 7.2322 | 12.4746 | 815.7967 | 0.793 | 0.817 | 283.3053 | 14.8653 | 2.5986 | 118.1794 | 133.0446
|  | 736.895 | 6.8e-05 | 5332.3119 | 0.107 | 7.2362 | 12.8066 | 854.5623 | 0.755 | 0.811 | 303.7399 | 15.2201 | 2.6234 | 118.1794 | 133.3994
|  | 865.162 | 6.8e-05 | 4923.274 | 0.093 | 5.6906 | 10.4127 | 620.1304 | 0.665 | 0.871 | 223.2426 | 13.1336 | 2.9575 | 118.1794 | 131.3129
|  | 741.37 | 6.8e-05 | 4473.2064 | 0.094 | 6.0337 | 10.8658 | 752.4835 | 0.66 | 0.995 | 268.4409 | 13.533 | 2.899 | 118.1794 | 131.7123
|  | 705.157 | 6.8e-05 | 7250.6794 | 0.105 | 10.2824 | 16.0851 | 1128.7181 | 0.667 | 0.89 | 395.6521 | 18.9718 | 3.1377 | 118.1794 | 137.1511
|  | 801.794 | 6.8e-05 | 4306.5583 | 0.097 | 5.3712 | 10.1609 | 643.8602 | 0.714 | 0.928 | 232.6813 | 12.6862 | 2.7449 | 118.1794 | 130.8656
|  | 752.068 | 6.8e-05 | 5788.1434 | 0.098 | 7.6963 | 12.9587 | 872.4497 | 0.656 | 0.851 | 306.6109 | 15.6803 | 2.9582 | 118.1794 | 133.8596
|  | 884.491 | 6.8e-05 | 5504.0462 | 0.095 | 6.2228 | 11.1309 | 643.8357 | 0.788 | 0.976 | 229.4781 | 13.802 | 2.9034 | 118.1794 | 131.9814
|  | 763.288 | 6.8e-05 | 6566.9729 | 0.11 | 8.6035 | 14.506 | 925.9172 | 0.783 | 0.921 | 331.0194 | 17.1811 | 2.9077 | 118.1794 | 135.3605
|  | 858.218 | 6.8e-05 | 5720.7149 | 0.102 | 6.6658 | 11.9326 | 694.6727 | 0.79 | 0.832 | 247.7624 | 14.4591 | 2.7463 | 118.1794 | 132.6385
|  | 716.807 | 6.8e-05 | 5515.8674 | 0.1 | 7.6951 | 13.0449 | 915.2678 | 0.653 | 0.944 | 324.5223 | 15.8182 | 3.0144 | 118.1794 | 133.9975
|  | 795.96 | 6.8e-05 | 5772.5098 | 0.101 | 7.2523 | 12.5812 | 792.3197 | 0.743 | 0.867 | 280.52 | 15.1832 | 2.8283 | 118.1794 | 133.3626
|  | 703.493 | 6.8e-05 | 5286.8492 | 0.1 | 7.5151 | 12.8407 | 917.9965 | 0.645 | 0.973 | 326.5201 | 15.6199 | 3.0209 | 118.1794 | 133.7993
|  | 755.516 | 6.8e-05 | 4775.5236 | 0.105 | 6.3209 | 11.6291 | 761.6415 | 0.793 | 0.908 | 272.9779 | 14.0243 | 2.6034 | 118.1794 | 132.2036
|  | 709.567 | 6.8e-05 | 6734.1615 | 0.103 | 9.4905 | 15.1509 | 1063.3496 | 0.717 | 0.931 | 371.2181 | 17.9115 | 3.0007 | 118.1794 | 136.0908
|  | 872.565 | 6.8e-05 | 5257.6488 | 0.108 | 6.0255 | 11.3702 | 638.7645 | 0.754 | 0.96 | 237.5652 | 14.0958 | 2.9626 | 118.1794 | 132.2752
|  | 729.805 | 6.8e-05 | 5438.8152 | 0.092 | 7.4524 | 12.4192 | 879.9693 | 0.628 | 0.864 | 304.9372 | 15.133 | 2.9499 | 118.1794 | 133.3124
|  | 768.864 | 6.8e-05 | 5709.2797 | 0.11 | 7.4256 | 13.1497 | 833.261 | 0.675 | 0.945 | 305.9308 | 15.9949 | 3.0926 | 118.1794 | 134.1743
|  | 890.093 | 6.8e-05 | 7109.5398 | 0.101 | 7.9874 | 13.4176 | 755.6339 | 0.643 | 0.963 | 275.3236 | 16.6643 | 3.529 | 118.1794 | 134.8437
|  | 744.05 | 6.8e-05 | 6995.4792 | 0.099 | 9.4019 | 14.8589 | 1007.7454 | 0.645 | 0.888 | 351.7436 | 17.7966 | 3.1932 | 118.1794 | 135.976
|  | 722.906 | 6.8e-05 | 4929.5934 | 0.101 | 6.8191 | 12.0751 | 837.2987 | 0.695 | 0.999 | 299.8306 | 14.739 | 2.8955 | 118.1794 | 132.9183
|  | 801.985 | 6.8e-05 | 5971.3067 | 0.097 | 7.4457 | 12.6325 | 800.286 | 0.725 | 0.971 | 282.6445 | 15.414 | 3.0233 | 118.1794 | 133.5934
|  | 892.352 | 6.8e-05 | 5237.3937 | 0.102 | 5.8692 | 10.9619 | 613.7515 | 0.64 | 0.913 | 229.2508 | 13.9109 | 3.2055 | 118.1794 | 132.0903
|  | 895.841 | 6.8e-05 | 5534.1045 | 0.103 | 6.1776 | 11.3795 | 632.5906 | 0.657 | 0.902 | 235.0271 | 14.3172 | 3.1932 | 118.1794 | 132.4965
|  | 820.984 | 6.8e-05 | 4112.6669 | 0.099 | 5.0094 | 9.7657 | 600.2524 | 0.783 | 0.852 | 216.2355 | 12.0718 | 2.5066 | 118.1794 | 130.2511
|  | 784.624 | 6.8e-05 | 5145.4468 | 0.104 | 6.5579 | 11.88 | 751.6035 | 0.6 | 0.908 | 277.3947 | 14.8002 | 3.1742 | 118.1794 | 132.9796
|  | 884.291 | 6.8e-05 | 6346.3205 | 0.108 | 7.1767 | 12.7759 | 708.2154 | 0.733 | 0.898 | 259.8729 | 15.6266 | 3.0986 | 118.1794 | 133.806
|  | 864.323 | 6.8e-05 | 4464.5858 | 0.1 | 5.1654 | 10.0008 | 581.9291 | 0.799 | 0.808 | 209.6938 | 12.3245 | 2.5258 | 118.1794 | 130.5039
|  | 839.643 | 6.8e-05 | 4861.8317 | 0.105 | 5.7904 | 10.9689 | 646.4251 | 0.743 | 0.989 | 239.0606 | 13.6493 | 2.9135 | 118.1794 | 131.8287
|  | 889.376 | 6.8e-05 | 5834.126 | 0.097 | 6.5598 | 11.6096 | 663.2098 | 0.717 | 0.876 | 237.6569 | 14.3729 | 3.0036 | 118.1794 | 132.5523
|  | 705.849 | 6.8e-05 | 5896.4598 | 0.091 | 8.3537 | 13.3526 | 981.787 | 0.709 | 0.962 | 333.7 | 16.0168 | 2.8959 | 118.1794 | 134.1962
|  | 864.433 | 6.8e-05 | 5927.6248 | 0.091 | 6.8572 | 11.7061 | 702.8203 | 0.682 | 0.84 | 246.153 | 14.4692 | 3.0034 | 118.1794 | 132.6486
|  | 755.692 | 6.8e-05 | 7097.1362 | 0.097 | 9.3916 | 14.7474 | 991.494 | 0.65 | 0.877 | 343.9509 | 17.6746 | 3.1818 | 118.1794 | 135.854
|  | 705.299 | 6.8e-05 | 5791.4268 | 0.105 | 8.2113 | 13.8453 | 971.3543 | 0.683 | 0.978 | 346.691 | 16.6274 | 3.024 | 118.1794 | 134.8068
|  | 878.066 | 6.8e-05 | 6543.7683 | 0.103 | 7.4525 | 12.8957 | 731.3906 | 0.733 | 0.803 | 261.6176 | 15.6208 | 2.9621 | 118.1794 | 133.8002
|  | 819.788 | 6.8e-05 | 6084.087 | 0.105 | 7.4215 | 12.9427 | 781.2147 | 0.719 | 0.967 | 283.3907 | 15.7978 | 3.1034 | 118.1794 | 133.9771
|  | 788.844 | 6.8e-05 | 4622.9333 | 0.103 | 5.8604 | 10.9866 | 693.5896 | 0.8 | 0.87 | 248.5879 | 13.3346 | 2.5522 | 118.1794 | 131.514
|  | 747.992 | 6.8e-05 | 6093.8189 | 0.105 | 8.1469 | 13.7728 | 911.117 | 0.746 | 0.863 | 321.7238 | 16.364 | 2.8165 | 118.1794 | 134.5433
|  | 888.511 | 6.8e-05 | 7121.9921 | 0.102 | 8.0156 | 13.4935 | 758.7622 | 0.681 | 0.804 | 271.709 | 16.4163 | 3.177 | 118.1794 | 134.5957
|  | 825.07 | 6.8e-05 | 4788.7988 | 0.107 | 5.8041 | 11.0556 | 658.8843 | 0.677 | 0.988 | 247.1807 | 13.868 | 3.0569 | 118.1794 | 132.0474
|  | 785.167 | 6.8e-05 | 7603.0209 | 0.095 | 9.6833 | 14.9471 | 973.9353 | 0.712 | 0.808 | 331.6277 | 17.706 | 2.9989 | 118.1794 | 135.8854
|  | 896.539 | 6.8e-05 | 8566.8133 | 0.095 | 9.5554 | 14.8152 | 845.4221 | 0.768 | 0.887 | 291.4582 | 17.7686 | 3.2103 | 118.1794 | 135.948
|  | 735.805 | 6.8e-05 | 7972.7288 | 0.091 | 10.8354 | 15.8809 | 1120.1499 | 0.759 | 0.842 | 370.7113 | 18.5484 | 2.8995 | 118.1794 | 136.7278
|  | 705.33 | 6.8e-05 | 6302.3514 | 0.098 | 8.9353 | 14.3146 | 1027.5995 | 0.753 | 0.966 | 353.7414 | 16.9663 | 2.8822 | 118.1794 | 135.1457
|  | 852.533 | 6.8e-05 | 4617.167 | 0.095 | 5.4158 | 10.1465 | 608.8932 | 0.666 | 0.936 | 222.3281 | 12.8889 | 2.9808 | 118.1794 | 131.0682
|  | 812.234 | 6.8e-05 | 7414.2462 | 0.105 | 9.1282 | 14.8577 | 905.1463 | 0.617 | 0.84 | 325.2587 | 17.9647 | 3.3771 | 118.1794 | 136.144
|  | 774.325 | 6.8e-05 | 7074.9967 | 0.107 | 9.137 | 14.961 | 950.0681 | 0.667 | 0.872 | 339.8813 | 17.8961 | 3.1903 | 118.1794 | 136.0755
|  | 856.313 | 6.8e-05 | 5244.3565 | 0.099 | 6.1243 | 11.1656 | 657.986 | 0.712 | 0.802 | 236.0646 | 13.7459 | 2.8046 | 118.1794 | 131.9252
|  | 742.361 | 6.8e-05 | 7075.5392 | 0.09 | 9.5311 | 14.5259 | 1019.273 | 0.605 | 0.963 | 349.5672 | 17.6463 | 3.3918 | 118.1794 | 135.8257
|  | 871.956 | 6.8e-05 | 4975.3236 | 0.091 | 5.7059 | 10.3561 | 616.4048 | 0.702 | 0.93 | 220.3174 | 13.0633 | 2.9426 | 118.1794 | 131.2426
|  | 852.169 | 6.8e-05 | 8172.5133 | 0.098 | 9.5902 | 15.0058 | 891.6004 | 0.685 | 0.807 | 310.1648 | 17.9733 | 3.2255 | 118.1794 | 136.1526
|  | 832.006 | 6.8e-05 | 4817.2513 | 0.097 | 5.7899 | 10.6824 | 652.3262 | 0.735 | 0.808 | 232.1393 | 13.1336 | 2.6643 | 118.1794 | 131.313
|  | 752.353 | 6.8e-05 | 5585.2578 | 0.093 | 7.4237 | 12.432 | 851.4035 | 0.78 | 0.958 | 292.548 | 14.9668 | 2.7552 | 118.1794 | 133.1461
|  | 827.664 | 6.8e-05 | 5932.1243 | 0.097 | 7.1673 | 12.3157 | 756.0075 | 0.634 | 0.958 | 272.5306 | 15.3383 | 3.2855 | 118.1794 | 133.5177
|  | 876.96 | 6.8e-05 | 6403.1774 | 0.105 | 7.3016 | 12.8028 | 722.3929 | 0.609 | 0.915 | 268.322 | 16.0009 | 3.4762 | 118.1794 | 134.1803
|  | 711.695 | 6.8e-05 | 5324.6556 | 0.099 | 7.4817 | 12.7597 | 904.7194 | 0.691 | 0.903 | 317.3639 | 15.3589 | 2.8252 | 118.1794 | 133.5383
|  | 846.121 | 6.8e-05 | 6519.7142 | 0.103 | 7.7054 | 13.1858 | 776.0821 | 0.622 | 0.897 | 283.0819 | 16.2875 | 3.3713 | 118.1794 | 134.4668
|  | 744.53 | 6.8e-05 | 5645.8627 | 0.107 | 7.5831 | 13.2127 | 872.6215 | 0.766 | 0.986 | 313.1725 | 15.8553 | 2.8724 | 118.1794 | 134.0347
|  | 763.601 | 6.8e-05 | 6351.7539 | 0.11 | 8.3182 | 14.1834 | 904.9565 | 0.753 | 0.986 | 326.8843 | 16.9734 | 3.0326 | 118.1794 | 135.1528
|  | 852.45 | 6.8e-05 | 8399.3569 | 0.097 | 9.8532 | 15.2267 | 907.5249 | 0.794 | 0.842 | 310.6904 | 18.0097 | 3.0249 | 118.1794 | 136.189
|  | 829.196 | 6.8e-05 | 7626.8664 | 0.091 | 9.1979 | 14.2376 | 891.1377 | 0.634 | 0.926 | 308.6171 | 17.4015 | 3.4389 | 118.1794 | 135.5808
|  | 809.382 | 6.8e-05 | 7131.8939 | 0.1 | 8.8115 | 14.278 | 887.2038 | 0.625 | 0.961 | 317.498 | 17.4744 | 3.4745 | 118.1794 | 135.6538
|  | 834.535 | 6.8e-05 | 6932.1321 | 0.094 | 8.3066 | 13.4469 | 827.2682 | 0.718 | 0.99 | 289.1428 | 16.4084 | 3.219 | 118.1794 | 134.5877
|  | 714.714 | 6.8e-05 | 6784.3587 | 0.106 | 9.4924 | 15.2986 | 1055.8319 | 0.647 | 0.949 | 376.0773 | 18.2776 | 3.238 | 118.1794 | 136.4569
|  | 890.396 | 6.8e-05 | 6497.3588 | 0.103 | 7.2972 | 12.7159 | 711.2058 | 0.702 | 0.873 | 257.906 | 15.6154 | 3.1517 | 118.1794 | 133.7948
|  | 887.618 | 6.8e-05 | 6890.3016 | 0.098 | 7.7627 | 13.0331 | 743.4607 | 0.676 | 0.9 | 266.0673 | 16.0593 | 3.2893 | 118.1794 | 134.2387
|  | 749.783 | 6.8e-05 | 5411.2556 | 0.094 | 7.2171 | 12.2438 | 838.3952 | 0.649 | 0.823 | 291.8741 | 14.8813 | 2.8668 | 118.1794 | 133.0606
|  | 776.564 | 6.8e-05 | 5310.1963 | 0.093 | 6.8381 | 11.7692 | 780.8861 | 0.709 | 0.884 | 271.8657 | 14.3562 | 2.812 | 118.1794 | 132.5356
|  | 707.052 | 6.8e-05 | 6765.7644 | 0.106 | 9.569 | 15.3807 | 1073.0049 | 0.754 | 0.89 | 374.8569 | 18.0229 | 2.872 | 118.1794 | 136.2023
|  | 813.499 | 6.8e-05 | 4719.0891 | 0.109 | 5.801 | 11.1201 | 668.0154 | 0.693 | 0.97 | 250.4803 | 13.8561 | 2.9739 | 118.1794 | 132.0354
|  | 770.276 | 6.8e-05 | 4685.2545 | 0.096 | 6.0826 | 11.0014 | 728.1501 | 0.76 | 0.874 | 255.7149 | 13.394 | 2.6007 | 118.1794 | 131.5734
|  | 867.051 | 6.8e-05 | 5411.4473 | 0.099 | 6.2412 | 11.3072 | 658.0779 | 0.687 | 0.95 | 240.1749 | 14.1606 | 3.1015 | 118.1794 | 132.3399
|  | 777.948 | 6.8e-05 | 5150.5164 | 0.102 | 6.6206 | 11.8786 | 762.8848 | 0.784 | 0.951 | 272.2215 | 14.4006 | 2.7414 | 118.1794 | 132.58
|  | 714.595 | 6.8e-05 | 5079.2899 | 0.101 | 7.1079 | 12.4137 | 870.786 | 0.723 | 0.964 | 308.4866 | 14.9901 | 2.8005 | 118.1794 | 133.1695
|  | 830.407 | 6.8e-05 | 6681.8807 | 0.091 | 8.0465 | 13.0232 | 813.9359 | 0.62 | 0.839 | 283.3682 | 16.0011 | 3.2369 | 118.1794 | 134.1805
|  | 807.687 | 6.8e-05 | 5672.2605 | 0.09 | 7.0228 | 11.8501 | 764.261 | 0.767 | 0.816 | 260.4365 | 14.3039 | 2.6672 | 118.1794 | 132.4832
|  | 771.126 | 6.8e-05 | 8344.3967 | 0.094 | 10.8211 | 16.0394 | 1067.8996 | 0.696 | 0.967 | 364.3791 | 19.1068 | 3.3341 | 118.1794 | 137.2861
|  | 841.155 | 6.8e-05 | 4917.5513 | 0.097 | 5.8462 | 10.7515 | 649.4045 | 0.752 | 0.986 | 234.1148 | 13.391 | 2.869 | 118.1794 | 131.5704
|  | 723.55 | 6.8e-05 | 4213.3776 | 0.09 | 5.8232 | 10.4589 | 752.9776 | 0.753 | 0.913 | 259.5462 | 12.77 | 2.5121 | 118.1794 | 130.9494
|  | 883.705 | 6.8e-05 | 6925.3414 | 0.11 | 7.8367 | 13.6307 | 751.4925 | 0.759 | 0.846 | 273.37 | 16.4273 | 3.0398 | 118.1794 | 134.6067
|  | 810.956 | 6.8e-05 | 5388.6675 | 0.108 | 6.6448 | 12.1366 | 733.6149 | 0.769 | 0.913 | 267.1283 | 14.7308 | 2.8198 | 118.1794 | 132.9102
|  | 722.651 | 6.8e-05 | 5759.7172 | 0.11 | 7.9703 | 13.7851 | 929.3853 | 0.707 | 0.804 | 332.3559 | 16.3321 | 2.7684 | 118.1794 | 134.5114
|  | 706.675 | 6.8e-05 | 6071.421 | 0.093 | 8.5915 | 13.7038 | 999.1639 | 0.676 | 0.865 | 340.3785 | 16.3565 | 2.8834 | 118.1794 | 134.5359
|  | 773.888 | 6.8e-05 | 8273.0646 | 0.105 | 10.6903 | 16.5077 | 1055.4965 | 0.72 | 0.889 | 369.6519 | 19.4527 | 3.2011 | 118.1794 | 137.6321
|  | 807.397 | 6.8e-05 | 4977.1982 | 0.092 | 6.1645 | 10.9436 | 700.8969 | 0.665 | 0.886 | 248.0839 | 13.6206 | 2.9097 | 118.1794 | 131.7999
|  | 724.461 | 6.8e-05 | 5578.0721 | 0.103 | 7.6996 | 13.1792 | 905.956 | 0.639 | 0.949 | 325.2725 | 16.024 | 3.0922 | 118.1794 | 134.2034
|  | 858.581 | 6.8e-05 | 7846.5769 | 0.102 | 9.139 | 14.7264 | 856.9604 | 0.647 | 0.906 | 307.1622 | 17.9332 | 3.4856 | 118.1794 | 136.1126
|  | 729.46 | 6.8e-05 | 5337.76 | 0.105 | 7.3174 | 12.8213 | 869.7203 | 0.755 | 0.821 | 307.1057 | 15.2335 | 2.6219 | 118.1794 | 133.4128
|  | 874.435 | 6.8e-05 | 5804.0396 | 0.097 | 6.6375 | 11.701 | 679.8562 | 0.623 | 0.981 | 249.3155 | 14.8247 | 3.3953 | 118.1794 | 133.0041
|  | 733.527 | 6.8e-05 | 4401.1729 | 0.103 | 6 | 11.1604 | 757.6957 | 0.696 | 0.853 | 272.6577 | 13.6001 | 2.6519 | 118.1794 | 131.7795
|  | 725.258 | 6.8e-05 | 6042.6382 | 0.103 | 8.3317 | 13.891 | 953.8342 | 0.62 | 0.861 | 339.3731 | 16.737 | 3.0935 | 118.1794 | 134.9164
|  | 742.203 | 6.8e-05 | 5181.3563 | 0.106 | 6.9811 | 12.4647 | 828.3881 | 0.651 | 0.839 | 299.5883 | 15.1202 | 2.8864 | 118.1794 | 133.2995
|  | 725.183 | 6.8e-05 | 7748.5845 | 0.096 | 10.685 | 16.0167 | 1126.017 | 0.665 | 0.965 | 386.3419 | 19.0515 | 3.2987 | 118.1794 | 137.2308
|  | 824.379 | 6.8e-05 | 4703.1573 | 0.095 | 5.7051 | 10.5046 | 651.9148 | 0.771 | 0.836 | 229.9114 | 12.8883 | 2.591 | 118.1794 | 131.0677
|  | 888.124 | 6.8e-05 | 4930.7201 | 0.1 | 5.5518 | 10.4936 | 594.2378 | 0.635 | 0.815 | 219.8286 | 13.276 | 3.0244 | 118.1794 | 131.4553
|  | 805.657 | 6.8e-05 | 4937.8356 | 0.101 | 6.129 | 11.246 | 699.708 | 0.685 | 0.906 | 254.1536 | 13.9237 | 2.9106 | 118.1794 | 132.1031
|  | 770.403 | 6.8e-05 | 4297.7869 | 0.098 | 5.5786 | 10.4566 | 687.2415 | 0.784 | 0.97 | 245.4131 | 12.8566 | 2.6086 | 118.1794 | 131.0359
|  | 723.858 | 6.8e-05 | 5712.3181 | 0.091 | 7.8915 | 12.8554 | 921.7122 | 0.8 | 0.933 | 310.9187 | 15.3041 | 2.6617 | 118.1794 | 133.4835
|  | 710.17 | 6.8e-05 | 7656.6585 | 0.097 | 10.7814 | 16.1686 | 1156.7292 | 0.756 | 0.901 | 391.0352 | 18.8837 | 2.9512 | 118.1794 | 137.0631
|  | 864.278 | 6.8e-05 | 6411.9843 | 0.11 | 7.4189 | 13.1418 | 740.8244 | 0.756 | 0.993 | 273.1054 | 16.0507 | 3.1618 | 118.1794 | 134.23
|  | 834.154 | 6.8e-05 | 7542.5941 | 0.105 | 9.0422 | 14.7642 | 875.8159 | 0.702 | 0.979 | 315.0014 | 17.8677 | 3.3733 | 118.1794 | 136.047
|  | 875.897 | 6.8e-05 | 4756.8315 | 0.104 | 5.4308 | 10.4766 | 593.7444 | 0.755 | 0.809 | 217.3778 | 12.9472 | 2.6855 | 118.1794 | 131.1266
|  | 871.61 | 6.8e-05 | 5631.7481 | 0.098 | 6.4613 | 11.5324 | 669.9379 | 0.652 | 0.906 | 243.8885 | 14.4551 | 3.1769 | 118.1794 | 132.6345
|  | 857.777 | 6.8e-05 | 4257.2975 | 0.1 | 4.9632 | 9.738 | 570.9631 | 0.702 | 0.95 | 212.1848 | 12.3765 | 2.8679 | 118.1794 | 130.5559
|  | 765.247 | 6.8e-05 | 7588.7136 | 0.11 | 9.9167 | 15.9468 | 1015.2791 | 0.754 | 0.864 | 359.7645 | 18.721 | 3.0154 | 118.1794 | 136.9004
|  | 873.82 | 6.8e-05 | 5991.9756 | 0.092 | 6.8572 | 11.7488 | 695.2689 | 0.632 | 0.93 | 248.8181 | 14.7847 | 3.2999 | 118.1794 | 132.9641
|  | 895.039 | 6.8e-05 | 6588.6495 | 0.098 | 7.3613 | 12.5799 | 711.6565 | 0.733 | 0.925 | 254.1405 | 15.4677 | 3.1389 | 118.1794 | 133.647
|  | 734.204 | 6.8e-05 | 5771.2722 | 0.093 | 7.8606 | 12.915 | 906.3498 | 0.627 | 0.873 | 314.3844 | 15.6959 | 3.0227 | 118.1794 | 133.8753
|  | 731.498 | 6.8e-05 | 4408.1124 | 0.102 | 6.0261 | 11.1564 | 762.0017 | 0.755 | 0.989 | 273.7989 | 13.6193 | 2.677 | 118.1794 | 131.7986
|  | 724.394 | 6.8e-05 | 7402.441 | 0.106 | 10.2188 | 16.0694 | 1094.2115 | 0.605 | 0.993 | 392.154 | 19.317 | 3.53 | 118.1794 | 137.4964
|  | 899.74 | 6.8e-05 | 6809.3171 | 0.098 | 7.5681 | 12.8144 | 721.1352 | 0.776 | 0.893 | 254.9003 | 15.5954 | 3.0228 | 118.1794 | 133.7748
|  | 753.35 | 6.8e-05 | 4520.6062 | 0.108 | 6.0007 | 11.3389 | 737.8122 | 0.731 | 0.844 | 268.4314 | 13.7512 | 2.622 | 118.1794 | 131.9305
|  | 772.845 | 6.8e-05 | 7266.5956 | 0.104 | 9.4024 | 15.1055 | 970.233 | 0.748 | 0.8 | 337.9597 | 17.761 | 2.8864 | 118.1794 | 135.9403
|  | 828.914 | 6.8e-05 | 5137.9407 | 0.106 | 6.1984 | 11.5147 | 685.2036 | 0.605 | 0.861 | 255.8576 | 14.4217 | 3.1598 | 118.1794 | 132.6011
|  | 873.409 | 6.8e-05 | 5056.9645 | 0.105 | 5.7899 | 10.9684 | 621.4028 | 0.796 | 0.931 | 227.9579 | 13.5388 | 2.794 | 118.1794 | 131.7182
|  | 778.407 | 6.8e-05 | 5109.7616 | 0.094 | 6.5644 | 11.494 | 758.1095 | 0.673 | 0.927 | 268.1284 | 14.1925 | 2.9332 | 118.1794 | 132.3718
|  | 838.708 | 6.8e-05 | 5113.7118 | 0.091 | 6.0971 | 10.8242 | 669.8058 | 0.735 | 0.849 | 234.0521 | 13.3485 | 2.7438 | 118.1794 | 131.5279
|  | 831.87 | 6.8e-05 | 5968.0981 | 0.104 | 7.1743 | 12.6133 | 752.6752 | 0.621 | 0.914 | 276.7548 | 15.6552 | 3.3064 | 118.1794 | 133.8346
|  | 804.213 | 6.8e-05 | 6859.1119 | 0.105 | 8.529 | 14.2001 | 873.7144 | 0.626 | 0.993 | 318.4878 | 17.417 | 3.4966 | 118.1794 | 135.5963
|  | 866.757 | 6.8e-05 | 4867.5526 | 0.106 | 5.6158 | 10.7814 | 613.556 | 0.616 | 0.916 | 232.9817 | 13.7318 | 3.207 | 118.1794 | 131.9112
|  | 735.752 | 6.8e-05 | 6071.0537 | 0.109 | 8.2515 | 14.0646 | 934.1853 | 0.755 | 0.868 | 332.6131 | 16.641 | 2.8004 | 118.1794 | 134.8204
|  | 811.796 | 6.8e-05 | 7067.7881 | 0.106 | 8.7064 | 14.4419 | 877.513 | 0.649 | 0.825 | 315.1991 | 17.3997 | 3.2149 | 118.1794 | 135.579
|  | 734.191 | 6.8e-05 | 6398.5913 | 0.104 | 8.7152 | 14.3602 | 970.921 | 0.649 | 0.987 | 347.5411 | 17.351 | 3.2509 | 118.1794 | 135.5303
|  | 706.274 | 6.8e-05 | 5211.6916 | 0.095 | 7.3791 | 12.4703 | 903.3163 | 0.737 | 0.85 | 309.777 | 14.8775 | 2.6166 | 118.1794 | 133.0569
|  | 708.825 | 6.8e-05 | 8377.3386 | 0.099 | 11.8186 | 17.307 | 1232.1069 | 0.621 | 0.954 | 425.5333 | 20.5107 | 3.4824 | 118.1794 | 138.6901
|  | 797.261 | 6.8e-05 | 6597.6091 | 0.096 | 8.2753 | 13.5076 | 863.7729 | 0.797 | 0.889 | 297.0856 | 16.1061 | 2.8244 | 118.1794 | 134.2855
|  | 890.341 | 6.8e-05 | 4394.8079 | 0.1 | 4.9361 | 9.7026 | 548.0776 | 0.646 | 0.961 | 207.3218 | 12.5519 | 3.0971 | 118.1794 | 130.7313
|  | 749.231 | 6.8e-05 | 5459.7567 | 0.105 | 7.2871 | 12.786 | 844.4333 | 0.784 | 0.861 | 298.87 | 15.2267 | 2.653 | 118.1794 | 133.4061
|  | 856.002 | 6.8e-05 | 5405.5816 | 0.109 | 6.3149 | 11.7675 | 671.8099 | 0.633 | 0.923 | 253.5009 | 14.7558 | 3.2481 | 118.1794 | 132.9352
|  | 785.317 | 6.8e-05 | 5536.6747 | 0.107 | 7.0502 | 12.5862 | 788.0741 | 0.651 | 0.913 | 289.1057 | 15.4387 | 3.1005 | 118.1794 | 133.6181
|  | 771.09 | 6.8e-05 | 5732.0666 | 0.094 | 7.4337 | 12.4876 | 831.4608 | 0.743 | 0.969 | 288.9582 | 15.1513 | 2.8953 | 118.1794 | 133.3306
|  | 880.562 | 6.8e-05 | 6686.0357 | 0.099 | 7.5929 | 12.8859 | 738.4515 | 0.721 | 0.85 | 262.2842 | 15.7051 | 3.0643 | 118.1794 | 133.8845
|  | 745.879 | 6.8e-05 | 4841.7938 | 0.092 | 6.4914 | 11.3271 | 785.2952 | 0.673 | 0.968 | 275.7882 | 13.9879 | 2.8922 | 118.1794 | 132.1673
|  | 768.519 | 6.8e-05 | 5002.0807 | 0.095 | 6.5087 | 11.4693 | 763.5172 | 0.752 | 0.859 | 265.9335 | 13.8975 | 2.6393 | 118.1794 | 132.0769
|  | 754.003 | 6.8e-05 | 6187.9172 | 0.095 | 8.2068 | 13.3861 | 908.2748 | 0.631 | 1 | 319.9241 | 16.4032 | 3.2795 | 118.1794 | 134.5826
|  | 735.939 | 6.8e-05 | 5236.3331 | 0.09 | 7.1152 | 11.9537 | 846.1055 | 0.65 | 0.859 | 291.3225 | 14.5789 | 2.8535 | 118.1794 | 132.7583
|  | 798.342 | 6.8e-05 | 4562.9507 | 0.1 | 5.7155 | 10.6988 | 673.9975 | 0.64 | 0.925 | 247.6097 | 13.4421 | 2.9818 | 118.1794 | 131.6214
|  | 793.155 | 6.8e-05 | 5255.4202 | 0.097 | 6.626 | 11.6875 | 748.6593 | 0.608 | 0.825 | 268.4415 | 14.4783 | 3.0334 | 118.1794 | 132.6576
|  | 886.443 | 6.8e-05 | 5792.6143 | 0.103 | 6.5347 | 11.8139 | 663.704 | 0.723 | 0.803 | 240.286 | 14.484 | 2.9023 | 118.1794 | 132.6633
|  | 774.016 | 6.8e-05 | 5622.8718 | 0.109 | 7.2645 | 12.9195 | 815.7022 | 0.796 | 0.811 | 291.3806 | 15.3363 | 2.6269 | 118.1794 | 133.5156
|  | 830.372 | 6.8e-05 | 5663.5505 | 0.101 | 6.8205 | 12.0767 | 729.0334 | 0.716 | 0.866 | 261.3937 | 14.7597 | 2.9162 | 118.1794 | 132.939
|  | 846.399 | 6.8e-05 | 6229.1329 | 0.105 | 7.3596 | 12.8705 | 752.4354 | 0.792 | 1 | 271.9165 | 15.6502 | 3.0214 | 118.1794 | 133.8296
|  | 828.465 | 6.8e-05 | 6467.7514 | 0.101 | 7.8069 | 13.2147 | 799.5666 | 0.797 | 0.958 | 282.7865 | 15.931 | 2.9524 | 118.1794 | 134.1103
|  | 797.517 | 6.8e-05 | 5165.4955 | 0.106 | 6.477 | 11.8572 | 733.3604 | 0.676 | 0.889 | 268.7825 | 14.5764 | 2.9557 | 118.1794 | 132.7557
|  | 728.904 | 6.8e-05 | 4697.9667 | 0.104 | 6.4452 | 11.7436 | 799.7706 | 0.62 | 0.846 | 290.4075 | 14.3942 | 2.881 | 118.1794 | 132.5735
|  | 851.531 | 6.8e-05 | 4918.576 | 0.101 | 5.7762 | 10.8101 | 636.3581 | 0.618 | 0.859 | 235.8142 | 13.6546 | 3.0918 | 118.1794 | 131.834
|  | 818.524 | 6.8e-05 | 6788.2061 | 0.102 | 8.2932 | 13.8032 | 842.5462 | 0.617 | 0.918 | 304.4136 | 16.9435 | 3.4134 | 118.1794 | 135.1229
|  | 718.451 | 6.8e-05 | 4994.9332 | 0.093 | 6.9524 | 11.9 | 853.4287 | 0.677 | 0.812 | 294.0264 | 14.3646 | 2.6789 | 118.1794 | 132.5439
|  | 855.809 | 6.8e-05 | 7637.6211 | 0.098 | 8.9244 | 14.303 | 846.2267 | 0.64 | 0.938 | 301.2565 | 17.5316 | 3.5094 | 118.1794 | 135.711
|  | 718.471 | 6.8e-05 | 5610.0777 | 0.091 | 7.8084 | 12.7649 | 922.0898 | 0.645 | 0.923 | 317.5151 | 15.5125 | 2.9865 | 118.1794 | 133.6919
|  | 833.59 | 6.8e-05 | 6128.139 | 0.11 | 7.3515 | 13.0621 | 763.4389 | 0.782 | 0.973 | 279.1485 | 15.8233 | 3.0013 | 118.1794 | 134.0026
|  | 883.332 | 6.8e-05 | 6712.7829 | 0.104 | 7.5994 | 13.1068 | 736.5539 | 0.696 | 0.981 | 269.4187 | 16.1831 | 3.3438 | 118.1794 | 134.3624
|  | 866.975 | 6.8e-05 | 6313.8324 | 0.104 | 7.2826 | 12.7399 | 729.4471 | 0.769 | 0.939 | 263.3294 | 15.5244 | 3.0266 | 118.1794 | 133.7038
|  | 765.508 | 6.8e-05 | 6185.7347 | 0.1 | 8.0806 | 13.477 | 885.4296 | 0.681 | 0.856 | 311.5205 | 16.2161 | 2.9773 | 118.1794 | 134.3954
|  | 731.236 | 6.8e-05 | 4529.4079 | 0.107 | 6.1942 | 11.5456 | 776.3801 | 0.794 | 0.878 | 278.6252 | 13.8544 | 2.5096 | 118.1794 | 132.0337
|  | 834.69 | 6.8e-05 | 5634.3096 | 0.105 | 6.7502 | 12.1499 | 720.2687 | 0.642 | 0.928 | 266.2346 | 15.1112 | 3.2188 | 118.1794 | 133.2905
|  | 882.574 | 6.8e-05 | 5848.8414 | 0.107 | 6.627 | 12.0774 | 672.8797 | 0.698 | 0.883 | 248.7013 | 14.9258 | 3.0961 | 118.1794 | 133.1052
|  | 875.958 | 6.8e-05 | 5407.3867 | 0.095 | 6.1731 | 11.0716 | 646.6395 | 0.798 | 0.984 | 230.1729 | 13.7103 | 2.8682 | 118.1794 | 131.8896
|  | 880.568 | 6.8e-05 | 5636.3539 | 0.11 | 6.4008 | 11.9102 | 658.9767 | 0.736 | 0.969 | 246.3905 | 14.7535 | 3.0906 | 118.1794 | 132.9329
|  | 798.803 | 6.8e-05 | 5509.3573 | 0.103 | 6.897 | 12.2467 | 763.5026 | 0.739 | 0.88 | 273.3861 | 14.85 | 2.8296 | 118.1794 | 133.0293
|  | 818.107 | 6.8e-05 | 5080.0476 | 0.107 | 6.2095 | 11.5646 | 695.0847 | 0.724 | 0.857 | 254.3532 | 14.15 | 2.8102 | 118.1794 | 132.3294
|  | 882.276 | 6.8e-05 | 6945.8967 | 0.11 | 7.8727 | 13.6724 | 755.0125 | 0.628 | 0.808 | 279.2135 | 16.7514 | 3.3467 | 118.1794 | 134.9307
|  | 802.372 | 6.8e-05 | 8005.6366 | 0.098 | 9.9775 | 15.4071 | 972.2554 | 0.776 | 1 | 336.2385 | 18.3456 | 3.194 | 118.1794 | 136.525
|  | 763.607 | 6.8e-05 | 4648.598 | 0.092 | 6.0877 | 10.8525 | 734.9214 | 0.693 | 0.805 | 255.6588 | 13.2752 | 2.6333 | 118.1794 | 131.4545
|  | 763.536 | 6.8e-05 | 6185.3256 | 0.108 | 8.1009 | 13.8504 | 889.205 | 0.677 | 0.899 | 321.2847 | 16.6812 | 3.077 | 118.1794 | 134.8606
|  | 893.517 | 6.8e-05 | 5405.6899 | 0.099 | 6.0499 | 11.075 | 625.4685 | 0.773 | 0.845 | 224.4491 | 13.6373 | 2.7852 | 118.1794 | 131.8167
|  | 739.047 | 6.8e-05 | 5872.004 | 0.093 | 7.9454 | 13.0077 | 906.8738 | 0.686 | 0.803 | 309.8866 | 15.5734 | 2.7888 | 118.1794 | 133.7528
|  | 708.474 | 6.8e-05 | 5308.8675 | 0.095 | 7.4934 | 12.5987 | 909.7822 | 0.731 | 0.898 | 313.1729 | 15.0875 | 2.7052 | 118.1794 | 133.2668
|  | 810.808 | 6.8e-05 | 6866.8274 | 0.098 | 8.4691 | 13.8123 | 862.5483 | 0.71 | 0.927 | 302.8352 | 16.6968 | 3.1353 | 118.1794 | 134.8762
|  | 860.977 | 6.8e-05 | 6775.3786 | 0.108 | 7.8694 | 13.5852 | 773.4742 | 0.785 | 0.921 | 279.6974 | 16.3753 | 3.0327 | 118.1794 | 134.5546
|  | 802.416 | 6.8e-05 | 6769.1225 | 0.107 | 8.4359 | 14.1856 | 869.2907 | 0.686 | 0.886 | 313.1971 | 17.0894 | 3.1563 | 118.1794 | 135.2687
|  | 736.897 | 6.8e-05 | 5529.0851 | 0.104 | 7.5032 | 12.9959 | 875.4545 | 0.634 | 0.848 | 314.0999 | 15.7392 | 2.9819 | 118.1794 | 133.9186
|  | 847.293 | 6.8e-05 | 4697.5123 | 0.108 | 5.5441 | 10.7563 | 622.2983 | 0.75 | 0.899 | 231.1196 | 13.3162 | 2.7825 | 118.1794 | 131.4955
|  | 748.218 | 6.8e-05 | 5077.1909 | 0.105 | 6.7857 | 12.1925 | 806.3275 | 0.626 | 0.949 | 295.5461 | 15.037 | 3.0919 | 118.1794 | 133.2164
|  | 718.389 | 6.8e-05 | 5747.8431 | 0.095 | 8.001 | 13.1614 | 937.3027 | 0.666 | 0.919 | 325.1992 | 15.8861 | 2.9616 | 118.1794 | 134.0655
|  | 792.568 | 6.8e-05 | 6884.0952 | 0.1 | 8.6858 | 14.1418 | 897.3869 | 0.656 | 0.831 | 315.8538 | 17.0228 | 3.1315 | 118.1794 | 135.2022
|  | 783.805 | 6.8e-05 | 5669.0815 | 0.107 | 7.2328 | 12.8025 | 803.1644 | 0.702 | 0.905 | 291.4771 | 15.5354 | 2.9705 | 118.1794 | 133.7147
|  | 772.124 | 6.8e-05 | 5104.8835 | 0.094 | 6.6115 | 11.5489 | 767.9298 | 0.799 | 0.938 | 266.4461 | 13.9896 | 2.653 | 118.1794 | 132.169
|  | 863.989 | 6.8e-05 | 5550.7976 | 0.104 | 6.4246 | 11.7186 | 673.2856 | 0.764 | 0.862 | 243.8214 | 14.3248 | 2.8329 | 118.1794 | 132.5042
|  | 779.81 | 6.8e-05 | 7814.7096 | 0.102 | 10.0213 | 15.6596 | 1003.3134 | 0.665 | 0.838 | 351.1294 | 18.6194 | 3.2171 | 118.1794 | 136.7987
|  | 891.731 | 6.8e-05 | 4931.7827 | 0.091 | 5.5306 | 10.1428 | 590.3219 | 0.605 | 0.839 | 214.5926 | 13.0124 | 3.1191 | 118.1794 | 131.1918
|  | 862.057 | 6.8e-05 | 6245.9406 | 0.096 | 7.2454 | 12.3622 | 731.1076 | 0.786 | 0.974 | 257.7416 | 15.1088 | 2.9854 | 118.1794 | 133.2881
|  | 775.749 | 6.8e-05 | 6981.6605 | 0.093 | 8.9999 | 14.1346 | 938.8146 | 0.617 | 0.914 | 326.0552 | 17.1997 | 3.3316 | 118.1794 | 135.3791
|  | 856.319 | 6.8e-05 | 5847.0819 | 0.097 | 6.8282 | 11.9241 | 707.4725 | 0.776 | 0.901 | 249.9821 | 14.5564 | 2.8612 | 118.1794 | 132.7357
|  | 802.283 | 6.8e-05 | 5840.3965 | 0.092 | 7.2797 | 12.2266 | 788.0582 | 0.603 | 0.821 | 276.704 | 15.0957 | 3.1186 | 118.1794 | 133.275
|  | 858.507 | 6.8e-05 | 4641.5071 | 0.098 | 5.4065 | 10.2404 | 603.9612 | 0.781 | 0.995 | 219.4533 | 12.8113 | 2.7945 | 118.1794 | 130.9907
|  | 859.13 | 6.8e-05 | 7494.6231 | 0.11 | 8.7235 | 14.6405 | 830.2543 | 0.774 | 0.926 | 300.3113 | 17.5444 | 3.1564 | 118.1794 | 135.7238
|  | 839.166 | 6.8e-05 | 6516.8111 | 0.1 | 7.7658 | 13.1247 | 786.5983 | 0.727 | 0.944 | 280.1963 | 15.9889 | 3.1133 | 118.1794 | 134.1683
|  | 883.955 | 6.8e-05 | 5436.678 | 0.101 | 6.1504 | 11.2722 | 639.2168 | 0.646 | 0.838 | 234.9598 | 14.1232 | 3.0989 | 118.1794 | 132.3025
|  | 821.324 | 6.8e-05 | 6620.0526 | 0.102 | 8.0602 | 13.5435 | 823.8715 | 0.75 | 0.885 | 291.54 | 16.2825 | 2.9772 | 118.1794 | 134.4619
|  | 732.744 | 6.8e-05 | 4320.3642 | 0.109 | 5.8961 | 11.2414 | 749.7259 | 0.734 | 0.957 | 275.405 | 13.7225 | 2.6969 | 118.1794 | 131.9019
|  | 845.251 | 6.8e-05 | 7847.7222 | 0.092 | 9.2845 | 14.3791 | 879.6886 | 0.713 | 0.814 | 299.6514 | 17.2231 | 3.0912 | 118.1794 | 135.4024
|  | 812.324 | 6.8e-05 | 5518.6604 | 0.098 | 6.7937 | 11.9246 | 743.2753 | 0.77 | 0.995 | 264.1769 | 14.5926 | 2.9 | 118.1794 | 132.772
|  | 798.286 | 6.8e-05 | 4371.2842 | 0.101 | 5.4758 | 10.4321 | 655.0653 | 0.783 | 0.829 | 234.5854 | 12.7341 | 2.5022 | 118.1794 | 130.9135
|  | 808.417 | 6.8e-05 | 6379.224 | 0.104 | 7.891 | 13.44 | 825.2691 | 0.644 | 0.92 | 299.2126 | 16.4484 | 3.2701 | 118.1794 | 134.6278
|  | 790.701 | 6.8e-05 | 5162.4636 | 0.099 | 6.529 | 11.6522 | 743.6357 | 0.797 | 0.881 | 261.8232 | 14.0776 | 2.6364 | 118.1794 | 132.257
|  | 715.587 | 6.8e-05 | 5346.4724 | 0.102 | 7.4714 | 12.8756 | 898.9804 | 0.626 | 0.807 | 319.1236 | 15.5285 | 2.8836 | 118.1794 | 133.7079
|  | 831.351 | 6.8e-05 | 4889.5398 | 0.107 | 5.8814 | 11.1536 | 659.7013 | 0.734 | 0.889 | 243.1035 | 13.7431 | 2.8147 | 118.1794 | 131.9225
|  | 769.143 | 6.8e-05 | 4154.736 | 0.105 | 5.4018 | 10.4725 | 673.7413 | 0.605 | 0.961 | 253.6422 | 13.2659 | 3.0363 | 118.1794 | 131.4453
|  | 839.958 | 6.8e-05 | 6927.1136 | 0.09 | 8.247 | 13.1899 | 817.9906 | 0.768 | 0.969 | 280.1203 | 15.9997 | 3.0541 | 118.1794 | 134.179
|  | 714.766 | 6.8e-05 | 8483.8953 | 0.107 | 11.8695 | 17.812 | 1225.3678 | 0.687 | 0.848 | 426.6489 | 20.7369 | 3.1792 | 118.1794 | 138.9162
|  | 802.288 | 6.8e-05 | 5337.3917 | 0.107 | 6.6527 | 12.1085 | 742.1271 | 0.768 | 0.947 | 269.8979 | 14.7244 | 2.8434 | 118.1794 | 132.9038
|  | 890.83 | 6.8e-05 | 6329.109 | 0.095 | 7.1047 | 12.1592 | 698.307 | 0.672 | 0.951 | 250.6841 | 15.1856 | 3.2895 | 118.1794 | 133.3649
|  | 806.523 | 6.8e-05 | 6227.2916 | 0.097 | 7.7212 | 12.9423 | 815.294 | 0.749 | 0.831 | 283.3061 | 15.5375 | 2.8209 | 118.1794 | 133.7169
|  | 774.628 | 6.8e-05 | 4875.4174 | 0.102 | 6.2939 | 11.4845 | 740.7334 | 0.615 | 0.9 | 271.3146 | 14.2914 | 3.051 | 118.1794 | 132.4708
|  | 796.899 | 6.8e-05 | 6427.2557 | 0.11 | 8.0653 | 13.8945 | 849.4822 | 0.634 | 0.867 | 311.391 | 16.874 | 3.2386 | 118.1794 | 135.0534
|  | 818.016 | 6.8e-05 | 4134.4686 | 0.102 | 5.0543 | 9.9221 | 606.0189 | 0.749 | 0.819 | 220.486 | 12.2646 | 2.5461 | 118.1794 | 130.4439
|  | 711.833 | 6.8e-05 | 5218.2224 | 0.094 | 7.3307 | 12.3719 | 892.3343 | 0.7 | 0.874 | 307.5259 | 14.8857 | 2.7323 | 118.1794 | 133.065
|  | 790.961 | 6.8e-05 | 4998.7661 | 0.096 | 6.3199 | 11.2857 | 727.4327 | 0.6 | 0.967 | 264.6369 | 14.2336 | 3.2043 | 118.1794 | 132.4129
|  | 889.877 | 6.8e-05 | 5107.6006 | 0.103 | 5.7397 | 10.8352 | 606.3695 | 0.744 | 0.976 | 224.4262 | 13.5804 | 2.984 | 118.1794 | 131.7598
|  | 889.52 | 6.8e-05 | 7374.4327 | 0.091 | 8.2904 | 13.285 | 775.12 | 0.668 | 0.856 | 269.4718 | 16.2996 | 3.2768 | 118.1794 | 134.479
|  | 749.368 | 6.8e-05 | 4623.6874 | 0.101 | 6.1701 | 11.2963 | 755.631 | 0.784 | 0.916 | 268.3883 | 13.6763 | 2.587 | 118.1794 | 131.8556
|  | 761.791 | 6.8e-05 | 6639.7827 | 0.096 | 8.716 | 13.983 | 935.8055 | 0.617 | 0.982 | 329.9359 | 17.0913 | 3.3785 | 118.1794 | 135.2706
|  | 840.129 | 6.8e-05 | 5365.8395 | 0.099 | 6.3869 | 11.4825 | 689.6963 | 0.648 | 0.92 | 251.4273 | 14.3637 | 3.1317 | 118.1794 | 132.5431
|  | 817.648 | 6.8e-05 | 5951.3918 | 0.102 | 7.2787 | 12.6532 | 773.175 | 0.61 | 0.839 | 280.5575 | 15.599 | 3.202 | 118.1794 | 133.7784
|  | 780.583 | 6.8e-05 | 5913.2271 | 0.1 | 7.5754 | 12.9093 | 831.7522 | 0.617 | 0.937 | 299.6479 | 15.9052 | 3.2564 | 118.1794 | 134.0846
|  | 888.369 | 6.8e-05 | 7478.1431 | 0.093 | 8.4178 | 13.5184 | 784.0605 | 0.76 | 0.876 | 270.685 | 16.3518 | 3.0798 | 118.1794 | 134.5312
|  | 733.981 | 6.8e-05 | 5919.7251 | 0.098 | 8.0652 | 13.3696 | 922.2933 | 0.769 | 0.86 | 317.6179 | 15.8525 | 2.6989 | 118.1794 | 134.0319
|  | 772.112 | 6.8e-05 | 5299.6732 | 0.101 | 6.8639 | 12.1279 | 787.3629 | 0.684 | 0.801 | 279.8142 | 14.6913 | 2.7863 | 118.1794 | 132.8706
|  | 800.512 | 6.8e-05 | 6976.0748 | 0.102 | 8.7145 | 14.2668 | 890.4381 | 0.665 | 0.845 | 315.4455 | 17.1712 | 3.157 | 118.1794 | 135.3506
|  | 866.448 | 6.8e-05 | 5761.5509 | 0.099 | 6.6496 | 11.7953 | 686.9601 | 0.738 | 0.833 | 244.9497 | 14.4321 | 2.8661 | 118.1794 | 132.6114
|  | 866.282 | 6.8e-05 | 5455.8085 | 0.095 | 6.298 | 11.2203 | 662.6487 | 0.693 | 0.843 | 236.2876 | 13.919 | 2.9334 | 118.1794 | 132.0984
|  | 790.691 | 6.8e-05 | 4782.4195 | 0.104 | 6.0484 | 11.2565 | 706.6915 | 0.737 | 0.899 | 256.3537 | 13.7834 | 2.7466 | 118.1794 | 131.9627
|  | 726.799 | 6.8e-05 | 6119.4874 | 0.098 | 8.4198 | 13.7586 | 958.5076 | 0.763 | 0.846 | 328.8231 | 16.2512 | 2.7094 | 118.1794 | 134.4306
|  | 734.765 | 6.8e-05 | 4313.4959 | 0.09 | 5.8706 | 10.5156 | 745.501 | 0.672 | 0.843 | 259.0007 | 12.9407 | 2.636 | 118.1794 | 131.1201
|  | 889.702 | 6.8e-05 | 4339.7037 | 0.108 | 4.8777 | 9.876 | 544.1373 | 0.726 | 0.9 | 206.2574 | 12.4785 | 2.8288 | 118.1794 | 130.6579
|  | 766.659 | 6.8e-05 | 7864.9007 | 0.097 | 10.2587 | 15.6417 | 1036.576 | 0.612 | 0.873 | 360.0371 | 18.7697 | 3.4001 | 118.1794 | 136.9491
|  | 810.614 | 6.8e-05 | 7312.2245 | 0.108 | 9.0206 | 14.8798 | 899.8129 | 0.631 | 0.812 | 324.7735 | 17.9021 | 3.2851 | 118.1794 | 136.0814
|  | 758.704 | 6.8e-05 | 6382.8606 | 0.099 | 8.4128 | 13.7977 | 917.6964 | 0.784 | 0.871 | 316.8501 | 16.3469 | 2.7709 | 118.1794 | 134.5263
|  | 826.181 | 6.8e-05 | 7695.9136 | 0.103 | 9.315 | 14.9635 | 901.9674 | 0.787 | 0.8 | 313.8764 | 17.6337 | 2.9023 | 118.1794 | 135.813
|  | 780.468 | 6.8e-05 | 6175.8675 | 0.095 | 7.913 | 13.0648 | 856.4123 | 0.602 | 0.928 | 303.5089 | 16.1078 | 3.3076 | 118.1794 | 134.2871
|  | 734.759 | 6.8e-05 | 7143.235 | 0.102 | 9.7219 | 15.3461 | 1043.5129 | 0.795 | 0.976 | 361.6125 | 18.0675 | 2.958 | 118.1794 | 136.2468
|  | 873.276 | 6.8e-05 | 5899.043 | 0.093 | 6.7551 | 11.6738 | 688.7758 | 0.763 | 0.911 | 241.7089 | 14.3533 | 2.9125 | 118.1794 | 132.5327
|  | 898.592 | 6.8e-05 | 8154.0038 | 0.09 | 9.0742 | 14.0578 | 814.9277 | 0.687 | 0.908 | 281.173 | 17.1809 | 3.3946 | 118.1794 | 135.3602
|  | 788.673 | 6.8e-05 | 4676.5727 | 0.105 | 5.9297 | 11.1442 | 699.197 | 0.673 | 0.822 | 255.5761 | 13.7065 | 2.7851 | 118.1794 | 131.8858
|  | 883.501 | 6.8e-05 | 5686.8324 | 0.104 | 6.4367 | 11.7333 | 659.2416 | 0.741 | 0.992 | 242.6907 | 14.5804 | 3.0947 | 118.1794 | 132.7598
|  | 878.185 | 6.8e-05 | 6781.6387 | 0.102 | 7.7223 | 13.1623 | 748.8402 | 0.763 | 0.876 | 266.9202 | 15.9396 | 3.0188 | 118.1794 | 134.1189
|  | 714.667 | 6.8e-05 | 5847.7851 | 0.098 | 8.1825 | 13.4989 | 956.3806 | 0.745 | 0.816 | 328.1208 | 15.9458 | 2.6597 | 118.1794 | 134.1252
|  | 779.449 | 6.8e-05 | 5911.6795 | 0.103 | 7.5844 | 13.0475 | 833.6245 | 0.79 | 0.992 | 296.3271 | 15.7061 | 2.8898 | 118.1794 | 133.8854
|  | 865.629 | 6.8e-05 | 5124.7028 | 0.106 | 5.9202 | 11.1676 | 636.359 | 0.75 | 0.881 | 234.08 | 13.7786 | 2.8381 | 118.1794 | 131.958
|  | 745.782 | 6.8e-05 | 5841.2806 | 0.094 | 7.8324 | 12.9302 | 890.1467 | 0.696 | 0.842 | 306.2446 | 15.5306 | 2.8266 | 118.1794 | 133.71
|  | 790.36 | 6.8e-05 | 5354.1426 | 0.101 | 6.7743 | 12.0221 | 762.4788 | 0.76 | 0.854 | 270.1085 | 14.5168 | 2.7116 | 118.1794 | 132.6962
|  | 855.834 | 6.8e-05 | 6317.8647 | 0.109 | 7.3821 | 13.0585 | 745.6592 | 0.642 | 0.932 | 277.6374 | 16.1576 | 3.3685 | 118.1794 | 134.3369
|  | 838.287 | 6.8e-05 | 6393.0891 | 0.1 | 7.6264 | 12.9671 | 777.9685 | 0.649 | 0.814 | 277.8945 | 15.841 | 3.1237 | 118.1794 | 134.0203
|  | 842.757 | 6.8e-05 | 5760.5594 | 0.103 | 6.8354 | 12.1736 | 719.3637 | 0.735 | 0.926 | 260.3407 | 14.9195 | 2.9846 | 118.1794 | 133.0988
|  | 820.329 | 6.8e-05 | 6434.8837 | 0.108 | 7.8443 | 13.5563 | 810.071 | 0.678 | 0.907 | 295.6626 | 16.4928 | 3.1918 | 118.1794 | 134.6721
|  | 881.841 | 6.8e-05 | 6233.5485 | 0.098 | 7.0688 | 12.2444 | 703.044 | 0.627 | 0.901 | 255.5424 | 15.3236 | 3.347 | 118.1794 | 133.503
|  | 774.079 | 6.8e-05 | 6071.3323 | 0.11 | 7.8433 | 13.6383 | 858.4004 | 0.79 | 0.996 | 310.4272 | 16.3401 | 2.9367 | 118.1794 | 134.5194
|  | 751.505 | 6.8e-05 | 6677.1106 | 0.09 | 8.885 | 13.8617 | 960.8346 | 0.727 | 0.931 | 324.6553 | 16.5906 | 2.9662 | 118.1794 | 134.77
|  | 755.225 | 6.8e-05 | 5476.0925 | 0.094 | 7.2509 | 12.282 | 834.9542 | 0.639 | 0.913 | 293.4895 | 15.0722 | 3.0328 | 118.1794 | 133.2516
|  | 794.611 | 6.8e-05 | 5888.2003 | 0.091 | 7.4102 | 12.3272 | 805.1439 | 0.657 | 0.95 | 281.4149 | 15.2058 | 3.129 | 118.1794 | 133.3852
|  | 756.922 | 6.8e-05 | 5018.632 | 0.102 | 6.6303 | 11.8902 | 784.8399 | 0.786 | 0.897 | 278.0311 | 14.3105 | 2.6308 | 118.1794 | 132.4898
|  | 725.551 | 6.8e-05 | 6202.9171 | 0.102 | 8.5493 | 14.0859 | 969.9741 | 0.755 | 0.813 | 335.9463 | 16.5747 | 2.7053 | 118.1794 | 134.7541
|  | 798.887 | 6.8e-05 | 4436.851 | 0.092 | 5.5538 | 10.2083 | 660.7701 | 0.66 | 0.912 | 236.3242 | 12.8381 | 2.8585 | 118.1794 | 131.0175
|  | 842.435 | 6.8e-05 | 6428.7368 | 0.099 | 7.6311 | 12.9291 | 774.4603 | 0.659 | 0.839 | 276.0892 | 15.8159 | 3.1378 | 118.1794 | 133.9953
|  | 779.371 | 6.8e-05 | 5310.8552 | 0.108 | 6.8143 | 12.342 | 776.2685 | 0.607 | 0.853 | 286.8547 | 15.2025 | 3.1092 | 118.1794 | 133.3819
|  | 886.71 | 6.8e-05 | 6302.5343 | 0.09 | 7.1078 | 11.9454 | 701.7518 | 0.665 | 0.869 | 246.3863 | 14.8562 | 3.1639 | 118.1794 | 133.0355
|  | 850.216 | 6.8e-05 | 4505.7703 | 0.107 | 5.2996 | 10.4053 | 601.7831 | 0.669 | 0.986 | 228.6477 | 13.2192 | 3.0586 | 118.1794 | 131.3986
|  | 749.176 | 6.8e-05 | 3686.5913 | 0.106 | 4.9209 | 9.8725 | 650.0094 | 0.619 | 0.971 | 246.0032 | 12.5324 | 2.8912 | 118.1794 | 130.7117
|  | 890.152 | 6.8e-05 | 4352.4626 | 0.1 | 4.8896 | 9.6415 | 544.744 | 0.668 | 0.83 | 202.7828 | 12.2745 | 2.8619 | 118.1794 | 130.4539
|  | 883.243 | 6.8e-05 | 6884.6773 | 0.105 | 7.7948 | 13.373 | 749.2006 | 0.643 | 0.977 | 276.7062 | 16.6191 | 3.5283 | 118.1794 | 134.7985
|  | 709.715 | 6.8e-05 | 6032.5101 | 0.106 | 8.4999 | 14.2127 | 987.798 | 0.707 | 0.825 | 347.9282 | 16.7912 | 2.8028 | 118.1794 | 134.9706
|  | 806.929 | 6.8e-05 | 4528.138 | 0.097 | 5.6116 | 10.4619 | 658.7141 | 0.674 | 0.846 | 237.3434 | 13.0233 | 2.7841 | 118.1794 | 131.2027
|  | 768.442 | 6.8e-05 | 5982.1831 | 0.109 | 7.7848 | 13.5292 | 860.394 | 0.771 | 0.843 | 307.4955 | 16.0679 | 2.7594 | 118.1794 | 134.2473
|  | 729.484 | 6.8e-05 | 6321.6332 | 0.094 | 8.6659 | 13.8319 | 973.5 | 0.731 | 0.973 | 333.679 | 16.5521 | 2.9567 | 118.1794 | 134.7315
|  | 845.879 | 6.8e-05 | 4935.9583 | 0.097 | 5.8353 | 10.7382 | 644.9756 | 0.72 | 0.873 | 231.7061 | 13.3277 | 2.8147 | 118.1794 | 131.507
|  | 745.986 | 6.8e-05 | 3982.0193 | 0.095 | 5.3379 | 10.049 | 689.1713 | 0.722 | 0.932 | 245.3145 | 12.4441 | 2.6034 | 118.1794 | 130.6234
|  | 858.768 | 6.8e-05 | 6676.6276 | 0.094 | 7.7747 | 12.8665 | 769.2268 | 0.645 | 0.943 | 273.2963 | 15.9595 | 3.3619 | 118.1794 | 134.1388
|  | 770.713 | 6.8e-05 | 5304.8379 | 0.107 | 6.883 | 12.3864 | 790.2594 | 0.63 | 0.806 | 288.2517 | 15.1068 | 2.957 | 118.1794 | 133.2862
|  | 853.72 | 6.8e-05 | 4370.2977 | 0.097 | 5.1191 | 9.8405 | 585.6313 | 0.705 | 0.87 | 213.372 | 12.3869 | 2.7677 | 118.1794 | 130.5662
|  | 824.226 | 6.8e-05 | 4043.2193 | 0.105 | 4.9055 | 9.8208 | 589.5904 | 0.653 | 0.812 | 220.5843 | 12.3632 | 2.7634 | 118.1794 | 130.5425
|  | 893.087 | 6.8e-05 | 5193.9148 | 0.103 | 5.8157 | 10.9306 | 609.513 | 0.722 | 0.807 | 222.9606 | 13.5404 | 2.8367 | 118.1794 | 131.7197
|  | 745.142 | 6.8e-05 | 5189.0032 | 0.093 | 6.9638 | 11.913 | 823.7592 | 0.623 | 0.935 | 290.4245 | 14.7157 | 3.0464 | 118.1794 | 132.8951
|  | 808.745 | 6.8e-05 | 5296.7249 | 0.108 | 6.5493 | 12.02 | 728.5538 | 0.772 | 0.858 | 264.21 | 14.5301 | 2.7284 | 118.1794 | 132.7095
|  | 743.053 | 6.8e-05 | 6528.0805 | 0.1 | 8.7855 | 14.2498 | 964.4952 | 0.645 | 0.805 | 336.9037 | 17.0229 | 3.0143 | 118.1794 | 135.2023
|  | 818.278 | 6.8e-05 | 5172.5097 | 0.09 | 6.3212 | 11.047 | 703.2485 | 0.678 | 0.9 | 246.9453 | 13.7408 | 2.9279 | 118.1794 | 131.9201
|  | 825.984 | 6.8e-05 | 8100.8879 | 0.093 | 9.8076 | 14.9681 | 933.7094 | 0.767 | 0.816 | 315.1527 | 17.7012 | 2.9707 | 118.1794 | 135.8805
|  | 779.237 | 6.8e-05 | 5823.4656 | 0.108 | 7.4733 | 13.1254 | 825.6851 | 0.606 | 0.966 | 305.8882 | 16.2084 | 3.3511 | 118.1794 | 134.3878
|  | 867.345 | 6.8e-05 | 6363.6612 | 0.102 | 7.3369 | 12.7206 | 732.7587 | 0.685 | 0.945 | 266.374 | 15.7106 | 3.25 | 118.1794 | 133.89
|  | 825.332 | 6.8e-05 | 5144.5253 | 0.099 | 6.2333 | 11.2976 | 690.7567 | 0.78 | 0.905 | 246.1406 | 13.814 | 2.7352 | 118.1794 | 131.9934
|  | 873.824 | 6.8e-05 | 6432.1113 | 0.099 | 7.3609 | 12.622 | 728.9065 | 0.643 | 0.987 | 265.6754 | 15.7864 | 3.4396 | 118.1794 | 133.9658
|  | 741.85 | 6.8e-05 | 5840.4979 | 0.102 | 7.8729 | 13.3328 | 897.9438 | 0.796 | 0.824 | 311.9337 | 15.7357 | 2.6119 | 118.1794 | 133.9151
|  | 790.454 | 6.8e-05 | 6115.8462 | 0.091 | 7.7371 | 12.6872 | 833.0149 | 0.792 | 0.836 | 281.9265 | 15.1538 | 2.6811 | 118.1794 | 133.3332
|  | 761.07 | 6.8e-05 | 6600.8242 | 0.099 | 8.6731 | 14.0807 | 933.6136 | 0.719 | 0.935 | 325.9891 | 16.8708 | 3.0327 | 118.1794 | 135.0502
|  | 837.593 | 6.8e-05 | 7019.9161 | 0.109 | 8.3811 | 14.2115 | 829.1675 | 0.779 | 0.987 | 300.267 | 17.1021 | 3.142 | 118.1794 | 135.2815
|  | 861.79 | 6.8e-05 | 5907.3549 | 0.107 | 6.8547 | 12.3525 | 704.8051 | 0.633 | 0.935 | 263.2429 | 15.4265 | 3.3413 | 118.1794 | 133.6058
|  | 790.593 | 6.8e-05 | 6147.6076 | 0.106 | 7.7759 | 13.3938 | 835.6515 | 0.61 | 0.88 | 305.0969 | 16.4021 | 3.2699 | 118.1794 | 134.5815
|  | 765.551 | 6.8e-05 | 5490.2802 | 0.098 | 7.1717 | 12.3629 | 817.6778 | 0.702 | 0.842 | 287.0626 | 14.9438 | 2.8053 | 118.1794 | 133.1231
|  | 887.499 | 6.8e-05 | 5765.2622 | 0.106 | 6.4961 | 11.8805 | 660.3015 | 0.649 | 0.998 | 248.4658 | 14.9949 | 3.3852 | 118.1794 | 133.1743
|  | 857.56 | 6.8e-05 | 6900.775 | 0.108 | 8.047 | 13.7889 | 788.1952 | 0.738 | 0.811 | 283.7724 | 16.5479 | 2.999 | 118.1794 | 134.7273
|  | 811.804 | 6.8e-05 | 5554.5523 | 0.095 | 6.8422 | 11.8578 | 747.2916 | 0.676 | 0.861 | 263.9673 | 14.5717 | 2.9499 | 118.1794 | 132.7511
|  | 778.386 | 6.8e-05 | 5605.9911 | 0.09 | 7.2021 | 12.0508 | 806.4658 | 0.654 | 0.845 | 278.6179 | 14.7473 | 2.9309 | 118.1794 | 132.9267
|  | 832.063 | 6.8e-05 | 4548.1312 | 0.104 | 5.4661 | 10.5219 | 627.7273 | 0.783 | 0.939 | 229.9447 | 13.0103 | 2.7048 | 118.1794 | 131.1897
|  | 839.025 | 6.8e-05 | 5503.0449 | 0.099 | 6.5589 | 11.6877 | 702.9427 | 0.694 | 0.861 | 252.3429 | 14.3971 | 2.945 | 118.1794 | 132.5765
|  | 823.839 | 6.8e-05 | 7174.3677 | 0.109 | 8.7085 | 14.5792 | 864.8243 | 0.793 | 0.83 | 307.8257 | 17.2447 | 2.8973 | 118.1794 | 135.4241
|  | 873.977 | 6.8e-05 | 5962.1921 | 0.096 | 6.8219 | 11.8757 | 692.7556 | 0.761 | 0.93 | 245.6939 | 14.6017 | 2.963 | 118.1794 | 132.7811
|  | 846.503 | 6.8e-05 | 5960.607 | 0.106 | 7.0414 | 12.5365 | 730.5034 | 0.618 | 0.833 | 269.3135 | 15.5023 | 3.2237 | 118.1794 | 133.6816
|  | 775.681 | 6.8e-05 | 5434.337 | 0.101 | 7.0059 | 12.2946 | 794.5145 | 0.606 | 0.81 | 286.0514 | 15.0882 | 3.0365 | 118.1794 | 133.2675
|  | 798.867 | 6.8e-05 | 8902.7904 | 0.094 | 11.1443 | 16.3572 | 1051.242 | 0.701 | 0.841 | 355.73 | 19.3243 | 3.2251 | 118.1794 | 137.5037
|  | 790.645 | 6.8e-05 | 4945.1167 | 0.108 | 6.2545 | 11.6565 | 722.6997 | 0.691 | 0.805 | 264.2271 | 14.2059 | 2.771 | 118.1794 | 132.3852
|  | 750.989 | 6.8e-05 | 6231.5052 | 0.093 | 8.2977 | 13.3895 | 918.6472 | 0.646 | 0.941 | 318.9044 | 16.2856 | 3.1479 | 118.1794 | 134.4649
|  | 752.038 | 6.8e-05 | 6726.1895 | 0.105 | 8.9439 | 14.6571 | 964.3969 | 0.61 | 0.983 | 348.5504 | 17.8244 | 3.4427 | 118.1794 | 136.0037
|  | 859.685 | 6.8e-05 | 5614.4878 | 0.093 | 6.5309 | 11.4141 | 684.0963 | 0.753 | 0.809 | 238.5266 | 13.9439 | 2.7499 | 118.1794 | 132.1233
|  | 854.746 | 6.8e-05 | 6107.5407 | 0.109 | 7.1454 | 12.7779 | 730.5644 | 0.749 | 0.839 | 266.0134 | 15.4614 | 2.9169 | 118.1794 | 133.6408
|  | 731.927 | 6.8e-05 | 5672.3959 | 0.09 | 7.7499 | 12.6545 | 900.6184 | 0.677 | 0.832 | 306.0771 | 15.2338 | 2.8036 | 118.1794 | 133.4131
|  | 783.433 | 6.8e-05 | 6714.7202 | 0.108 | 8.5709 | 14.381 | 899.8254 | 0.793 | 0.974 | 321.5635 | 17.1308 | 2.9889 | 118.1794 | 135.3102
|  | 801.716 | 6.8e-05 | 6329.1965 | 0.106 | 7.8946 | 13.5296 | 832.4168 | 0.73 | 0.908 | 299.0098 | 16.301 | 3.0124 | 118.1794 | 134.4804
|  | 737.222 | 6.8e-05 | 5899.2251 | 0.102 | 8.002 | 13.4781 | 913.4306 | 0.787 | 0.888 | 318.6629 | 15.9749 | 2.7139 | 118.1794 | 134.1543
|  | 840.702 | 6.8e-05 | 5906.89 | 0.106 | 7.0261 | 12.5183 | 734.4775 | 0.748 | 0.938 | 267.2266 | 15.2767 | 2.9983 | 118.1794 | 133.4561
|  | 859.299 | 6.8e-05 | 7610.4907 | 0.101 | 8.8566 | 14.3742 | 838.5146 | 0.783 | 0.843 | 293.1429 | 17.129 | 2.9944 | 118.1794 | 135.3084
|  | 828.6 | 6.8e-05 | 4121.4582 | 0.102 | 4.974 | 9.8168 | 591.9274 | 0.777 | 0.845 | 215.5296 | 12.144 | 2.5296 | 118.1794 | 130.3233
|  | 821.52 | 6.8e-05 | 4037.87 | 0.092 | 4.9151 | 9.4099 | 592.3077 | 0.729 | 0.859 | 211.1001 | 11.7928 | 2.5901 | 118.1794 | 129.9721
|  | 730.394 | 6.8e-05 | 6272.1474 | 0.09 | 8.5873 | 13.5504 | 966.4029 | 0.666 | 0.941 | 329.4348 | 16.362 | 3.0561 | 118.1794 | 134.5413
|  | 835.824 | 6.8e-05 | 5987.6777 | 0.102 | 7.1638 | 12.5197 | 748.3825 | 0.737 | 0.992 | 270.1953 | 15.3568 | 3.0838 | 118.1794 | 133.5362
|  | 715.99 | 6.8e-05 | 5019.6338 | 0.098 | 7.0108 | 12.1773 | 861.1507 | 0.634 | 0.93 | 306.1048 | 14.9034 | 2.9632 | 118.1794 | 133.0828
|  | 882.128 | 6.8e-05 | 6523.1201 | 0.101 | 7.3948 | 12.7454 | 724.2585 | 0.708 | 0.939 | 261.7572 | 15.7014 | 3.213 | 118.1794 | 133.8808
|  | 795.325 | 6.8e-05 | 5351.4958 | 0.095 | 6.7287 | 11.7263 | 754.3133 | 0.621 | 0.946 | 270.7349 | 14.6419 | 3.1692 | 118.1794 | 132.8213
|  | 891.714 | 6.8e-05 | 4805.245 | 0.105 | 5.3888 | 10.4557 | 580.1992 | 0.616 | 0.858 | 220.167 | 13.3502 | 3.1461 | 118.1794 | 131.5295
|  | 795.067 | 6.8e-05 | 4923.9245 | 0.102 | 6.1931 | 11.3615 | 713.9658 | 0.796 | 0.816 | 253.3826 | 13.699 | 2.5407 | 118.1794 | 131.8784
|  | 718.975 | 6.8e-05 | 4009.7134 | 0.097 | 5.577 | 10.4189 | 736.2556 | 0.794 | 0.942 | 259.2484 | 12.6747 | 2.452 | 118.1794 | 130.8541
|  | 791.692 | 6.8e-05 | 8553.4738 | 0.095 | 10.804 | 16.0792 | 1039.068 | 0.683 | 0.971 | 357.3344 | 19.2371 | 3.4325 | 118.1794 | 137.4165
|  | 891.97 | 6.8e-05 | 4214.0917 | 0.108 | 4.7245 | 9.6681 | 531.3267 | 0.717 | 0.829 | 201.0176 | 12.1925 | 2.7439 | 118.1794 | 130.3719
|  | 843.471 | 6.8e-05 | 6727.7397 | 0.107 | 7.9763 | 13.6655 | 796.658 | 0.668 | 0.95 | 291.9387 | 16.7444 | 3.3467 | 118.1794 | 134.9238
|  | 876.192 | 6.8e-05 | 4802.9766 | 0.095 | 5.4816 | 10.2285 | 597.2428 | 0.626 | 0.841 | 218.4985 | 13.0184 | 3.0324 | 118.1794 | 131.1977
|  | 787.642 | 6.8e-05 | 6599.1665 | 0.107 | 8.3784 | 14.121 | 881.5643 | 0.678 | 0.847 | 316.5711 | 16.9554 | 3.0809 | 118.1794 | 135.1348
|  | 792.557 | 6.8e-05 | 6539.4851 | 0.108 | 8.2511 | 14.0211 | 867.2033 | 0.799 | 0.924 | 309.667 | 16.6892 | 2.9001 | 118.1794 | 134.8685
|  | 721.266 | 6.8e-05 | 5427.9337 | 0.1 | 7.5256 | 12.8526 | 896.2035 | 0.711 | 0.823 | 312.7766 | 15.3405 | 2.7042 | 118.1794 | 133.5198
|  | 737.62 | 6.8e-05 | 5388.5846 | 0.104 | 7.3054 | 12.7665 | 859.1547 | 0.625 | 0.834 | 308.9666 | 15.4972 | 2.9682 | 118.1794 | 133.6766
|  | 740.691 | 6.8e-05 | 5948.7991 | 0.097 | 8.0314 | 13.2867 | 911.3821 | 0.724 | 0.9 | 315.9857 | 15.9152 | 2.8571 | 118.1794 | 134.0946
|  | 756.841 | 6.8e-05 | 5414.3263 | 0.103 | 7.1538 | 12.5488 | 825.7171 | 0.711 | 0.968 | 296.453 | 15.257 | 2.9436 | 118.1794 | 133.4364
|  | 771.417 | 6.8e-05 | 6714.5607 | 0.11 | 8.7042 | 14.6189 | 923.2921 | 0.754 | 0.953 | 332.0655 | 17.4189 | 3.0435 | 118.1794 | 135.5983
|  | 740.451 | 6.8e-05 | 5267.3464 | 0.105 | 7.1137 | 12.5823 | 840.8337 | 0.76 | 0.851 | 298.3721 | 15.0232 | 2.6532 | 118.1794 | 133.2026
|  | 729.202 | 6.8e-05 | 7020.3965 | 0.096 | 9.6275 | 14.9416 | 1044.6498 | 0.794 | 0.976 | 355.3961 | 17.6226 | 2.9141 | 118.1794 | 135.8019
|  | 876.597 | 6.8e-05 | 5596.5132 | 0.096 | 6.3844 | 11.3623 | 660.827 | 0.617 | 0.965 | 242.4671 | 14.4531 | 3.3596 | 118.1794 | 132.6325
|  | 838.812 | 6.8e-05 | 5245.9731 | 0.1 | 6.2541 | 11.3607 | 681.1651 | 0.676 | 0.983 | 249.4585 | 14.2289 | 3.1176 | 118.1794 | 132.4083
|  | 775.247 | 6.8e-05 | 6875.5974 | 0.098 | 8.8689 | 14.2436 | 930.2854 | 0.664 | 0.842 | 324.1781 | 17.0896 | 3.0935 | 118.1794 | 135.269
|  | 868.361 | 6.8e-05 | 5950.4426 | 0.103 | 6.8525 | 12.1939 | 699.3186 | 0.724 | 0.985 | 255.5111 | 15.0876 | 3.1453 | 118.1794 | 133.2669
|  | 820.455 | 6.8e-05 | 3882.0335 | 0.11 | 4.7316 | 9.7372 | 578.2171 | 0.768 | 0.912 | 217.4189 | 12.13 | 2.6009 | 118.1794 | 130.3094
|  | 809.266 | 6.8e-05 | 7112.5506 | 0.107 | 8.7889 | 14.5786 | 885.8105 | 0.605 | 0.876 | 322.45 | 17.7444 | 3.4411 | 118.1794 | 135.9238
|  | 749.466 | 6.8e-05 | 6946.9442 | 0.097 | 9.2692 | 14.619 | 991.0267 | 0.659 | 0.89 | 343.6842 | 17.5154 | 3.1483 | 118.1794 | 135.6948
|  | 775.422 | 6.8e-05 | 5452.2611 | 0.107 | 7.0313 | 12.5637 | 796.7039 | 0.662 | 0.892 | 290.8917 | 15.3383 | 3.0159 | 118.1794 | 133.5177
|  | 841.621 | 6.8e-05 | 5230.1949 | 0.091 | 6.2144 | 10.9626 | 676.0213 | 0.721 | 0.839 | 236.2879 | 13.5228 | 2.7829 | 118.1794 | 131.7022
|  | 775.354 | 6.8e-05 | 6449.959 | 0.103 | 8.3187 | 13.8766 | 891.2796 | 0.708 | 0.881 | 315.5647 | 16.6379 | 3.0014 | 118.1794 | 134.8172
|  | 812.067 | 6.8e-05 | 5595.4073 | 0.105 | 6.8903 | 12.3175 | 750.5462 | 0.639 | 0.919 | 276.0378 | 15.243 | 3.1799 | 118.1794 | 133.4223
|  | 780.191 | 6.8e-05 | 6050.6469 | 0.11 | 7.7553 | 13.5362 | 845.2964 | 0.635 | 0.972 | 312.5555 | 16.582 | 3.3107 | 118.1794 | 134.7614
|  | 738.779 | 6.8e-05 | 7303.8137 | 0.105 | 9.8863 | 15.6694 | 1049.506 | 0.604 | 0.984 | 376.4415 | 18.9113 | 3.5238 | 118.1794 | 137.0906
|  | 723.216 | 6.8e-05 | 6310.5021 | 0.093 | 8.7256 | 13.846 | 986.4429 | 0.607 | 0.866 | 340.1128 | 16.7263 | 3.1308 | 118.1794 | 134.9057
|  | 834.249 | 6.8e-05 | 5656.097 | 0.106 | 6.7799 | 12.224 | 722.7606 | 0.645 | 0.898 | 266.9707 | 15.145 | 3.1749 | 118.1794 | 133.3243
|  | 787.518 | 6.8e-05 | 4364.1534 | 0.091 | 5.5417 | 10.1564 | 669.3325 | 0.67 | 0.866 | 236.8371 | 12.6829 | 2.7462 | 118.1794 | 130.8623
|  | 893.16 | 6.8e-05 | 7243.0391 | 0.104 | 8.1095 | 13.6869 | 760.6902 | 0.791 | 0.889 | 271.5611 | 16.4932 | 3.0504 | 118.1794 | 134.6726
|  | 840.024 | 6.8e-05 | 6894.8069 | 0.097 | 8.2079 | 13.4806 | 815.3385 | 0.742 | 0.954 | 286.3273 | 16.3555 | 3.1249 | 118.1794 | 134.5348
|  | 822.565 | 6.8e-05 | 6344.8068 | 0.101 | 7.7134 | 13.109 | 798.8611 | 0.77 | 0.83 | 280.7597 | 15.7041 | 2.8208 | 118.1794 | 133.8835
|  | 845.142 | 6.8e-05 | 5000.5088 | 0.096 | 5.9168 | 10.8005 | 651.5324 | 0.685 | 0.859 | 234.1695 | 13.4576 | 2.8882 | 118.1794 | 131.637
|  | 866.716 | 6.8e-05 | 5445.1689 | 0.099 | 6.2825 | 11.3571 | 661.2346 | 0.704 | 0.908 | 239.6293 | 14.123 | 3.0064 | 118.1794 | 132.3023
|  | 833.019 | 6.8e-05 | 6187.9241 | 0.106 | 7.4283 | 12.9915 | 769.2743 | 0.677 | 0.846 | 279.4106 | 15.8273 | 3.0824 | 118.1794 | 134.0067
|  | 824.112 | 6.8e-05 | 7149.1451 | 0.091 | 8.675 | 13.6928 | 862.3199 | 0.766 | 0.834 | 291.7647 | 16.3504 | 2.8887 | 118.1794 | 134.5297
|  | 792.758 | 6.8e-05 | 4981.0921 | 0.09 | 6.2832 | 11.0028 | 722.9774 | 0.785 | 0.807 | 247.0089 | 13.3156 | 2.514 | 118.1794 | 131.495
|  | 855.765 | 6.8e-05 | 5197.0837 | 0.092 | 6.073 | 10.8351 | 654.7241 | 0.783 | 0.882 | 229.1137 | 13.3326 | 2.7147 | 118.1794 | 131.512
|  | 835.043 | 6.8e-05 | 7033.3558 | 0.098 | 8.4227 | 13.7618 | 834.4552 | 0.722 | 0.829 | 291.2029 | 16.5354 | 3.0147 | 118.1794 | 134.7147
|  | 811.752 | 6.8e-05 | 5491.8125 | 0.1 | 6.7654 | 11.9718 | 741.733 | 0.713 | 0.974 | 267.0987 | 14.7436 | 3.0128 | 118.1794 | 132.923
|  | 868.324 | 6.8e-05 | 5412.7398 | 0.101 | 6.2335 | 11.3735 | 656.5752 | 0.736 | 0.925 | 238.6383 | 14.0906 | 2.9534 | 118.1794 | 132.27
|  | 800.882 | 6.8e-05 | 5945.5875 | 0.101 | 7.4238 | 12.7788 | 799.8189 | 0.71 | 0.875 | 284.4127 | 15.4891 | 2.946 | 118.1794 | 133.6685
|  | 880.914 | 6.8e-05 | 6851.7593 | 0.107 | 7.778 | 13.4381 | 750.1042 | 0.654 | 0.832 | 274.6728 | 16.4535 | 3.2776 | 118.1794 | 134.6329
|  | 704.081 | 6.8e-05 | 4874.7213 | 0.106 | 6.9235 | 12.3961 | 868.4368 | 0.758 | 0.89 | 309.0893 | 14.7984 | 2.6112 | 118.1794 | 132.9778
|  | 864.798 | 6.8e-05 | 4521.6943 | 0.094 | 5.2286 | 9.8764 | 586.3439 | 0.737 | 0.963 | 212.1993 | 12.4786 | 2.8285 | 118.1794 | 130.658
|  | 872.074 | 6.8e-05 | 5216.2228 | 0.096 | 5.9814 | 10.879 | 636.0012 | 0.688 | 0.999 | 231.9199 | 13.7531 | 3.124 | 118.1794 | 131.9325
|  | 715.377 | 6.8e-05 | 6991.8345 | 0.105 | 9.7736 | 15.5501 | 1075.5861 | 0.648 | 0.994 | 382.494 | 18.6067 | 3.3224 | 118.1794 | 136.786
|  | 717.235 | 6.8e-05 | 5061.8085 | 0.108 | 7.0574 | 12.6339 | 863.4637 | 0.791 | 0.838 | 306.7867 | 14.9626 | 2.5312 | 118.1794 | 133.142
|  | 755.403 | 6.8e-05 | 6282.5708 | 0.091 | 8.3168 | 13.3133 | 914.6813 | 0.619 | 0.998 | 318.4697 | 16.359 | 3.3105 | 118.1794 | 134.5383
|  | 706.817 | 6.8e-05 | 6308.3344 | 0.106 | 8.925 | 14.6827 | 1024.6469 | 0.785 | 0.983 | 360.3903 | 17.3216 | 2.8684 | 118.1794 | 135.501
|  | 816.579 | 6.8e-05 | 6135.8481 | 0.098 | 7.5141 | 12.7534 | 790.7917 | 0.64 | 0.815 | 280.7383 | 15.5887 | 3.0818 | 118.1794 | 133.768
|  | 826.972 | 6.8e-05 | 4909.6253 | 0.102 | 5.9369 | 11.046 | 667.355 | 0.666 | 0.896 | 245.0763 | 13.7816 | 2.9736 | 118.1794 | 131.961
|  | 843.68 | 6.8e-05 | 8010.7381 | 0.109 | 9.495 | 15.4444 | 894.5985 | 0.677 | 0.929 | 324.671 | 18.6265 | 3.4588 | 118.1794 | 136.8058
|  | 711.567 | 6.8e-05 | 5771.5504 | 0.102 | 8.111 | 13.6003 | 954.9443 | 0.605 | 0.83 | 338.7286 | 16.3899 | 3.0322 | 118.1794 | 134.5693
|  | 825.872 | 6.8e-05 | 6705.3205 | 0.109 | 8.1191 | 13.9138 | 823.3185 | 0.737 | 0.828 | 296.4118 | 16.6463 | 2.9701 | 118.1794 | 134.8256
|  | 717.546 | 6.8e-05 | 4965.8836 | 0.091 | 6.9206 | 11.7781 | 851.9044 | 0.684 | 0.859 | 292.4816 | 14.2711 | 2.7097 | 118.1794 | 132.4505
|  | 769.051 | 6.8e-05 | 6058.0773 | 0.104 | 7.8773 | 13.4244 | 866.5109 | 0.72 | 0.906 | 308.6218 | 16.1395 | 2.9512 | 118.1794 | 134.3189
|  | 816.501 | 6.8e-05 | 5872.5879 | 0.101 | 7.1924 | 12.5118 | 768.1297 | 0.756 | 0.828 | 271.4748 | 15.0728 | 2.7837 | 118.1794 | 133.2522
|  | 789.807 | 6.8e-05 | 6176.5136 | 0.103 | 7.8203 | 13.3166 | 839.6598 | 0.687 | 0.973 | 302.132 | 16.2266 | 3.163 | 118.1794 | 134.4059
|  | 861.37 | 6.8e-05 | 7707.9347 | 0.09 | 8.9485 | 13.9277 | 842.271 | 0.798 | 0.885 | 284.6806 | 16.6746 | 2.9859 | 118.1794 | 134.854
|  | 739.172 | 6.8e-05 | 6509.306 | 0.109 | 8.8062 | 14.6881 | 971.0837 | 0.782 | 0.886 | 343.9265 | 17.287 | 2.8249 | 118.1794 | 135.4664
|  | 772.077 | 6.8e-05 | 6135.572 | 0.106 | 7.9468 | 13.5893 | 868.1839 | 0.635 | 0.999 | 317.2331 | 16.6551 | 3.3324 | 118.1794 | 134.8345
|  | 725.67 | 6.8e-05 | 4229.8162 | 0.092 | 5.8288 | 10.5426 | 751.2626 | 0.679 | 0.982 | 265.207 | 13.0868 | 2.7654 | 118.1794 | 131.2662
|  | 887.714 | 6.8e-05 | 4284.7028 | 0.105 | 4.8267 | 9.7154 | 541.5452 | 0.686 | 0.861 | 204.5004 | 12.3446 | 2.8578 | 118.1794 | 130.5239
|  | 889.692 | 6.8e-05 | 4988.7595 | 0.102 | 5.6073 | 10.6333 | 597.1338 | 0.742 | 0.839 | 218.2672 | 13.205 | 2.7953 | 118.1794 | 131.3843
|  | 806.661 | 6.8e-05 | 8009.6101 | 0.093 | 9.9293 | 15.0917 | 963.9737 | 0.775 | 0.853 | 325.0328 | 17.829 | 2.9753 | 118.1794 | 136.0084
|  | 812.56 | 6.8e-05 | 3672.1788 | 0.103 | 4.5193 | 9.239 | 566.2387 | 0.771 | 0.801 | 207.2116 | 11.4493 | 2.4025 | 118.1794 | 129.6286
|  | 887.108 | 6.8e-05 | 5313.2568 | 0.11 | 5.9894 | 11.3942 | 625.7811 | 0.687 | 0.868 | 235.318 | 14.1952 | 3.0445 | 118.1794 | 132.3745
|  | 842.028 | 6.8e-05 | 7271.5809 | 0.11 | 8.6358 | 14.5422 | 841.4295 | 0.698 | 0.941 | 307.4483 | 17.6038 | 3.3279 | 118.1794 | 135.7832
|  | 800.616 | 6.8e-05 | 6195.431 | 0.107 | 7.7383 | 13.3924 | 822.5266 | 0.651 | 0.935 | 300.8608 | 16.3794 | 3.2468 | 118.1794 | 134.5588
|  | 802.521 | 6.8e-05 | 7270.1508 | 0.094 | 9.0591 | 14.2473 | 911.4741 | 0.677 | 0.84 | 313.6569 | 17.1167 | 3.1189 | 118.1794 | 135.2961
|  | 777.685 | 6.8e-05 | 6682.9344 | 0.091 | 8.5934 | 13.6068 | 908.0602 | 0.741 | 0.962 | 309.6718 | 16.3762 | 3.0103 | 118.1794 | 134.5556
|  | 836.559 | 6.8e-05 | 5343.0281 | 0.1 | 6.3869 | 11.5211 | 692.6387 | 0.702 | 0.916 | 250.6417 | 14.258 | 2.975 | 118.1794 | 132.4374
|  | 785.902 | 6.8e-05 | 5129.499 | 0.104 | 6.5269 | 11.8426 | 748.018 | 0.75 | 0.986 | 271.002 | 14.4827 | 2.8697 | 118.1794 | 132.6621
|  | 729.437 | 6.8e-05 | 5466.2683 | 0.101 | 7.4938 | 12.859 | 883.6705 | 0.793 | 0.853 | 307.2861 | 15.2419 | 2.5901 | 118.1794 | 133.4213
|  | 740.555 | 6.8e-05 | 6087.2117 | 0.107 | 8.2198 | 13.9423 | 925.748 | 0.679 | 0.886 | 331.7979 | 16.7086 | 3.0069 | 118.1794 | 134.888
|  | 781.192 | 6.8e-05 | 6453.2301 | 0.11 | 8.2607 | 14.1181 | 880.5037 | 0.621 | 0.992 | 325.4136 | 17.2863 | 3.4437 | 118.1794 | 135.4657
|  | 863.68 | 6.8e-05 | 6320.1705 | 0.106 | 7.3177 | 12.8623 | 734.5823 | 0.76 | 0.932 | 266.6821 | 15.6623 | 3.0435 | 118.1794 | 133.8417
|  | 716.606 | 6.8e-05 | 4721.4247 | 0.092 | 6.5886 | 11.4399 | 825.5132 | 0.646 | 0.943 | 289.0424 | 14.0848 | 2.8749 | 118.1794 | 132.2642
|  | 837.627 | 6.8e-05 | 3954.4784 | 0.1 | 4.721 | 9.4187 | 565.5241 | 0.671 | 0.897 | 210.6771 | 11.9999 | 2.8056 | 118.1794 | 130.1792
|  | 819.441 | 6.8e-05 | 4247.2293 | 0.106 | 5.1831 | 10.2202 | 615.201 | 0.707 | 0.861 | 228.3779 | 12.7257 | 2.7233 | 118.1794 | 130.905
|  | 890.72 | 6.8e-05 | 7021.7368 | 0.096 | 7.8832 | 13.0775 | 748.5206 | 0.679 | 0.945 | 266.8957 | 16.1656 | 3.3566 | 118.1794 | 134.345
|  | 889.907 | 6.8e-05 | 4651.8116 | 0.093 | 5.2273 | 9.8396 | 569.7046 | 0.648 | 0.988 | 210.3438 | 12.7287 | 3.1403 | 118.1794 | 130.908
|  | 764.222 | 6.8e-05 | 3855.4434 | 0.106 | 5.0449 | 10.0378 | 647.8777 | 0.671 | 0.892 | 241.1815 | 12.5335 | 2.7128 | 118.1794 | 130.7129
|  | 772.865 | 6.8e-05 | 5170.2403 | 0.093 | 6.6897 | 11.5984 | 773.2332 | 0.663 | 0.864 | 271.0378 | 14.2443 | 2.876 | 118.1794 | 132.4237
|  | 832.053 | 6.8e-05 | 5199.7066 | 0.091 | 6.2492 | 11.0035 | 686.3468 | 0.635 | 0.841 | 243.1559 | 13.7577 | 2.9937 | 118.1794 | 131.937
|  | 895.512 | 6.8e-05 | 5094.0742 | 0.098 | 5.6884 | 10.5934 | 598.9638 | 0.796 | 0.969 | 216.9011 | 13.2082 | 2.8421 | 118.1794 | 131.3875
|  | 722.968 | 6.8e-05 | 6024.3697 | 0.096 | 8.3328 | 13.5701 | 956.9414 | 0.632 | 0.981 | 335.7053 | 16.5039 | 3.1889 | 118.1794 | 134.6832
|  | 826.578 | 6.8e-05 | 6499.3132 | 0.093 | 7.8629 | 12.9176 | 805.2201 | 0.746 | 0.968 | 279.7452 | 15.7237 | 3.0501 | 118.1794 | 133.9031
|  | 870.968 | 6.8e-05 | 7289.5099 | 0.1 | 8.3694 | 13.7963 | 796.6568 | 0.688 | 0.982 | 285.9182 | 16.9337 | 3.4103 | 118.1794 | 135.1131
|  | 763.923 | 6.8e-05 | 7802.5702 | 0.094 | 10.2138 | 15.4336 | 1037.2542 | 0.675 | 0.931 | 355.02 | 18.4421 | 3.2702 | 118.1794 | 136.6215
|  | 881.187 | 6.8e-05 | 5857.2978 | 0.101 | 6.6471 | 11.8711 | 675.2959 | 0.652 | 0.804 | 245.5219 | 14.7118 | 3.0877 | 118.1794 | 132.8912
|  | 762.58 | 6.8e-05 | 6044.8743 | 0.11 | 7.9269 | 13.7351 | 877.5231 | 0.62 | 0.805 | 319.676 | 16.5769 | 3.089 | 118.1794 | 134.7563
|  | 810.476 | 6.8e-05 | 4862.7567 | 0.1 | 5.9999 | 11.0508 | 685.7474 | 0.785 | 0.974 | 246.4512 | 13.5825 | 2.7519 | 118.1794 | 131.7619
|  | 770.845 | 6.8e-05 | 5691.9901 | 0.107 | 7.3841 | 12.9805 | 828.0191 | 0.757 | 0.977 | 298.8694 | 15.666 | 2.919 | 118.1794 | 133.8453
|  | 799.444 | 6.8e-05 | 5117.573 | 0.104 | 6.4014 | 11.6903 | 725.892 | 0.629 | 0.94 | 268.2331 | 14.5817 | 3.1428 | 118.1794 | 132.7611
|  | 769.398 | 6.8e-05 | 7042.7442 | 0.106 | 9.1536 | 14.9323 | 957.3092 | 0.738 | 0.84 | 337.2199 | 17.643 | 2.9464 | 118.1794 | 135.8224
|  | 741.324 | 6.8e-05 | 6419.9107 | 0.103 | 8.6601 | 14.2536 | 957.5217 | 0.68 | 0.871 | 337.7285 | 17.0249 | 3.0123 | 118.1794 | 135.2043
|  | 729.684 | 6.8e-05 | 4929.011 | 0.09 | 6.755 | 11.5468 | 824.3112 | 0.663 | 0.817 | 283.0017 | 14.0421 | 2.7123 | 118.1794 | 132.2215
|  | 837.762 | 6.8e-05 | 4951.7711 | 0.095 | 5.9107 | 10.7556 | 656.8235 | 0.791 | 0.805 | 230.1714 | 13.1124 | 2.5617 | 118.1794 | 131.2917
|  | 783.743 | 6.8e-05 | 4991.7809 | 0.09 | 6.3692 | 11.1028 | 737.9443 | 0.634 | 0.952 | 260.866 | 13.9027 | 3.0434 | 118.1794 | 132.0821
|  | 819.114 | 6.8e-05 | 5284.2033 | 0.11 | 6.4511 | 11.9725 | 712.1232 | 0.693 | 0.876 | 263.724 | 14.6894 | 2.9531 | 118.1794 | 132.8687
|  | 710.641 | 6.8e-05 | 5562.2342 | 0.092 | 7.8271 | 12.832 | 933.7382 | 0.624 | 0.923 | 323.2768 | 15.6219 | 3.0325 | 118.1794 | 133.8013
|  | 765.653 | 6.8e-05 | 5056.4158 | 0.097 | 6.6041 | 11.6617 | 773.8402 | 0.799 | 0.864 | 269.2772 | 14.0198 | 2.5631 | 118.1794 | 132.1991
|  | 750.797 | 6.8e-05 | 7148.5602 | 0.097 | 9.5213 | 14.8829 | 1007.127 | 0.688 | 0.803 | 344.9877 | 17.6131 | 2.9676 | 118.1794 | 135.7924
|  | 775.378 | 6.8e-05 | 4989.9705 | 0.1 | 6.4355 | 11.5795 | 751.0789 | 0.792 | 0.986 | 267.2784 | 14.0924 | 2.7315 | 118.1794 | 132.2718
|  | 823.956 | 6.8e-05 | 5701.4851 | 0.092 | 6.9196 | 11.82 | 741.8134 | 0.649 | 0.813 | 259.8871 | 14.5612 | 2.9796 | 118.1794 | 132.7406
|  | 827.55 | 6.8e-05 | 6681.6176 | 0.109 | 8.074 | 13.8622 | 818.6031 | 0.666 | 0.857 | 298.6266 | 16.8047 | 3.1984 | 118.1794 | 134.9841
|  | 831.765 | 6.8e-05 | 4428.1245 | 0.1 | 5.3238 | 10.2042 | 617.0043 | 0.673 | 0.98 | 228.8391 | 12.9431 | 2.9771 | 118.1794 | 131.1225
|  | 809.431 | 6.8e-05 | 6004.8545 | 0.1 | 7.4186 | 12.7305 | 791.0028 | 0.698 | 0.934 | 282.6082 | 15.5551 | 3.0702 | 118.1794 | 133.7345
|  | 724.231 | 6.8e-05 | 5095.514 | 0.108 | 7.0358 | 12.608 | 853.3743 | 0.761 | 0.813 | 304.0328 | 14.9729 | 2.5705 | 118.1794 | 133.1523
|  | 734.875 | 6.8e-05 | 4615.7757 | 0.091 | 6.281 | 11.0408 | 779.7405 | 0.602 | 0.815 | 273.1457 | 13.6495 | 2.8356 | 118.1794 | 131.8289
|  | 777.261 | 6.8e-05 | 4891.3054 | 0.104 | 6.293 | 11.558 | 738.1554 | 0.679 | 0.815 | 266.998 | 14.1118 | 2.776 | 118.1794 | 132.2912
|  | 822.923 | 6.8e-05 | 5254.1508 | 0.104 | 6.3847 | 11.67 | 703.9564 | 0.725 | 0.847 | 254.8247 | 14.2597 | 2.8148 | 118.1794 | 132.439
|  | 721.807 | 6.8e-05 | 6162.8825 | 0.109 | 8.5381 | 14.3885 | 974.1597 | 0.646 | 0.987 | 353.6898 | 17.3601 | 3.23 | 118.1794 | 135.5395
|  | 856.433 | 6.8e-05 | 5638.77 | 0.108 | 6.584 | 12.0624 | 690.4146 | 0.771 | 0.826 | 251.1559 | 14.6267 | 2.7873 | 118.1794 | 132.806
|  | 746.842 | 6.8e-05 | 5276.6236 | 0.105 | 7.0652 | 12.5251 | 829.8487 | 0.783 | 0.84 | 293.7537 | 14.9184 | 2.6014 | 118.1794 | 133.0977
|  | 786.069 | 6.8e-05 | 5861.3277 | 0.105 | 7.4565 | 12.9833 | 817.2826 | 0.62 | 0.859 | 297.2251 | 15.8875 | 3.1567 | 118.1794 | 134.0668
|  | 881.982 | 6.8e-05 | 6159.4643 | 0.104 | 6.9837 | 12.3889 | 697.2767 | 0.755 | 0.858 | 251.79 | 15.101 | 2.948 | 118.1794 | 133.2804
|  | 864.754 | 6.8e-05 | 6269.3991 | 0.096 | 7.2499 | 12.3674 | 729.1312 | 0.763 | 0.919 | 256.8446 | 15.1033 | 2.9738 | 118.1794 | 133.2827
|  | 891.882 | 6.8e-05 | 5636.1294 | 0.106 | 6.3194 | 11.664 | 645.0861 | 0.796 | 0.939 | 236.4643 | 14.3411 | 2.9098 | 118.1794 | 132.5204
|  | 882.778 | 6.8e-05 | 8376.009 | 0.097 | 9.4882 | 14.8484 | 854.5713 | 0.795 | 0.922 | 295.9356 | 17.7647 | 3.1699 | 118.1794 | 135.9441
|  | 732.658 | 6.8e-05 | 5480.7786 | 0.096 | 7.4807 | 12.6284 | 878.7569 | 0.787 | 0.889 | 302.1082 | 15.0513 | 2.6335 | 118.1794 | 133.2306
|  | 823.456 | 6.8e-05 | 6559.0928 | 0.106 | 7.9653 | 13.6103 | 815.2759 | 0.689 | 0.832 | 293.4258 | 16.4304 | 3.0653 | 118.1794 | 134.6097
|  | 863.138 | 6.8e-05 | 6967.8715 | 0.098 | 8.0727 | 13.3779 | 784.77 | 0.765 | 0.918 | 275.9005 | 16.1935 | 3.0605 | 118.1794 | 134.3729
|  | 746.852 | 6.8e-05 | 6200.3138 | 0.1 | 8.3019 | 13.722 | 924.0474 | 0.716 | 0.971 | 324.9302 | 16.5019 | 3.0216 | 118.1794 | 134.6812
|  | 761.707 | 6.8e-05 | 5319.2877 | 0.1 | 6.9834 | 12.2276 | 807.3561 | 0.648 | 0.934 | 290.1618 | 15.0292 | 3.0452 | 118.1794 | 133.2086
|  | 790.102 | 6.8e-05 | 6526.2949 | 0.099 | 8.2601 | 13.6301 | 870.5263 | 0.717 | 0.936 | 306.1828 | 16.4503 | 3.0654 | 118.1794 | 134.6296
|  | 798.682 | 6.8e-05 | 7403.6405 | 0.096 | 9.2698 | 14.5692 | 930.0003 | 0.636 | 0.846 | 323.5959 | 17.5746 | 3.2667 | 118.1794 | 135.754
|  | 831.761 | 6.8e-05 | 6478.8052 | 0.091 | 7.7893 | 12.7441 | 795.1976 | 0.604 | 0.962 | 281.3576 | 15.9135 | 3.445 | 118.1794 | 134.0929
|  | 864.938 | 6.8e-05 | 4649.8811 | 0.095 | 5.376 | 10.0967 | 597.2126 | 0.689 | 0.941 | 217.7469 | 12.807 | 2.946 | 118.1794 | 130.9863
|  | 841.083 | 6.8e-05 | 6301.2609 | 0.109 | 7.4918 | 13.1876 | 766.2367 | 0.725 | 0.924 | 280.4696 | 16.0411 | 3.1016 | 118.1794 | 134.2204
|  | 880.492 | 6.8e-05 | 4843.2941 | 0.102 | 5.5007 | 10.4981 | 595.7 | 0.746 | 0.994 | 220.5817 | 13.207 | 2.9445 | 118.1794 | 131.3864
|  | 870.968 | 6.8e-05 | 5415.9185 | 0.097 | 6.2183 | 11.203 | 653.5124 | 0.696 | 0.872 | 235.3316 | 13.9377 | 2.9725 | 118.1794 | 132.1171
|  | 802.562 | 6.8e-05 | 5583.2979 | 0.107 | 6.9568 | 12.4748 | 764.3148 | 0.707 | 0.952 | 279.6633 | 15.2624 | 3.03 | 118.1794 | 133.4418
|  | 843.244 | 6.8e-05 | 6415.5432 | 0.095 | 7.6082 | 12.727 | 772.1641 | 0.66 | 0.989 | 275.3576 | 15.7892 | 3.3284 | 118.1794 | 133.9685
|  | 751.69 | 6.8e-05 | 7024.8381 | 0.108 | 9.3454 | 15.2348 | 993.5025 | 0.697 | 0.861 | 353.1553 | 18.0515 | 3.0616 | 118.1794 | 136.2309
|  | 706.4 | 6.8e-05 | 6543.1252 | 0.092 | 9.2626 | 14.3566 | 1050.9492 | 0.619 | 0.847 | 357.6541 | 17.18 | 3.0689 | 118.1794 | 135.3593
|  | 734.418 | 6.8e-05 | 4365.1741 | 0.102 | 5.9437 | 11.0545 | 752.0353 | 0.712 | 0.97 | 271.9418 | 13.5809 | 2.7461 | 118.1794 | 131.7602
|  | 761.864 | 6.8e-05 | 5653.606 | 0.1 | 7.4208 | 12.733 | 840.5509 | 0.709 | 0.951 | 298.2775 | 15.4528 | 2.9563 | 118.1794 | 133.6322
|  | 877.228 | 6.8e-05 | 5316.763 | 0.092 | 6.0609 | 10.8206 | 637.8523 | 0.601 | 0.949 | 232.7505 | 13.8839 | 3.3297 | 118.1794 | 132.0633
|  | 858.05 | 6.8e-05 | 5367.1436 | 0.091 | 6.255 | 11.0103 | 665.9637 | 0.774 | 0.804 | 230.5936 | 13.4545 | 2.6568 | 118.1794 | 131.6339
|  | 792.02 | 6.8e-05 | 7624.3869 | 0.107 | 9.6265 | 15.4907 | 961.7284 | 0.681 | 0.995 | 346.0612 | 18.6379 | 3.4209 | 118.1794 | 136.8173
|  | 868.789 | 6.8e-05 | 5101.5259 | 0.099 | 5.872 | 10.8568 | 630.5975 | 0.683 | 0.849 | 229.4798 | 13.5571 | 2.9352 | 118.1794 | 131.7365
|  | 818.761 | 6.8e-05 | 7275.8737 | 0.101 | 8.8864 | 14.4065 | 882.0047 | 0.645 | 0.804 | 311.7508 | 17.357 | 3.2071 | 118.1794 | 135.5363
|  | 745.798 | 6.8e-05 | 4117.6966 | 0.09 | 5.5212 | 10.0941 | 705.0343 | 0.66 | 0.879 | 247.8418 | 12.5691 | 2.6902 | 118.1794 | 130.7485
|  | 899.603 | 6.8e-05 | 5901.3813 | 0.094 | 6.56 | 11.4888 | 655.6826 | 0.645 | 0.881 | 236.2379 | 14.4514 | 3.2202 | 118.1794 | 132.6307
|  | 794.619 | 6.8e-05 | 4417.5896 | 0.109 | 5.5594 | 10.8091 | 664.7649 | 0.689 | 0.938 | 248.9214 | 13.4502 | 2.8708 | 118.1794 | 131.6296
|  | 717.592 | 6.8e-05 | 8756.262 | 0.101 | 12.2023 | 17.7978 | 1243.2522 | 0.637 | 0.947 | 430.4603 | 21.0048 | 3.4859 | 118.1794 | 139.1842
|  | 774.333 | 6.8e-05 | 5084.224 | 0.108 | 6.5659 | 12.0403 | 762.2186 | 0.792 | 0.962 | 276.6364 | 14.5662 | 2.7455 | 118.1794 | 132.7456
|  | 726.383 | 6.8e-05 | 5825.7103 | 0.101 | 8.0202 | 13.4543 | 928.4657 | 0.668 | 0.879 | 327.3081 | 16.1671 | 2.9487 | 118.1794 | 134.3464
|  | 842.044 | 6.8e-05 | 6169.4968 | 0.091 | 7.3268 | 12.2346 | 754.0808 | 0.607 | 0.834 | 265.4016 | 15.1966 | 3.2196 | 118.1794 | 133.376
|  | 775.835 | 6.8e-05 | 4634.0513 | 0.1 | 5.973 | 11.0177 | 714.2238 | 0.742 | 0.901 | 255.6422 | 13.4869 | 2.6838 | 118.1794 | 131.6662
|  | 856.021 | 6.8e-05 | 6340.6473 | 0.109 | 7.4071 | 13.088 | 747.1786 | 0.787 | 0.817 | 269.5925 | 15.6928 | 2.8313 | 118.1794 | 133.8722
|  | 701.589 | 6.8e-05 | 6139.1605 | 0.094 | 8.7504 | 13.9217 | 1018.773 | 0.687 | 0.85 | 346.6138 | 16.5363 | 2.8419 | 118.1794 | 134.7156
|  | 843.104 | 6.8e-05 | 5906.3084 | 0.101 | 7.0054 | 12.2941 | 730.9453 | 0.61 | 0.882 | 267.2255 | 15.3203 | 3.2894 | 118.1794 | 133.4997
|  | 746.243 | 6.8e-05 | 4796.4608 | 0.092 | 6.4275 | 11.2526 | 779.7515 | 0.607 | 0.857 | 274.7946 | 13.9443 | 2.9257 | 118.1794 | 132.1237
|  | 796.059 | 6.8e-05 | 6775.5161 | 0.1 | 8.5113 | 13.9518 | 881.4457 | 0.742 | 0.958 | 310.012 | 16.7816 | 3.0759 | 118.1794 | 134.9609
|  | 719.319 | 6.8e-05 | 5807.9861 | 0.09 | 8.0743 | 13.0051 | 941.7968 | 0.733 | 0.995 | 320.0564 | 15.6551 | 2.8804 | 118.1794 | 133.8345
|  | 820.504 | 6.8e-05 | 6021.2459 | 0.101 | 7.3385 | 12.6807 | 774.6981 | 0.659 | 0.848 | 278.0217 | 15.512 | 3.0775 | 118.1794 | 133.6914
|  | 895.93 | 6.8e-05 | 5479.2934 | 0.11 | 6.1158 | 11.5539 | 628.3028 | 0.64 | 0.864 | 238.125 | 14.5073 | 3.2102 | 118.1794 | 132.6867
|  | 877.887 | 6.8e-05 | 7279.5652 | 0.103 | 8.2921 | 13.847 | 785.5045 | 0.622 | 0.884 | 285.8104 | 17.0618 | 3.4944 | 118.1794 | 135.2412
|  | 776.852 | 6.8e-05 | 7510.37 | 0.096 | 9.6677 | 14.9832 | 983.301 | 0.738 | 0.887 | 336.484 | 17.7751 | 3.0347 | 118.1794 | 135.9544
|  | 833.57 | 6.8e-05 | 7000.3967 | 0.109 | 8.3981 | 14.2307 | 834.2977 | 0.755 | 0.86 | 300.0309 | 17.0066 | 3.0172 | 118.1794 | 135.1859
|  | 756.537 | 6.8e-05 | 4013.052 | 0.101 | 5.3045 | 10.2134 | 676.7199 | 0.631 | 0.808 | 247.0354 | 12.7086 | 2.7122 | 118.1794 | 130.888
|  | 889.575 | 6.8e-05 | 5798.175 | 0.092 | 6.5179 | 11.358 | 660.2362 | 0.657 | 0.863 | 235.2618 | 14.2312 | 3.1231 | 118.1794 | 132.4106
|  | 756.985 | 6.8e-05 | 6093.5856 | 0.095 | 8.0498 | 13.2149 | 893.1256 | 0.606 | 0.961 | 315.6291 | 16.247 | 3.2958 | 118.1794 | 134.4264
|  | 866.653 | 6.8e-05 | 4790.8641 | 0.109 | 5.528 | 10.7684 | 607.216 | 0.772 | 0.962 | 227.1986 | 13.3894 | 2.8488 | 118.1794 | 131.5687
|  | 713.054 | 6.8e-05 | 5462.7001 | 0.098 | 7.661 | 12.919 | 917.368 | 0.649 | 0.915 | 322.7203 | 15.648 | 2.9662 | 118.1794 | 133.8273
|  | 721.608 | 6.8e-05 | 5460.149 | 0.107 | 7.5666 | 13.1936 | 899.0355 | 0.607 | 0.834 | 325.5087 | 15.9725 | 3.0206 | 118.1794 | 134.1519
|  | 803.429 | 6.8e-05 | 6671.4754 | 0.101 | 8.3038 | 13.7696 | 859.1022 | 0.626 | 0.892 | 307.6898 | 16.8101 | 3.3048 | 118.1794 | 134.9894
|  | 880.608 | 6.8e-05 | 7981.7082 | 0.091 | 9.0639 | 14.099 | 830.9386 | 0.747 | 0.885 | 284.0221 | 17.0076 | 3.1616 | 118.1794 | 135.187
|  | 852.709 | 6.8e-05 | 6448.0462 | 0.107 | 7.5618 | 13.188 | 760.4898 | 0.747 | 0.925 | 276.2034 | 16.0154 | 3.0733 | 118.1794 | 134.1948
|  | 890.39 | 6.8e-05 | 6490.0203 | 0.09 | 7.289 | 12.1476 | 710.6782 | 0.602 | 0.975 | 254.5492 | 15.4121 | 3.5484 | 118.1794 | 133.5914
|  | 832.544 | 6.8e-05 | 6550.1705 | 0.094 | 7.8677 | 12.9689 | 799.7713 | 0.781 | 0.905 | 276.2908 | 15.6417 | 2.9051 | 118.1794 | 133.821
|  | 899.916 | 6.8e-05 | 5317.4626 | 0.11 | 5.9088 | 11.2918 | 611.33 | 0.665 | 0.826 | 230.5718 | 14.1097 | 3.0629 | 118.1794 | 132.289
|  | 702.216 | 6.8e-05 | 7034.1066 | 0.103 | 10.017 | 15.7061 | 1113.8605 | 0.764 | 0.873 | 383.652 | 18.3196 | 2.8408 | 118.1794 | 136.499
|  | 831.598 | 6.8e-05 | 7347.458 | 0.105 | 8.8353 | 14.5382 | 865.0577 | 0.657 | 0.854 | 310.6468 | 17.5667 | 3.2918 | 118.1794 | 135.746
|  | 853.645 | 6.8e-05 | 6665.4728 | 0.102 | 7.8082 | 13.2597 | 776.0705 | 0.61 | 0.808 | 280.7124 | 16.2948 | 3.299 | 118.1794 | 134.4741
|  | 855.736 | 6.8e-05 | 5773.7344 | 0.094 | 6.7471 | 11.7063 | 702.3403 | 0.699 | 0.85 | 247.8822 | 14.4243 | 2.9543 | 118.1794 | 132.6036
|  | 759.629 | 6.8e-05 | 5363.3292 | 0.097 | 7.0605 | 12.193 | 815.511 | 0.742 | 0.985 | 287.0451 | 14.8273 | 2.8633 | 118.1794 | 133.0066
|  | 762.894 | 6.8e-05 | 5002.7477 | 0.099 | 6.5576 | 11.6862 | 772.9916 | 0.785 | 0.948 | 272.9086 | 14.1576 | 2.6863 | 118.1794 | 132.337
|  | 855.64 | 6.8e-05 | 5521.2403 | 0.101 | 6.4528 | 11.6386 | 681.8393 | 0.744 | 0.985 | 247.6321 | 14.4081 | 3.0103 | 118.1794 | 132.5875
|  | 763.432 | 6.8e-05 | 6104.4541 | 0.101 | 7.9961 | 13.4273 | 881.6374 | 0.785 | 0.985 | 309.8911 | 16.0875 | 2.8915 | 118.1794 | 134.2669
|  | 836.355 | 6.8e-05 | 5089.192 | 0.099 | 6.085 | 11.1177 | 670.7966 | 0.785 | 0.927 | 240.0573 | 13.6526 | 2.7553 | 118.1794 | 131.8319
|  | 887.151 | 6.8e-05 | 4743.466 | 0.107 | 5.3469 | 10.4671 | 580.155 | 0.609 | 0.871 | 221.9702 | 13.3906 | 3.1778 | 118.1794 | 131.57
|  | 831.326 | 6.8e-05 | 6885.3683 | 0.101 | 8.2824 | 13.746 | 828.8487 | 0.611 | 0.948 | 300.1975 | 16.9702 | 3.5046 | 118.1794 | 135.1496
|  | 825.219 | 6.8e-05 | 5092.9492 | 0.105 | 6.1716 | 11.4453 | 686.2888 | 0.618 | 0.84 | 254.3533 | 14.273 | 3.0736 | 118.1794 | 132.4524
|  | 796.319 | 6.8e-05 | 6015.9631 | 0.091 | 7.5547 | 12.487 | 813.8313 | 0.655 | 0.979 | 284.8575 | 15.4249 | 3.1934 | 118.1794 | 133.6043
|  | 825.418 | 6.8e-05 | 6330.6185 | 0.094 | 7.6696 | 12.7504 | 793.0799 | 0.636 | 0.832 | 278.6144 | 15.6382 | 3.1389 | 118.1794 | 133.8175
|  | 807.497 | 6.8e-05 | 6300.5468 | 0.093 | 7.8026 | 12.8514 | 820.0242 | 0.758 | 0.852 | 281.3489 | 15.4488 | 2.8233 | 118.1794 | 133.6282
|  | 791.842 | 6.8e-05 | 7510.1802 | 0.098 | 9.4844 | 14.8953 | 952.4571 | 0.745 | 0.994 | 331.168 | 17.8318 | 3.1919 | 118.1794 | 136.0112
|  | 835.173 | 6.8e-05 | 4582.7435 | 0.097 | 5.4872 | 10.3067 | 626.9973 | 0.621 | 0.853 | 229.8036 | 13.051 | 2.9828 | 118.1794 | 131.2303
|  | 845.976 | 6.8e-05 | 5685.557 | 0.108 | 6.7207 | 12.2288 | 708.5894 | 0.672 | 0.93 | 263.2375 | 15.1431 | 3.1677 | 118.1794 | 133.3225
|  | 782.994 | 6.8e-05 | 5942.0272 | 0.101 | 7.5889 | 12.9675 | 830.1727 | 0.767 | 0.852 | 291.2878 | 15.5092 | 2.7627 | 118.1794 | 133.6886
|  | 880.872 | 6.8e-05 | 4126.8946 | 0.105 | 4.685 | 9.5243 | 535.0204 | 0.702 | 0.907 | 202.6064 | 12.136 | 2.8387 | 118.1794 | 130.3153
|  | 796.884 | 6.8e-05 | 7687.6843 | 0.108 | 9.6472 | 15.5611 | 957.2262 | 0.738 | 0.801 | 338.1061 | 18.3213 | 3.0003 | 118.1794 | 136.5007
|  | 787.297 | 6.8e-05 | 5340.9992 | 0.105 | 6.784 | 12.1904 | 766.1728 | 0.68 | 0.802 | 276.4469 | 14.7999 | 2.8364 | 118.1794 | 132.9793
|  | 772.004 | 6.8e-05 | 3150.1129 | 0.098 | 4.0804 | 8.4888 | 556.7509 | 0.674 | 0.889 | 206.356 | 10.8329 | 2.548 | 118.1794 | 129.0123
|  | 867.822 | 6.8e-05 | 4882.8441 | 0.093 | 5.6266 | 10.3345 | 613.5833 | 0.606 | 0.857 | 223.6091 | 13.1956 | 3.1099 | 118.1794 | 131.375
|  | 834.652 | 6.8e-05 | 7099.8309 | 0.096 | 8.5063 | 13.7578 | 840.3606 | 0.696 | 0.859 | 293.051 | 16.6325 | 3.1246 | 118.1794 | 134.8119
|  | 799.71 | 6.8e-05 | 4359.9218 | 0.095 | 5.4519 | 10.1915 | 651.9901 | 0.719 | 0.8 | 231.0264 | 12.5633 | 2.5781 | 118.1794 | 130.7426
|  | 711.948 | 6.8e-05 | 4649.3753 | 0.107 | 6.5305 | 11.9598 | 826.0227 | 0.735 | 0.812 | 295.3358 | 14.2979 | 2.5415 | 118.1794 | 132.4773
|  | 783.733 | 6.8e-05 | 6166.1869 | 0.092 | 7.8677 | 12.8764 | 849.5852 | 0.66 | 0.958 | 296.1699 | 15.784 | 3.1605 | 118.1794 | 133.9634
|  | 812.975 | 6.8e-05 | 5322.4344 | 0.106 | 6.5469 | 11.9423 | 724.5821 | 0.633 | 0.847 | 266.9701 | 14.7587 | 3.0613 | 118.1794 | 132.9381
|  | 800.834 | 6.8e-05 | 5077.1427 | 0.1 | 6.3398 | 11.4644 | 719.9762 | 0.661 | 0.878 | 260.3447 | 14.1775 | 2.9491 | 118.1794 | 132.3569
|  | 750.798 | 6.8e-05 | 6309.4352 | 0.1 | 8.4036 | 13.8339 | 926.683 | 0.611 | 0.934 | 330.1896 | 16.8576 | 3.2867 | 118.1794 | 135.037
|  | 795.588 | 6.8e-05 | 6038.3436 | 0.103 | 7.5898 | 13.0536 | 817.0982 | 0.789 | 0.864 | 288.32 | 15.5981 | 2.7658 | 118.1794 | 133.7775
|  | 799.337 | 6.8e-05 | 7172.7885 | 0.1 | 8.9734 | 14.4523 | 909.3231 | 0.753 | 0.819 | 315.1081 | 17.1277 | 2.908 | 118.1794 | 135.307
|  | 801.414 | 6.8e-05 | 6021.9172 | 0.098 | 7.5141 | 12.7534 | 805.7575 | 0.77 | 0.843 | 280.6838 | 15.2962 | 2.7639 | 118.1794 | 133.4755
|  | 876.677 | 6.8e-05 | 5147.0006 | 0.106 | 5.871 | 11.1056 | 624.8554 | 0.623 | 0.813 | 234.1169 | 13.9567 | 3.0989 | 118.1794 | 132.136
|  | 800.602 | 6.8e-05 | 4834.9575 | 0.095 | 6.0392 | 10.9108 | 697.231 | 0.614 | 0.949 | 253.1058 | 13.7793 | 3.1179 | 118.1794 | 131.9587
|  | 753.647 | 6.8e-05 | 7722.8724 | 0.097 | 10.2473 | 15.6301 | 1053.696 | 0.613 | 0.972 | 368.0544 | 18.8621 | 3.5129 | 118.1794 | 137.0414
|  | 829.006 | 6.8e-05 | 5582.2963 | 0.102 | 6.7337 | 12.0135 | 724.0277 | 0.732 | 0.811 | 258.7241 | 14.5849 | 2.795 | 118.1794 | 132.7643
|  | 883.912 | 6.8e-05 | 5705.6298 | 0.098 | 6.455 | 11.5249 | 660.1816 | 0.779 | 0.971 | 237.0078 | 14.2456 | 2.9573 | 118.1794 | 132.425
|  | 717.59 | 6.8e-05 | 5809.1796 | 0.095 | 8.0954 | 13.2647 | 945.7114 | 0.653 | 0.915 | 328.3761 | 16.0235 | 2.9986 | 118.1794 | 134.2028
|  | 735.243 | 6.8e-05 | 4939.8931 | 0.091 | 6.7187 | 11.5479 | 815.1476 | 0.746 | 0.983 | 281.3168 | 14.0649 | 2.7358 | 118.1794 | 132.2442
|  | 714.75 | 6.8e-05 | 5225.9223 | 0.099 | 7.3115 | 12.5656 | 887.1446 | 0.781 | 0.973 | 309.6596 | 15.0504 | 2.7009 | 118.1794 | 133.2297
|  | 818.828 | 6.8e-05 | 6833.0247 | 0.101 | 8.3449 | 13.815 | 845.7271 | 0.662 | 0.992 | 303.9519 | 16.9241 | 3.3794 | 118.1794 | 135.1035
|  | 797.058 | 6.8e-05 | 5345.8146 | 0.106 | 6.7069 | 12.1362 | 751.0499 | 0.794 | 0.933 | 270.8128 | 14.678 | 2.7629 | 118.1794 | 132.8574
|  | 773.034 | 6.8e-05 | 5994.356 | 0.101 | 7.7543 | 13.1553 | 853.0479 | 0.782 | 0.832 | 297.5205 | 15.6396 | 2.7003 | 118.1794 | 133.8189
|  | 722.096 | 6.8e-05 | 6607.1549 | 0.097 | 9.15 | 14.4933 | 1019.751 | 0.758 | 0.984 | 350.41 | 17.206 | 2.9486 | 118.1794 | 135.3854
|  | 701.482 | 6.8e-05 | 6082.8461 | 0.096 | 8.6714 | 13.9353 | 1012.7907 | 0.618 | 0.975 | 353.8778 | 16.8802 | 3.2011 | 118.1794 | 135.0596
|  | 838.227 | 6.8e-05 | 5139.9536 | 0.11 | 6.1319 | 11.5743 | 672.7382 | 0.744 | 0.927 | 249.7929 | 14.2381 | 2.8954 | 118.1794 | 132.4174
|  | 833.753 | 6.8e-05 | 7016.3521 | 0.108 | 8.4154 | 14.2066 | 835.2592 | 0.661 | 0.821 | 302.5645 | 17.154 | 3.2037 | 118.1794 | 135.3333
|  | 733.809 | 6.8e-05 | 5668.5163 | 0.091 | 7.7248 | 12.6737 | 896.363 | 0.688 | 0.875 | 306.3455 | 15.2863 | 2.8398 | 118.1794 | 133.4657
|  | 827.833 | 6.8e-05 | 6448.105 | 0.108 | 7.7891 | 13.4927 | 798.9622 | 0.767 | 0.861 | 287.3197 | 16.174 | 2.9144 | 118.1794 | 134.3533
|  | 824.789 | 6.8e-05 | 7693.4419 | 0.094 | 9.3278 | 14.5276 | 904.3122 | 0.756 | 0.913 | 309.8184 | 17.3764 | 3.0965 | 118.1794 | 135.5557
|  | 806.293 | 6.8e-05 | 6060.5155 | 0.091 | 7.5165 | 12.4449 | 801.0524 | 0.629 | 0.817 | 278.3926 | 15.2637 | 3.064 | 118.1794 | 133.4431
|  | 860.599 | 6.8e-05 | 5804.4289 | 0.097 | 6.7446 | 11.8266 | 698.2018 | 0.617 | 0.932 | 254.4277 | 14.8893 | 3.329 | 118.1794 | 133.0687
|  | 817.998 | 6.8e-05 | 5439.6185 | 0.103 | 6.6499 | 11.9524 | 727.6702 | 0.698 | 0.901 | 263.9858 | 14.6839 | 2.969 | 118.1794 | 132.8633
|  | 836.995 | 6.8e-05 | 5675.5312 | 0.1 | 6.7808 | 11.99 | 720.4585 | 0.8 | 0.837 | 254.2523 | 14.4709 | 2.6966 | 118.1794 | 132.6503
|  | 742.802 | 6.8e-05 | 5019.4123 | 0.105 | 6.7574 | 12.1585 | 809.9462 | 0.631 | 0.814 | 293.1503 | 14.8072 | 2.879 | 118.1794 | 132.9865
|  | 848.1 | 6.8e-05 | 5332.6054 | 0.094 | 6.2877 | 11.1687 | 676.1202 | 0.763 | 0.847 | 237.2379 | 13.6817 | 2.7315 | 118.1794 | 131.8611
|  | 844.509 | 6.8e-05 | 8252.7968 | 0.105 | 9.7723 | 15.5486 | 911.0377 | 0.767 | 0.962 | 323.1786 | 18.5591 | 3.2722 | 118.1794 | 136.7384
|  | 729.231 | 6.8e-05 | 4638.636 | 0.095 | 6.361 | 11.2951 | 792.4303 | 0.721 | 0.83 | 275.486 | 13.6607 | 2.5713 | 118.1794 | 131.8401
|  | 868.347 | 6.8e-05 | 7909.1675 | 0.104 | 9.1083 | 14.7888 | 845.4236 | 0.705 | 0.91 | 302.5929 | 17.8674 | 3.3462 | 118.1794 | 136.0467
|  | 891.119 | 6.8e-05 | 4850.7684 | 0.095 | 5.4435 | 10.181 | 584.5077 | 0.792 | 0.979 | 210.6638 | 12.7654 | 2.8092 | 118.1794 | 130.9448
|  | 891.969 | 6.8e-05 | 6737.9231 | 0.099 | 7.554 | 12.8418 | 726.5137 | 0.744 | 0.833 | 257.2576 | 15.6037 | 3.002 | 118.1794 | 133.783
|  | 854.37 | 6.8e-05 | 5554.0782 | 0.106 | 6.5008 | 11.8862 | 686.2369 | 0.6 | 0.811 | 255.2781 | 14.8309 | 3.2008 | 118.1794 | 133.0103
|  | 898.963 | 6.8e-05 | 8965.4104 | 0.104 | 9.9731 | 15.7107 | 867.5339 | 0.64 | 0.938 | 313.4974 | 19.1639 | 3.7535 | 118.1794 | 137.3433
|  | 713.076 | 6.8e-05 | 5696.5058 | 0.095 | 7.9886 | 13.1478 | 943.3121 | 0.727 | 0.993 | 325.9882 | 15.8069 | 2.8903 | 118.1794 | 133.9863
|  | 837.686 | 6.8e-05 | 5453.2319 | 0.103 | 6.5099 | 11.784 | 700.5567 | 0.768 | 0.949 | 253.5109 | 14.4407 | 2.8877 | 118.1794 | 132.62
|  | 762.234 | 6.8e-05 | 6569.0523 | 0.101 | 8.6182 | 14.115 | 928.248 | 0.749 | 0.815 | 322.0842 | 16.6942 | 2.8035 | 118.1794 | 134.8736
|  | 809.107 | 6.8e-05 | 6173.5927 | 0.09 | 7.6301 | 12.5237 | 806.2903 | 0.786 | 0.849 | 273.3335 | 15.0386 | 2.7336 | 118.1794 | 133.218
|  | 729.86 | 6.8e-05 | 5978.5656 | 0.107 | 8.1914 | 13.9101 | 937.1479 | 0.689 | 0.887 | 335.0342 | 16.6279 | 2.9541 | 118.1794 | 134.8073
|  | 784.372 | 6.8e-05 | 5342.5417 | 0.099 | 6.8112 | 11.9856 | 771.089 | 0.666 | 0.906 | 276.2491 | 14.7344 | 2.9878 | 118.1794 | 132.9137
|  | 767.577 | 6.8e-05 | 5738.2222 | 0.109 | 7.4758 | 13.1687 | 838.4124 | 0.792 | 0.885 | 300.5651 | 15.6881 | 2.7384 | 118.1794 | 133.8674
|  | 738.152 | 6.8e-05 | 8009.5102 | 0.105 | 10.8508 | 16.6725 | 1117.6445 | 0.719 | 0.936 | 390.7773 | 19.6148 | 3.1981 | 118.1794 | 137.7942
|  | 706.37 | 6.8e-05 | 6562.9336 | 0.104 | 9.2911 | 14.986 | 1053.1438 | 0.623 | 0.922 | 373.6909 | 17.9496 | 3.2212 | 118.1794 | 136.1289
|  | 747.442 | 6.8e-05 | 5225.4278 | 0.091 | 6.9911 | 11.8579 | 823.3695 | 0.669 | 0.982 | 287.2007 | 14.5973 | 2.9776 | 118.1794 | 132.7766
|  | 747.269 | 6.8e-05 | 5356.9941 | 0.09 | 7.1688 | 12.0137 | 837.4558 | 0.62 | 0.884 | 290.7908 | 14.7763 | 3.0029 | 118.1794 | 132.9557
|  | 796.591 | 6.8e-05 | 5461.9379 | 0.104 | 6.8566 | 12.2382 | 762.6318 | 0.697 | 0.874 | 275.4681 | 14.9216 | 2.9168 | 118.1794 | 133.101
|  | 757.354 | 6.8e-05 | 6320.2071 | 0.099 | 8.3451 | 13.7235 | 914.3912 | 0.792 | 0.869 | 315.4737 | 16.2469 | 2.7428 | 118.1794 | 134.4263
|  | 784.98 | 6.8e-05 | 5844.9592 | 0.1 | 7.446 | 12.7618 | 817.6474 | 0.778 | 0.939 | 287.9664 | 15.3713 | 2.8363 | 118.1794 | 133.5506
|  | 733.968 | 6.8e-05 | 5062.9966 | 0.11 | 6.8981 | 12.5194 | 831.0349 | 0.776 | 0.8 | 297.6081 | 14.8536 | 2.5372 | 118.1794 | 133.0329
|  | 708.281 | 6.8e-05 | 5190.7349 | 0.107 | 7.3286 | 12.9154 | 896.6425 | 0.72 | 0.842 | 319.4553 | 15.386 | 2.6854 | 118.1794 | 133.5653
|  | 897.642 | 6.8e-05 | 4886.8644 | 0.094 | 5.4441 | 10.1459 | 580.3068 | 0.617 | 0.881 | 213.7199 | 13.0454 | 3.1516 | 118.1794 | 131.2248
|  | 748.632 | 6.8e-05 | 5579.7425 | 0.109 | 7.4533 | 13.1423 | 857.903 | 0.608 | 0.908 | 315.7534 | 16.0741 | 3.1867 | 118.1794 | 134.2534
|  | 830.348 | 6.8e-05 | 4338.6933 | 0.092 | 5.2252 | 9.8015 | 610.4008 | 0.621 | 0.918 | 222.4478 | 12.5602 | 2.9986 | 118.1794 | 130.7396
|  | 818.652 | 6.8e-05 | 6311.6235 | 0.09 | 7.7098 | 12.6107 | 802.4252 | 0.716 | 0.898 | 275.8668 | 15.357 | 2.9851 | 118.1794 | 133.5364
|  | 804.97 | 6.8e-05 | 4621.5762 | 0.106 | 5.7413 | 10.9414 | 670.4555 | 0.644 | 0.954 | 251.1273 | 13.7462 | 3.0487 | 118.1794 | 131.9256
|  | 769.139 | 6.8e-05 | 5742.4282 | 0.103 | 7.466 | 12.9113 | 835.9848 | 0.735 | 0.818 | 295.2897 | 15.4441 | 2.753 | 118.1794 | 133.6234
|  | 859.932 | 6.8e-05 | 6501.7551 | 0.11 | 7.5608 | 13.3088 | 754.0317 | 0.63 | 0.995 | 283.1985 | 16.5601 | 3.534 | 118.1794 | 134.7395
|  | 883.657 | 6.8e-05 | 6702.0945 | 0.104 | 7.5845 | 13.0896 | 735.3209 | 0.603 | 0.875 | 271.1581 | 16.2935 | 3.4825 | 118.1794 | 134.4729
|  | 809.615 | 6.8e-05 | 5164.6621 | 0.094 | 6.3792 | 11.2767 | 715.1104 | 0.62 | 0.863 | 255.7355 | 14.0792 | 3.0462 | 118.1794 | 132.2586
|  | 815.978 | 6.8e-05 | 5974.152 | 0.096 | 7.3215 | 12.4486 | 777.7908 | 0.799 | 0.951 | 271.482 | 15.0636 | 2.8424 | 118.1794 | 133.2429
|  | 870.225 | 6.8e-05 | 4918.3878 | 0.109 | 5.6519 | 10.9287 | 613.7224 | 0.798 | 0.814 | 225.6569 | 13.3533 | 2.6355 | 118.1794 | 131.5327
|  | 735.732 | 6.8e-05 | 5187.4152 | 0.091 | 7.0507 | 11.9252 | 841.2221 | 0.654 | 0.944 | 292.5964 | 14.6385 | 2.9493 | 118.1794 | 132.8179
|  | 859.487 | 6.8e-05 | 7010.3056 | 0.104 | 8.1564 | 13.7396 | 793.5394 | 0.752 | 0.913 | 284.0532 | 16.6015 | 3.1108 | 118.1794 | 134.7809
|  | 843.529 | 6.8e-05 | 5744.877 | 0.095 | 6.8105 | 11.8212 | 716.9626 | 0.66 | 0.811 | 254.0281 | 14.571 | 2.989 | 118.1794 | 132.7504
|  | 799.828 | 6.8e-05 | 5215.0403 | 0.1 | 6.5202 | 11.6808 | 734.4916 | 0.62 | 0.864 | 266.6436 | 14.5023 | 3.0668 | 118.1794 | 132.6817
|  | 813.884 | 6.8e-05 | 4305.6901 | 0.103 | 5.2903 | 10.262 | 627.9143 | 0.778 | 0.901 | 228.8004 | 12.6628 | 2.6095 | 118.1794 | 130.8421
|  | 779.716 | 6.8e-05 | 4392.4268 | 0.094 | 5.6334 | 10.3797 | 683.4682 | 0.632 | 0.802 | 243.8266 | 12.9279 | 2.7697 | 118.1794 | 131.1072
|  | 899.635 | 6.8e-05 | 5619.6081 | 0.104 | 6.2465 | 11.501 | 634.6041 | 0.799 | 0.999 | 232.7439 | 14.2382 | 2.9752 | 118.1794 | 132.4175
|  | 870.193 | 6.8e-05 | 5535.0906 | 0.093 | 6.3608 | 11.215 | 664.0487 | 0.71 | 0.855 | 234.8306 | 13.8957 | 2.9138 | 118.1794 | 132.075
|  | 783.03 | 6.8e-05 | 4751.6182 | 0.094 | 6.0682 | 10.9073 | 715.1653 | 0.72 | 0.938 | 252.9014 | 13.466 | 2.7812 | 118.1794 | 131.6454
|  | 882.752 | 6.8e-05 | 5054.8517 | 0.11 | 5.7262 | 11.058 | 610.31 | 0.745 | 0.811 | 226.8358 | 13.6163 | 2.7808 | 118.1794 | 131.7957
|  | 735.325 | 6.8e-05 | 5969.4627 | 0.09 | 8.1181 | 13.0522 | 924.6286 | 0.779 | 0.943 | 311.7746 | 15.5894 | 2.7578 | 118.1794 | 133.7687
|  | 762.444 | 6.8e-05 | 3709.0299 | 0.108 | 4.8647 | 9.8584 | 633.8255 | 0.721 | 0.837 | 234.7129 | 12.169 | 2.5115 | 118.1794 | 130.3483
|  | 848.719 | 6.8e-05 | 4377.5305 | 0.103 | 5.1578 | 10.0899 | 592.0462 | 0.663 | 0.992 | 223.3301 | 12.889 | 3.0425 | 118.1794 | 131.0684
|  | 878.621 | 6.8e-05 | 5752.0332 | 0.094 | 6.5467 | 11.4733 | 670.4314 | 0.715 | 0.987 | 240.0258 | 14.3406 | 3.1167 | 118.1794 | 132.52
|  | 787.409 | 6.8e-05 | 6209.4439 | 0.1 | 7.8859 | 13.2597 | 846.923 | 0.709 | 0.869 | 298.4064 | 15.9778 | 2.9545 | 118.1794 | 134.1572
|  | 755.929 | 6.8e-05 | 8801.6339 | 0.091 | 11.6435 | 16.661 | 1143.8873 | 0.707 | 0.864 | 380.7834 | 19.5735 | 3.1658 | 118.1794 | 137.7528
|  | 796.347 | 6.8e-05 | 6596.1166 | 0.091 | 8.283 | 13.2771 | 865.2953 | 0.694 | 0.992 | 299.222 | 16.2034 | 3.1807 | 118.1794 | 134.3827
|  | 755.64 | 6.8e-05 | 4072.7353 | 0.1 | 5.3898 | 10.2884 | 684.7656 | 0.67 | 0.962 | 250.4552 | 12.8693 | 2.8053 | 118.1794 | 131.0486
|  | 794.67 | 6.8e-05 | 7044.6656 | 0.094 | 8.8649 | 14.0429 | 907.2736 | 0.759 | 0.838 | 308.8635 | 16.6902 | 2.8775 | 118.1794 | 134.8696
|  | 710.213 | 6.8e-05 | 5821.8325 | 0.096 | 8.1973 | 13.4226 | 963.5365 | 0.64 | 0.951 | 336.5824 | 16.2551 | 3.0788 | 118.1794 | 134.4344
|  | 856.673 | 6.8e-05 | 6264.816 | 0.099 | 7.313 | 12.5672 | 740.2694 | 0.629 | 0.946 | 269.1219 | 15.6774 | 3.3806 | 118.1794 | 133.8567
|  | 714.626 | 6.8e-05 | 5260.2409 | 0.101 | 7.3608 | 12.7064 | 891.282 | 0.661 | 0.854 | 315.2047 | 15.3172 | 2.8378 | 118.1794 | 133.4966
|  | 896.724 | 6.8e-05 | 4656.1075 | 0.11 | 5.1924 | 10.3595 | 562.8509 | 0.7 | 0.855 | 213.6896 | 13.0302 | 2.9029 | 118.1794 | 131.2096
|  | 830.037 | 6.8e-05 | 5829.56 | 0.103 | 7.0233 | 12.3957 | 743.7109 | 0.738 | 0.949 | 268.5435 | 15.1573 | 3.0018 | 118.1794 | 133.3366
|  | 701.246 | 6.8e-05 | 6662.5673 | 0.099 | 9.501 | 14.9632 | 1076.7622 | 0.617 | 0.805 | 372.6349 | 17.769 | 3.0498 | 118.1794 | 135.9484
|  | 865.99 | 6.8e-05 | 6873.3861 | 0.109 | 7.937 | 13.705 | 773.3957 | 0.613 | 0.827 | 285.7238 | 16.8255 | 3.3919 | 118.1794 | 135.0049
|  | 802.763 | 6.8e-05 | 4895.311 | 0.099 | 6.0981 | 11.1337 | 699.8699 | 0.741 | 0.939 | 251.1311 | 13.7087 | 2.799 | 118.1794 | 131.8881
|  | 854.108 | 6.8e-05 | 4790.9124 | 0.11 | 5.6093 | 10.9069 | 622.1573 | 0.769 | 0.871 | 231.1125 | 13.4229 | 2.7348 | 118.1794 | 131.6022
|  | 802.02 | 6.8e-05 | 6411.4593 | 0.094 | 7.9941 | 13.1076 | 839.0838 | 0.676 | 0.991 | 294.758 | 16.0753 | 3.2258 | 118.1794 | 134.2547
|  | 894.367 | 6.8e-05 | 6551.8064 | 0.109 | 7.3256 | 12.9918 | 709.8891 | 0.633 | 0.958 | 266.8665 | 16.23 | 3.5197 | 118.1794 | 134.4094
|  | 776.705 | 6.8e-05 | 6073.8313 | 0.106 | 7.82 | 13.4443 | 853.8031 | 0.7 | 0.81 | 304.8274 | 16.0997 | 2.8864 | 118.1794 | 134.2791
|  | 851.803 | 6.8e-05 | 7553.0138 | 0.094 | 8.8671 | 14.0452 | 846.5598 | 0.671 | 0.913 | 295.544 | 17.1187 | 3.3407 | 118.1794 | 135.298
|  | 837.391 | 6.8e-05 | 5117.7441 | 0.094 | 6.1115 | 10.9591 | 671.9154 | 0.686 | 0.879 | 239.5042 | 13.638 | 2.9118 | 118.1794 | 131.8174
|  | 877.908 | 6.8e-05 | 6941.8096 | 0.108 | 7.9072 | 13.6287 | 760.9851 | 0.795 | 0.814 | 272.9832 | 16.2965 | 2.8997 | 118.1794 | 134.4758
|  | 708.959 | 6.8e-05 | 5629.7095 | 0.11 | 7.9408 | 13.7512 | 944.9994 | 0.672 | 0.911 | 341.8304 | 16.4794 | 2.9655 | 118.1794 | 134.6587
|  | 771.494 | 6.8e-05 | 5676.9905 | 0.09 | 7.3584 | 12.2246 | 825.4053 | 0.691 | 0.922 | 284.5335 | 14.9271 | 2.9374 | 118.1794 | 133.1064
|  | 729.144 | 6.8e-05 | 6552.7186 | 0.107 | 8.9869 | 14.7967 | 997.8568 | 0.767 | 0.89 | 351.282 | 17.4172 | 2.8484 | 118.1794 | 135.5966
|  | 740.642 | 6.8e-05 | 5062.1539 | 0.108 | 6.8348 | 12.3668 | 818.5007 | 0.735 | 0.807 | 293.6091 | 14.7872 | 2.6309 | 118.1794 | 132.9666
|  | 819.632 | 6.8e-05 | 5314.3247 | 0.106 | 6.4838 | 11.8655 | 714.0741 | 0.634 | 0.902 | 264.7629 | 14.7566 | 3.1424 | 118.1794 | 132.9359
|  | 851.968 | 6.8e-05 | 7375.7736 | 0.107 | 8.6573 | 14.4328 | 832.9948 | 0.769 | 0.926 | 298.8998 | 17.3164 | 3.1344 | 118.1794 | 135.4958
|  | 804.085 | 6.8e-05 | 9107.0297 | 0.097 | 11.326 | 16.7085 | 1055.7408 | 0.622 | 0.931 | 367.0572 | 20.0699 | 3.6536 | 118.1794 | 138.2492
|  | 777.168 | 6.8e-05 | 6775.1295 | 0.095 | 8.7177 | 13.9361 | 917.4089 | 0.608 | 0.887 | 321.2455 | 16.977 | 3.3053 | 118.1794 | 135.1564
|  | 892.191 | 6.8e-05 | 7777.5518 | 0.095 | 8.7174 | 13.9357 | 799.1131 | 0.631 | 0.859 | 282.2825 | 17.1258 | 3.4675 | 118.1794 | 135.3052
|  | 884.952 | 6.8e-05 | 5691.6156 | 0.104 | 6.4316 | 11.727 | 657.8096 | 0.776 | 0.965 | 240.4288 | 14.4682 | 2.9796 | 118.1794 | 132.6476
|  | 814.423 | 6.8e-05 | 6915.3076 | 0.096 | 8.4911 | 13.7414 | 860.2018 | 0.741 | 0.984 | 300.1999 | 16.6253 | 3.1347 | 118.1794 | 134.8047
|  | 872.449 | 6.8e-05 | 3875.7556 | 0.108 | 4.4424 | 9.2793 | 521.371 | 0.606 | 0.818 | 202.0885 | 11.9892 | 2.9455 | 118.1794 | 130.1686
|  | 726.653 | 6.8e-05 | 4583.9057 | 0.092 | 6.3082 | 11.1131 | 790.839 | 0.707 | 0.963 | 275.8846 | 13.6321 | 2.7381 | 118.1794 | 131.8115
|  | 834.744 | 6.8e-05 | 4903.7107 | 0.099 | 5.8745 | 10.8599 | 656.5036 | 0.618 | 0.819 | 240.0113 | 13.6237 | 3.0041 | 118.1794 | 131.803
|  | 782.191 | 6.8e-05 | 6752.231 | 0.096 | 8.6325 | 13.8935 | 905.5649 | 0.719 | 0.975 | 315.1464 | 16.7623 | 3.1183 | 118.1794 | 134.9417
|  | 860.207 | 6.8e-05 | 7310.1412 | 0.098 | 8.4981 | 13.8438 | 814.8699 | 0.693 | 0.982 | 289.7594 | 16.9492 | 3.3754 | 118.1794 | 135.1286
|  | 835.308 | 6.8e-05 | 4533.5206 | 0.108 | 5.4274 | 10.6047 | 622.3319 | 0.764 | 0.962 | 231.8384 | 13.1686 | 2.7869 | 118.1794 | 131.348
|  | 760.692 | 6.8e-05 | 5349.5905 | 0.102 | 7.0325 | 12.3663 | 812.2225 | 0.76 | 0.869 | 287.0887 | 14.8503 | 2.7 | 118.1794 | 133.0296
|  | 749.582 | 6.8e-05 | 7822.9049 | 0.11 | 10.4364 | 16.4992 | 1072.3985 | 0.62 | 0.987 | 388.3134 | 19.7929 | 3.5802 | 118.1794 | 137.9723
|  | 702.151 | 6.8e-05 | 6964.916 | 0.091 | 9.9194 | 14.9728 | 1106.715 | 0.632 | 0.926 | 375.0091 | 17.9053 | 3.1875 | 118.1794 | 136.0846
|  | 866.425 | 6.8e-05 | 6387.0823 | 0.103 | 7.3718 | 12.8024 | 735.8559 | 0.791 | 0.892 | 262.8871 | 15.4885 | 2.9197 | 118.1794 | 133.6679
|  | 740.042 | 6.8e-05 | 3302.5621 | 0.095 | 4.4627 | 8.918 | 616.5232 | 0.692 | 0.946 | 223.8471 | 11.2646 | 2.5506 | 118.1794 | 129.444
|  | 808.043 | 6.8e-05 | 6252.6939 | 0.097 | 7.7381 | 12.9612 | 814.9483 | 0.649 | 0.817 | 287.1014 | 15.7753 | 3.0589 | 118.1794 | 133.9547
|  | 815.211 | 6.8e-05 | 4433.615 | 0.094 | 5.4386 | 10.1391 | 638.5545 | 0.787 | 0.968 | 226.9924 | 12.5832 | 2.6566 | 118.1794 | 130.7625
|  | 732.965 | 6.8e-05 | 4768.8232 | 0.109 | 6.5062 | 12.004 | 800.3467 | 0.668 | 0.867 | 292.8101 | 14.5941 | 2.8154 | 118.1794 | 132.7735
|  | 706.789 | 6.8e-05 | 5187.2289 | 0.092 | 7.3391 | 12.293 | 899.3941 | 0.651 | 0.941 | 311.661 | 14.9789 | 2.9195 | 118.1794 | 133.1583
|  | 839.003 | 6.8e-05 | 7110.8018 | 0.103 | 8.4753 | 14.0501 | 833.9677 | 0.771 | 0.857 | 294.1884 | 16.7841 | 2.9717 | 118.1794 | 134.9635
|  | 848.064 | 6.8e-05 | 6904.6724 | 0.093 | 8.1417 | 13.2211 | 803.2617 | 0.626 | 0.94 | 283.9787 | 16.3766 | 3.4298 | 118.1794 | 134.5559
|  | 742.77 | 6.8e-05 | 7694.3125 | 0.096 | 10.3589 | 15.6891 | 1076.8751 | 0.772 | 0.901 | 364.4433 | 18.4074 | 2.9547 | 118.1794 | 136.5868
|  | 854.224 | 6.8e-05 | 5915.0175 | 0.101 | 6.9244 | 12.1991 | 715.8584 | 0.731 | 0.835 | 255.9298 | 14.8663 | 2.8991 | 118.1794 | 133.0456
|  | 827.033 | 6.8e-05 | 6115.6232 | 0.103 | 7.3947 | 12.8289 | 772.5 | 0.616 | 0.948 | 283.4426 | 15.9403 | 3.382 | 118.1794 | 134.1197
|  | 793.001 | 6.8e-05 | 7357.1116 | 0.098 | 9.2776 | 14.6779 | 937.1837 | 0.648 | 0.966 | 330.2925 | 17.8107 | 3.4053 | 118.1794 | 135.9901
|  | 866.964 | 6.8e-05 | 5872.9418 | 0.107 | 6.7741 | 12.2555 | 695.0959 | 0.685 | 0.983 | 258.6308 | 15.2472 | 3.2519 | 118.1794 | 133.4266
|  | 745.814 | 6.8e-05 | 5279.6733 | 0.108 | 7.0791 | 12.6597 | 832.0764 | 0.607 | 0.825 | 304.3709 | 15.4363 | 3.018 | 118.1794 | 133.6156
|  | 743.175 | 6.8e-05 | 6205.3803 | 0.1 | 8.3498 | 13.7747 | 932.1873 | 0.708 | 0.872 | 325.4787 | 16.4484 | 2.9061 | 118.1794 | 134.6277
|  | 792.015 | 6.8e-05 | 6193.3633 | 0.106 | 7.8198 | 13.444 | 837.2813 | 0.694 | 0.889 | 301.6824 | 16.2477 | 3.0475 | 118.1794 | 134.4271
|  | 747.283 | 6.8e-05 | 5907.2039 | 0.102 | 7.9049 | 13.3689 | 893.8312 | 0.733 | 0.964 | 316.3265 | 16.0742 | 2.9405 | 118.1794 | 134.2536
|  | 865.984 | 6.8e-05 | 4349.1157 | 0.107 | 5.0222 | 10.0389 | 570.0246 | 0.682 | 0.806 | 214.0513 | 12.6048 | 2.789 | 118.1794 | 130.7842
|  | 794.289 | 6.8e-05 | 6363.2184 | 0.093 | 8.0112 | 13.0795 | 848.4567 | 0.665 | 0.89 | 294.9342 | 15.9299 | 3.0982 | 118.1794 | 134.1092
|  | 824.026 | 6.8e-05 | 7252.2602 | 0.103 | 8.801 | 14.4078 | 870.7433 | 0.629 | 0.839 | 311.7125 | 17.4664 | 3.3245 | 118.1794 | 135.6458
|  | 836.905 | 6.8e-05 | 6473.9342 | 0.11 | 7.7356 | 13.5132 | 786.6737 | 0.672 | 0.886 | 289.3874 | 16.4689 | 3.2128 | 118.1794 | 134.6483
|  | 725.833 | 6.8e-05 | 7808.9385 | 0.11 | 10.7586 | 16.8371 | 1130.1677 | 0.688 | 0.854 | 399.6535 | 19.7256 | 3.1397 | 118.1794 | 137.9049
|  | 804.124 | 6.8e-05 | 6300.7338 | 0.1 | 7.8355 | 13.2031 | 825.7814 | 0.617 | 0.889 | 296.5696 | 16.2166 | 3.2755 | 118.1794 | 134.3959
|  | 740.859 | 6.8e-05 | 8901.0007 | 0.092 | 12.0144 | 17.0751 | 1191.8164 | 0.74 | 0.88 | 395.5884 | 19.9291 | 3.1022 | 118.1794 | 138.1085
|  | 894.222 | 6.8e-05 | 5975.4255 | 0.091 | 6.6823 | 11.5061 | 667.7999 | 0.799 | 0.84 | 231.076 | 14.0511 | 2.7663 | 118.1794 | 132.2304
|  | 808.74 | 6.8e-05 | 6236.6676 | 0.1 | 7.7116 | 13.0635 | 812.3869 | 0.758 | 0.869 | 285.5141 | 15.7017 | 2.8675 | 118.1794 | 133.881
|  | 863.035 | 6.8e-05 | 4840.4114 | 0.105 | 5.6086 | 10.7382 | 615.6732 | 0.71 | 0.854 | 227.6396 | 13.3593 | 2.8491 | 118.1794 | 131.5387
|  | 820.486 | 6.8e-05 | 6570.0389 | 0.102 | 8.0075 | 13.4843 | 821.1126 | 0.646 | 0.86 | 294.6093 | 16.4371 | 3.2096 | 118.1794 | 134.6165
|  | 849.251 | 6.8e-05 | 8854.4502 | 0.105 | 10.4262 | 16.2347 | 945.9257 | 0.675 | 0.856 | 335.8216 | 19.3934 | 3.4333 | 118.1794 | 137.5727
|  | 867.237 | 6.8e-05 | 6905.15 | 0.108 | 7.9622 | 13.6919 | 773.9183 | 0.752 | 0.948 | 281.648 | 16.6094 | 3.1712 | 118.1794 | 134.7887
|  | 863.952 | 6.8e-05 | 5842.1405 | 0.09 | 6.7621 | 11.5549 | 696.6929 | 0.702 | 0.903 | 243.973 | 14.3331 | 3.0198 | 118.1794 | 132.5125
|  | 857.149 | 6.8e-05 | 5548.0518 | 0.097 | 6.4727 | 11.5065 | 682.039 | 0.617 | 0.906 | 248.7036 | 14.496 | 3.2494 | 118.1794 | 132.6753
|  | 881.27 | 6.8e-05 | 4915.5469 | 0.093 | 5.5778 | 10.2747 | 600.7249 | 0.716 | 0.984 | 217.2433 | 13.0186 | 2.9825 | 118.1794 | 131.198
|  | 881.528 | 6.8e-05 | 5021.979 | 0.101 | 5.6969 | 10.711 | 609.068 | 0.709 | 0.819 | 222.2652 | 13.3234 | 2.8396 | 118.1794 | 131.5028
|  | 893.059 | 6.8e-05 | 3221.8715 | 0.09 | 3.6077 | 7.6009 | 443.3513 | 0.695 | 0.861 | 164.4864 | 9.9889 | 2.5957 | 118.1794 | 128.1683
|  | 768.466 | 6.8e-05 | 5045.5771 | 0.091 | 6.5658 | 11.372 | 768.0253 | 0.721 | 0.909 | 266.2009 | 13.9105 | 2.7593 | 118.1794 | 132.0899
|  | 756.698 | 6.8e-05 | 6731.8481 | 0.093 | 8.8963 | 14.026 | 955.0541 | 0.781 | 0.983 | 325.0746 | 16.7269 | 2.9357 | 118.1794 | 134.9062
|  | 707.129 | 6.8e-05 | 4079.7661 | 0.095 | 5.7695 | 10.5835 | 765.7173 | 0.634 | 0.89 | 272.3822 | 13.0974 | 2.7325 | 118.1794 | 131.2768
|  | 703.951 | 6.8e-05 | 6019.1434 | 0.097 | 8.5505 | 13.8532 | 999.8353 | 0.762 | 0.832 | 340.337 | 16.2915 | 2.6503 | 118.1794 | 134.4708
|  | 822.097 | 6.8e-05 | 6407.5359 | 0.098 | 7.7941 | 13.0683 | 804.881 | 0.608 | 0.882 | 288.4873 | 16.1272 | 3.3249 | 118.1794 | 134.3066
|  | 729.94 | 6.8e-05 | 5963.7928 | 0.095 | 8.1703 | 13.3464 | 935.4326 | 0.623 | 0.893 | 326.1969 | 16.1911 | 3.0921 | 118.1794 | 134.3704
|  | 800.927 | 6.8e-05 | 5967.3446 | 0.09 | 7.4505 | 12.3264 | 801.6939 | 0.703 | 0.869 | 275.5332 | 15.0064 | 2.913 | 118.1794 | 133.1857
|  | 869.698 | 6.8e-05 | 6341.1961 | 0.091 | 7.2913 | 12.195 | 727.7397 | 0.762 | 0.955 | 253.1222 | 14.9695 | 3.0158 | 118.1794 | 133.1489
|  | 825.866 | 6.8e-05 | 6646.3463 | 0.094 | 8.0477 | 13.1661 | 818.4938 | 0.75 | 0.975 | 284.7664 | 15.9922 | 3.0718 | 118.1794 | 134.1715
|  | 775.362 | 6.8e-05 | 6228.4688 | 0.099 | 8.033 | 13.3791 | 870.7418 | 0.658 | 0.884 | 307.7256 | 16.2247 | 3.093 | 118.1794 | 134.4041
|  | 737.65 | 6.8e-05 | 5715.4023 | 0.1 | 7.7481 | 13.1048 | 893.4907 | 0.703 | 0.963 | 315.6385 | 15.8325 | 2.9649 | 118.1794 | 134.0119
|  | 864.475 | 6.8e-05 | 4319.1274 | 0.093 | 4.9962 | 9.5475 | 569.0529 | 0.709 | 0.976 | 207.3666 | 12.1899 | 2.8722 | 118.1794 | 130.3693
|  | 888.804 | 6.8e-05 | 7675.1324 | 0.106 | 8.6353 | 14.3633 | 797.1193 | 0.767 | 0.982 | 287.7389 | 17.3906 | 3.2905 | 118.1794 | 135.5699
|  | 835.575 | 6.8e-05 | 7177.3775 | 0.108 | 8.5897 | 14.4021 | 844.9108 | 0.63 | 0.859 | 308.2074 | 17.5121 | 3.3804 | 118.1794 | 135.6914
|  | 772.13 | 6.8e-05 | 5649.0924 | 0.097 | 7.3162 | 12.4857 | 821.5698 | 0.779 | 0.999 | 287.8016 | 15.111 | 2.8535 | 118.1794 | 133.2903
|  | 765.635 | 6.8e-05 | 5322.3093 | 0.1 | 6.9515 | 12.1904 | 800.7676 | 0.645 | 0.976 | 289.1723 | 15.0552 | 3.114 | 118.1794 | 133.2346
|  | 815.696 | 6.8e-05 | 5137.2538 | 0.098 | 6.298 | 11.3373 | 703.7464 | 0.736 | 0.953 | 252.0827 | 13.9824 | 2.8751 | 118.1794 | 132.1617
|  | 893.179 | 6.8e-05 | 5491.8108 | 0.09 | 6.1486 | 10.845 | 632.4928 | 0.69 | 0.966 | 225.7968 | 13.714 | 3.1185 | 118.1794 | 131.8934
|  | 713.667 | 6.8e-05 | 4847.1674 | 0.109 | 6.7919 | 12.3529 | 845.8799 | 0.641 | 0.96 | 311.2943 | 15.1069 | 2.9935 | 118.1794 | 133.2863
|  | 878.053 | 6.8e-05 | 6708.6742 | 0.097 | 7.6404 | 12.8519 | 743.6455 | 0.776 | 0.857 | 260.4493 | 15.5508 | 2.9336 | 118.1794 | 133.7302
|  | 855.417 | 6.8e-05 | 6125.4327 | 0.101 | 7.1608 | 12.4751 | 731.0338 | 0.764 | 0.945 | 261.8566 | 15.2318 | 2.9964 | 118.1794 | 133.4111
|  | 763.681 | 6.8e-05 | 4515.6249 | 0.11 | 5.913 | 11.2971 | 720.7223 | 0.628 | 0.835 | 268.5904 | 13.948 | 2.8814 | 118.1794 | 132.1273
|  | 726.943 | 6.8e-05 | 7059.2049 | 0.092 | 9.7108 | 14.816 | 1053.9322 | 0.747 | 0.996 | 356.0862 | 17.6021 | 3.0284 | 118.1794 | 135.7815
|  | 727.427 | 6.8e-05 | 4682.3439 | 0.092 | 6.4369 | 11.2636 | 800.6989 | 0.743 | 0.901 | 276.1312 | 13.6588 | 2.6035 | 118.1794 | 131.8382
|  | 739.879 | 6.8e-05 | 4960.82 | 0.094 | 6.7049 | 11.6574 | 808.9292 | 0.786 | 0.905 | 278.9551 | 14.0347 | 2.584 | 118.1794 | 132.2141
|  | 839.677 | 6.8e-05 | 7044.9776 | 0.099 | 8.3901 | 13.7728 | 827.7046 | 0.617 | 0.881 | 296.1023 | 16.9069 | 3.4066 | 118.1794 | 135.0862
|  | 748.509 | 6.8e-05 | 5283.1141 | 0.104 | 7.0582 | 12.4768 | 827.4486 | 0.668 | 0.857 | 297.225 | 15.1283 | 2.8821 | 118.1794 | 133.3077
|  | 783.68 | 6.8e-05 | 5085.0608 | 0.09 | 6.4887 | 11.2413 | 747.2092 | 0.752 | 0.874 | 256.9957 | 13.6954 | 2.6674 | 118.1794 | 131.8747
|  | 833.278 | 6.8e-05 | 4757.5887 | 0.107 | 5.7095 | 10.9351 | 645.2839 | 0.772 | 0.866 | 236.5747 | 13.405 | 2.6846 | 118.1794 | 131.5844
|  | 759.972 | 6.8e-05 | 6648.2509 | 0.094 | 8.748 | 13.9192 | 940.3402 | 0.689 | 0.994 | 325.7997 | 16.8367 | 3.1712 | 118.1794 | 135.0161
|  | 876.73 | 6.8e-05 | 6144.3556 | 0.101 | 7.0083 | 12.2974 | 703.1001 | 0.642 | 0.824 | 255.348 | 15.2232 | 3.1803 | 118.1794 | 133.4026
|  | 747.436 | 6.8e-05 | 7567.3458 | 0.096 | 10.1244 | 15.4514 | 1053.9381 | 0.739 | 0.842 | 357.1982 | 18.1548 | 2.9385 | 118.1794 | 136.3342
|  | 857.214 | 6.8e-05 | 6008.3402 | 0.104 | 7.0091 | 12.419 | 719.1679 | 0.609 | 0.979 | 267.9662 | 15.6199 | 3.4793 | 118.1794 | 133.7993
|  | 744.229 | 6.8e-05 | 4801.2757 | 0.091 | 6.4513 | 11.2395 | 783.7956 | 0.735 | 0.903 | 270.3804 | 13.6833 | 2.6563 | 118.1794 | 131.8627
|  | 759.264 | 6.8e-05 | 8074.9644 | 0.09 | 10.6353 | 15.6271 | 1072.1325 | 0.725 | 0.855 | 356.7074 | 18.4168 | 3.0323 | 118.1794 | 136.5961
|  | 882.157 | 6.8e-05 | 6240.7008 | 0.109 | 7.0744 | 12.693 | 703.1616 | 0.728 | 0.876 | 258.654 | 15.5158 | 3.0682 | 118.1794 | 133.6952
|  | 869.163 | 6.8e-05 | 7037.956 | 0.104 | 8.0974 | 13.6733 | 780.9173 | 0.721 | 0.913 | 281.2272 | 16.6214 | 3.2045 | 118.1794 | 134.8008
|  | 867.228 | 6.8e-05 | 5434.7377 | 0.105 | 6.2668 | 11.5627 | 659.7402 | 0.712 | 0.962 | 244.0933 | 14.3945 | 3.0781 | 118.1794 | 132.5739
|  | 756.625 | 6.8e-05 | 4766.2545 | 0.095 | 6.2994 | 11.222 | 758.7984 | 0.67 | 0.875 | 268.1588 | 13.7969 | 2.7988 | 118.1794 | 131.9763
|  | 868.117 | 6.8e-05 | 5687.9117 | 0.101 | 6.552 | 11.7577 | 678.9131 | 0.679 | 0.81 | 245.6482 | 14.5011 | 2.982 | 118.1794 | 132.6805
|  | 812.193 | 6.8e-05 | 6648.7028 | 0.09 | 8.1861 | 13.1249 | 841.7865 | 0.647 | 0.889 | 290.8658 | 16.0643 | 3.1949 | 118.1794 | 134.2436
|  | 733.801 | 6.8e-05 | 6289.0497 | 0.105 | 8.5705 | 14.2462 | 960.6582 | 0.625 | 0.853 | 343.0352 | 17.1169 | 3.1204 | 118.1794 | 135.2963
|  | 892.237 | 6.8e-05 | 7008.4526 | 0.096 | 7.8549 | 13.0462 | 745.459 | 0.65 | 0.971 | 267.8497 | 16.251 | 3.4835 | 118.1794 | 134.4304
|  | 742.455 | 6.8e-05 | 5113.9821 | 0.1 | 6.8879 | 12.116 | 820.7268 | 0.608 | 0.802 | 293.2375 | 14.8047 | 2.9225 | 118.1794 | 132.984
|  | 710.714 | 6.8e-05 | 6296.8514 | 0.106 | 8.8599 | 14.6112 | 1014.0676 | 0.683 | 0.948 | 360.7032 | 17.4323 | 3.0664 | 118.1794 | 135.6116
|  | 773.391 | 6.8e-05 | 6055.6709 | 0.109 | 7.83 | 13.5815 | 858.1945 | 0.662 | 0.988 | 314.9168 | 16.5617 | 3.2393 | 118.1794 | 134.741
|  | 772.188 | 6.8e-05 | 4858.1044 | 0.109 | 6.2913 | 11.7382 | 742.8747 | 0.751 | 0.998 | 273.3336 | 14.3524 | 2.8415 | 118.1794 | 132.5318
|  | 888.094 | 6.8e-05 | 5882.0807 | 0.108 | 6.6233 | 12.1103 | 668.4442 | 0.759 | 0.869 | 245.3088 | 14.8143 | 2.9391 | 118.1794 | 132.9937
|  | 729.653 | 6.8e-05 | 5956.405 | 0.1 | 8.1633 | 13.5689 | 935.2727 | 0.649 | 0.993 | 332.2939 | 16.4872 | 3.1721 | 118.1794 | 134.6666
|  | 788.977 | 6.8e-05 | 8453.8112 | 0.105 | 10.7149 | 16.5331 | 1036.9007 | 0.629 | 0.847 | 367.1157 | 19.6959 | 3.4379 | 118.1794 | 137.8753
|  | 705.552 | 6.8e-05 | 6778.9688 | 0.096 | 9.608 | 14.9215 | 1078.2102 | 0.79 | 0.885 | 363.7434 | 17.4515 | 2.75 | 118.1794 | 135.6309
|  | 716.677 | 6.8e-05 | 5904.8047 | 0.104 | 8.2391 | 13.8324 | 958.0922 | 0.764 | 0.995 | 338.1835 | 16.481 | 2.879 | 118.1794 | 134.6604
|  | 829.758 | 6.8e-05 | 5077.0226 | 0.109 | 6.1187 | 11.5225 | 678.6248 | 0.637 | 0.921 | 255.5153 | 14.4171 | 3.1463 | 118.1794 | 132.5964
|  | 833.269 | 6.8e-05 | 5699.9996 | 0.093 | 6.8405 | 11.7721 | 727.9204 | 0.695 | 0.9 | 256.3145 | 14.5234 | 2.9906 | 118.1794 | 132.7027
|  | 780.561 | 6.8e-05 | 6656.3213 | 0.099 | 8.5276 | 13.9229 | 900.0932 | 0.765 | 0.925 | 313.2877 | 16.6287 | 2.9412 | 118.1794 | 134.8081
|  | 706.179 | 6.8e-05 | 4590.0619 | 0.106 | 6.4999 | 11.8851 | 830.1637 | 0.722 | 0.988 | 300.4119 | 14.4258 | 2.7617 | 118.1794 | 132.6052
|  | 832.948 | 6.8e-05 | 4796.6437 | 0.104 | 5.7586 | 10.894 | 649.2389 | 0.675 | 0.896 | 240.1931 | 13.6046 | 2.9463 | 118.1794 | 131.784
|  | 727.521 | 6.8e-05 | 8430.0683 | 0.098 | 11.5874 | 17.0228 | 1184.7341 | 0.682 | 0.801 | 401.5788 | 19.8667 | 3.0912 | 118.1794 | 138.046
|  | 710.639 | 6.8e-05 | 4236.147 | 0.096 | 5.961 | 10.8543 | 778.7087 | 0.689 | 0.942 | 275.9032 | 13.3326 | 2.6938 | 118.1794 | 131.512
|  | 754.686 | 6.8e-05 | 6346.2488 | 0.107 | 8.4091 | 14.1556 | 922.3101 | 0.761 | 0.846 | 326.1578 | 16.738 | 2.807 | 118.1794 | 134.9173
|  | 791.713 | 6.8e-05 | 4225.5673 | 0.098 | 5.3372 | 10.1528 | 649.3115 | 0.701 | 0.813 | 233.2687 | 12.5584 | 2.6148 | 118.1794 | 130.7377
|  | 715.197 | 6.8e-05 | 6806.4245 | 0.102 | 9.5169 | 15.1296 | 1056.9293 | 0.608 | 0.936 | 373.9975 | 18.1888 | 3.3252 | 118.1794 | 136.3681
|  | 766.357 | 6.8e-05 | 6442.9405 | 0.107 | 8.4072 | 14.1534 | 908.1277 | 0.754 | 0.931 | 323.8943 | 16.8789 | 2.9624 | 118.1794 | 135.0582
|  | 758.781 | 6.8e-05 | 5954.2564 | 0.098 | 7.8471 | 13.1275 | 875.9924 | 0.684 | 0.932 | 308.3648 | 15.9107 | 3.0253 | 118.1794 | 134.0901
|  | 754.047 | 6.8e-05 | 6858.9523 | 0.105 | 9.0962 | 14.8229 | 972.7111 | 0.74 | 0.824 | 340.6781 | 17.4683 | 2.8754 | 118.1794 | 135.6477
|  | 817.642 | 6.8e-05 | 8162.2082 | 0.107 | 9.9826 | 15.8704 | 954.4266 | 0.673 | 0.932 | 342.5325 | 19.0447 | 3.4503 | 118.1794 | 137.224
|  | 883.904 | 6.8e-05 | 4238.0667 | 0.093 | 4.7947 | 9.289 | 541.4763 | 0.753 | 0.83 | 194.4667 | 11.6885 | 2.6082 | 118.1794 | 129.8679
|  | 890.93 | 6.8e-05 | 5423.9635 | 0.107 | 6.088 | 11.4132 | 629.914 | 0.681 | 0.929 | 236.2775 | 14.3145 | 3.1535 | 118.1794 | 132.4938
|  | 844.566 | 6.8e-05 | 4663.1173 | 0.1 | 5.5213 | 10.4551 | 622.5931 | 0.617 | 0.906 | 231.7528 | 13.3097 | 3.1028 | 118.1794 | 131.489
|  | 802.005 | 6.8e-05 | 5340.7724 | 0.102 | 6.6593 | 11.9248 | 742.8771 | 0.769 | 0.944 | 266.2171 | 14.5185 | 2.8193 | 118.1794 | 132.6979
|  | 856.4 | 6.8e-05 | 5739.3882 | 0.102 | 6.7018 | 11.9754 | 698.6484 | 0.639 | 0.861 | 255.6456 | 14.8876 | 3.1654 | 118.1794 | 133.0669
|  | 884.23 | 6.8e-05 | 5424.5258 | 0.101 | 6.1347 | 11.253 | 637.9331 | 0.792 | 0.852 | 229.2816 | 13.7862 | 2.7534 | 118.1794 | 131.9655
|  | 750.609 | 6.8e-05 | 5756.5995 | 0.107 | 7.6692 | 13.3125 | 872.095 | 0.609 | 0.835 | 316.6843 | 16.164 | 3.0994 | 118.1794 | 134.3434
|  | 769.237 | 6.8e-05 | 8178.3063 | 0.11 | 10.6317 | 16.7044 | 1057.9976 | 0.789 | 0.923 | 373.6636 | 19.5456 | 3.0883 | 118.1794 | 137.725
|  | 728.833 | 6.8e-05 | 5521.0236 | 0.103 | 7.5752 | 13.0368 | 890.7909 | 0.65 | 0.978 | 320.5233 | 15.8853 | 3.0962 | 118.1794 | 134.0647
|  | 749.067 | 6.8e-05 | 5297.8479 | 0.092 | 7.0726 | 11.9935 | 827.9573 | 0.606 | 0.962 | 292.3758 | 14.8926 | 3.1512 | 118.1794 | 133.072
|  | 860.842 | 6.8e-05 | 4411.9946 | 0.097 | 5.1252 | 9.8483 | 581.2464 | 0.648 | 0.89 | 214.7112 | 12.5686 | 2.9568 | 118.1794 | 130.748
|  | 770.557 | 6.8e-05 | 6010.7821 | 0.101 | 7.8006 | 13.2076 | 859.1891 | 0.756 | 0.816 | 300.0399 | 15.7215 | 2.7325 | 118.1794 | 133.9008
|  | 771.021 | 6.8e-05 | 5464.1173 | 0.09 | 7.0869 | 11.922 | 805.4632 | 0.696 | 0.811 | 275.6408 | 14.4517 | 2.7497 | 118.1794 | 132.6311
|  | 703.243 | 6.8e-05 | 5606.2046 | 0.098 | 7.9719 | 13.2663 | 955.1678 | 0.746 | 0.991 | 331.9086 | 15.872 | 2.8323 | 118.1794 | 134.0514
|  | 815.1 | 6.8e-05 | 5515.0165 | 0.109 | 6.7661 | 12.3215 | 738.7357 | 0.77 | 0.933 | 269.9193 | 14.9608 | 2.8687 | 118.1794 | 133.1401
|  | 751.439 | 6.8e-05 | 7001.2032 | 0.108 | 9.3171 | 15.204 | 991.8248 | 0.768 | 0.92 | 351.0295 | 17.9369 | 2.9705 | 118.1794 | 136.1162
|  | 820.492 | 6.8e-05 | 4683.1856 | 0.099 | 5.7078 | 10.6534 | 655.2088 | 0.734 | 0.849 | 235.3464 | 13.1308 | 2.6928 | 118.1794 | 131.3102
|  | 843.944 | 6.8e-05 | 4366.0701 | 0.104 | 5.1734 | 10.1429 | 596.5962 | 0.767 | 0.963 | 220.8184 | 12.6724 | 2.7495 | 118.1794 | 130.8517
|  | 813.965 | 6.8e-05 | 5022.6511 | 0.092 | 6.1706 | 10.9508 | 695.6997 | 0.627 | 0.934 | 249.2869 | 13.7979 | 3.0947 | 118.1794 | 131.9773
|  | 767.457 | 6.8e-05 | 6237.1981 | 0.105 | 8.1271 | 13.7505 | 886.5686 | 0.656 | 0.899 | 318.7578 | 16.635 | 3.1354 | 118.1794 | 134.8144
|  | 780.898 | 6.8e-05 | 7244.3953 | 0.101 | 9.277 | 14.8255 | 951.6713 | 0.739 | 0.817 | 329.9176 | 17.519 | 2.9276 | 118.1794 | 135.6983
|  | 870.641 | 6.8e-05 | 5161.2402 | 0.11 | 5.9281 | 11.3163 | 633.2574 | 0.784 | 0.887 | 234.5758 | 13.8877 | 2.795 | 118.1794 | 132.0671
|  | 833.178 | 6.8e-05 | 5341.6312 | 0.109 | 6.4112 | 11.8868 | 697.208 | 0.73 | 0.959 | 258.3561 | 14.6374 | 2.9898 | 118.1794 | 132.8168
|  | 713.551 | 6.8e-05 | 6180.7088 | 0.109 | 8.6619 | 14.5272 | 994.9316 | 0.762 | 0.985 | 354.8297 | 17.2169 | 2.9235 | 118.1794 | 135.3962
|  | 882.589 | 6.8e-05 | 5314.8431 | 0.106 | 6.0219 | 11.2951 | 631.256 | 0.634 | 0.931 | 238.2421 | 14.2983 | 3.2645 | 118.1794 | 132.4777
|  | 857.859 | 6.8e-05 | 5266.0619 | 0.09 | 6.1386 | 10.8333 | 657.8197 | 0.736 | 0.972 | 231.9649 | 13.5315 | 2.9329 | 118.1794 | 131.7109
|  | 797.804 | 6.8e-05 | 7395.5553 | 0.096 | 9.2699 | 14.5693 | 931.0283 | 0.682 | 0.902 | 323.0642 | 17.5264 | 3.2143 | 118.1794 | 135.7058
|  | 890.185 | 6.8e-05 | 7051.4902 | 0.101 | 7.9214 | 13.3436 | 751.3856 | 0.711 | 0.966 | 270.8983 | 16.3982 | 3.3202 | 118.1794 | 134.5775
|  | 863.438 | 6.8e-05 | 6019.4746 | 0.099 | 6.9715 | 12.1729 | 711.4262 | 0.702 | 0.914 | 255.8478 | 15.0218 | 3.0966 | 118.1794 | 133.2012
|  | 874.409 | 6.8e-05 | 6937.9784 | 0.097 | 7.9345 | 13.1796 | 765.7852 | 0.664 | 0.958 | 274.1605 | 16.3015 | 3.3934 | 118.1794 | 134.4809
|  | 834.581 | 6.8e-05 | 6779.1118 | 0.094 | 8.1228 | 13.2478 | 814.974 | 0.758 | 0.986 | 283.5864 | 16.094 | 3.0936 | 118.1794 | 134.2733
|  | 716.2 | 6.8e-05 | 6029.5596 | 0.11 | 8.4188 | 14.2976 | 972.6186 | 0.789 | 0.984 | 347.4314 | 16.9205 | 2.8509 | 118.1794 | 135.0998
|  | 824.974 | 6.8e-05 | 4306.4957 | 0.092 | 5.2202 | 9.7953 | 613.9858 | 0.658 | 0.978 | 223.0408 | 12.5122 | 2.9532 | 118.1794 | 130.6916
|  | 824.228 | 6.8e-05 | 5673.0167 | 0.097 | 6.8828 | 11.9876 | 738.9354 | 0.736 | 0.899 | 261.3235 | 14.6465 | 2.8901 | 118.1794 | 132.8259
|  | 822.936 | 6.8e-05 | 7141.1585 | 0.103 | 8.6777 | 14.2729 | 863.7308 | 0.743 | 0.917 | 306.1389 | 17.1314 | 3.1071 | 118.1794 | 135.3108
|  | 878.529 | 6.8e-05 | 6226.9772 | 0.093 | 7.088 | 12.0542 | 706.9696 | 0.66 | 0.967 | 252.7249 | 15.0978 | 3.3082 | 118.1794 | 133.2771
|  | 752.817 | 6.8e-05 | 4654.0175 | 0.098 | 6.1821 | 11.1978 | 753.1458 | 0.74 | 0.889 | 266.2448 | 13.6295 | 2.6431 | 118.1794 | 131.8088
|  | 720.746 | 6.8e-05 | 4575.3088 | 0.101 | 6.348 | 11.5124 | 800.6682 | 0.765 | 0.988 | 284.9449 | 13.9654 | 2.6663 | 118.1794 | 132.1447
|  | 729.571 | 6.8e-05 | 5336.2492 | 0.096 | 7.3142 | 12.4404 | 869.3357 | 0.758 | 0.933 | 301.2501 | 14.9453 | 2.7227 | 118.1794 | 133.1246
|  | 730.44 | 6.8e-05 | 7649.5293 | 0.108 | 10.4725 | 16.4364 | 1103.0409 | 0.659 | 0.887 | 391.1123 | 19.4265 | 3.2501 | 118.1794 | 137.6059
|  | 779.641 | 6.8e-05 | 5584.4173 | 0.103 | 7.1628 | 12.5593 | 802.2385 | 0.6 | 0.912 | 293.0874 | 15.5382 | 3.2379 | 118.1794 | 133.7176
|  | 885.47 | 6.8e-05 | 5673.3545 | 0.091 | 6.4072 | 11.1881 | 655.762 | 0.627 | 0.816 | 233.4673 | 14.0575 | 3.1189 | 118.1794 | 132.2369
|  | 784.171 | 6.8e-05 | 5543.4445 | 0.1 | 7.0692 | 12.3276 | 790.6384 | 0.798 | 0.845 | 276.6819 | 14.7537 | 2.6371 | 118.1794 | 132.933
|  | 749.091 | 6.8e-05 | 7098.0205 | 0.11 | 9.4755 | 15.4703 | 1006.1821 | 0.772 | 0.949 | 358.1932 | 18.2457 | 3.0168 | 118.1794 | 136.4251
|  | 783.418 | 6.8e-05 | 5948.9864 | 0.096 | 7.5936 | 12.7552 | 830.0714 | 0.771 | 0.923 | 288.2642 | 15.3565 | 2.8275 | 118.1794 | 133.5359
|  | 867.446 | 6.8e-05 | 5975.1853 | 0.106 | 6.8883 | 12.354 | 702.4891 | 0.738 | 0.893 | 256.2777 | 15.1169 | 3.0032 | 118.1794 | 133.2962
|  | 739.893 | 6.8e-05 | 5596.9542 | 0.091 | 7.5645 | 12.4978 | 876.6556 | 0.744 | 0.887 | 298.2114 | 15.0038 | 2.7239 | 118.1794 | 133.1832
|  | 881.627 | 6.8e-05 | 4263.5654 | 0.097 | 4.836 | 9.4743 | 545.9881 | 0.771 | 0.873 | 198.4982 | 11.9001 | 2.6367 | 118.1794 | 130.0795
|  | 728.356 | 6.8e-05 | 5427.6717 | 0.101 | 7.4519 | 12.8111 | 881.6826 | 0.727 | 0.879 | 309.8087 | 15.3443 | 2.7535 | 118.1794 | 133.5236
|  | 855.716 | 6.8e-05 | 5262.6207 | 0.104 | 6.15 | 11.3822 | 660.2798 | 0.603 | 0.842 | 245.9942 | 14.3141 | 3.1869 | 118.1794 | 132.4934
|  | 727.714 | 6.8e-05 | 6795.9965 | 0.094 | 9.3388 | 14.539 | 1025.7549 | 0.731 | 0.964 | 349.6393 | 17.3017 | 3.0029 | 118.1794 | 135.4811
|  | 741.452 | 6.8e-05 | 5358.0138 | 0.11 | 7.2264 | 12.9135 | 848.5424 | 0.739 | 0.925 | 307.6404 | 15.5108 | 2.8232 | 118.1794 | 133.6902
|  | 822.058 | 6.8e-05 | 6330.1881 | 0.094 | 7.7004 | 12.7845 | 798.4536 | 0.724 | 0.997 | 280.0333 | 15.6538 | 3.1189 | 118.1794 | 133.8332
|  | 879.423 | 6.8e-05 | 7774.6071 | 0.106 | 8.8406 | 14.59 | 818.3366 | 0.798 | 0.807 | 289.6198 | 17.3195 | 2.9669 | 118.1794 | 135.4988
|  | 764.715 | 6.8e-05 | 5175.8413 | 0.102 | 6.7683 | 12.0546 | 787.5848 | 0.691 | 0.819 | 280.8396 | 14.6038 | 2.7709 | 118.1794 | 132.7832
|  | 828.809 | 6.8e-05 | 4815.7261 | 0.099 | 5.8104 | 10.7807 | 656.3868 | 0.651 | 0.849 | 239.0957 | 13.4752 | 2.9288 | 118.1794 | 131.6546
|  | 867.39 | 6.8e-05 | 7359.9934 | 0.1 | 8.4852 | 13.9232 | 807.3038 | 0.64 | 0.972 | 291.4294 | 17.1892 | 3.55 | 118.1794 | 135.3686
|  | 780.782 | 6.8e-05 | 6886.0701 | 0.097 | 8.8195 | 14.1422 | 920.2533 | 0.634 | 0.969 | 324.7727 | 17.2432 | 3.3707 | 118.1794 | 135.4226
|  | 850.445 | 6.8e-05 | 5349.7353 | 0.105 | 6.2905 | 11.5918 | 674.4564 | 0.726 | 0.848 | 245.987 | 14.2255 | 2.8627 | 118.1794 | 132.4049
|  | 855.214 | 6.8e-05 | 5768.6285 | 0.096 | 6.7452 | 11.7866 | 702.6404 | 0.762 | 0.885 | 247.8637 | 14.4144 | 2.8563 | 118.1794 | 132.5938
|  | 835.115 | 6.8e-05 | 6660.4388 | 0.093 | 7.9755 | 13.0406 | 804.5767 | 0.794 | 0.957 | 277.5175 | 15.7596 | 2.9555 | 118.1794 | 133.939
|  | 793.672 | 6.8e-05 | 6573.0802 | 0.103 | 8.2819 | 13.8355 | 868.1343 | 0.696 | 0.803 | 306.775 | 16.5566 | 2.9576 | 118.1794 | 134.7359
|  | 700.698 | 6.8e-05 | 7192.92 | 0.104 | 10.2654 | 16.0162 | 1134.6487 | 0.623 | 0.804 | 396.2777 | 18.8816 | 3.1146 | 118.1794 | 137.061
|  | 842.646 | 6.8e-05 | 7725.6689 | 0.092 | 9.1683 | 14.259 | 875.0338 | 0.686 | 0.879 | 300.9615 | 17.2451 | 3.2458 | 118.1794 | 135.4244
|  | 898.341 | 6.8e-05 | 5581.0186 | 0.092 | 6.2126 | 11.0004 | 633.2128 | 0.717 | 0.987 | 226.7788 | 13.8533 | 3.1009 | 118.1794 | 132.0326
|  | 790.975 | 6.8e-05 | 5657.5768 | 0.091 | 7.1527 | 12.0399 | 789.9964 | 0.653 | 0.879 | 275.2946 | 14.8071 | 3.0078 | 118.1794 | 132.9864
|  | 826.975 | 6.8e-05 | 5491.6576 | 0.099 | 6.6407 | 11.7847 | 719.1029 | 0.619 | 0.846 | 260.5771 | 14.6534 | 3.1182 | 118.1794 | 132.8327
|  | 854.121 | 6.8e-05 | 4824.0315 | 0.11 | 5.6479 | 10.957 | 625.0055 | 0.608 | 0.864 | 238.5826 | 13.8569 | 3.1522 | 118.1794 | 132.0363
|  | 864.507 | 6.8e-05 | 5820.0669 | 0.108 | 6.7322 | 12.2428 | 694.1935 | 0.676 | 0.932 | 258.37 | 15.1887 | 3.2021 | 118.1794 | 133.368
|  | 877.556 | 6.8e-05 | 5298.2521 | 0.103 | 6.0375 | 11.2068 | 635.9745 | 0.605 | 0.941 | 239.468 | 14.29 | 3.3512 | 118.1794 | 132.4693
|  | 894.477 | 6.8e-05 | 6273.5613 | 0.093 | 7.0137 | 11.9699 | 689.5041 | 0.632 | 0.867 | 246.4177 | 14.9882 | 3.2808 | 118.1794 | 133.1676
|  | 859.554 | 6.8e-05 | 6440.0878 | 0.103 | 7.4924 | 12.9417 | 749.8055 | 0.662 | 0.946 | 273.728 | 15.9993 | 3.3235 | 118.1794 | 134.1787
|  | 899.958 | 6.8e-05 | 5779.7924 | 0.1 | 6.4223 | 11.5636 | 646.2201 | 0.749 | 0.91 | 233.8508 | 14.311 | 2.9863 | 118.1794 | 132.4904
|  | 850.116 | 6.8e-05 | 4704.4924 | 0.11 | 5.5339 | 10.809 | 619.4709 | 0.654 | 0.994 | 237.2336 | 13.714 | 3.1576 | 118.1794 | 131.8933
|  | 828.751 | 6.8e-05 | 4589.7097 | 0.098 | 5.5381 | 10.4059 | 635.7594 | 0.648 | 0.905 | 233.1267 | 13.1379 | 2.9695 | 118.1794 | 131.3172
|  | 869.145 | 6.8e-05 | 5432.9692 | 0.098 | 6.2509 | 11.2807 | 657.1742 | 0.639 | 0.943 | 241.197 | 14.2552 | 3.2331 | 118.1794 | 132.4346
|  | 817.858 | 6.8e-05 | 4498.4575 | 0.092 | 5.5003 | 10.1426 | 641.2912 | 0.735 | 0.88 | 226.5657 | 12.6003 | 2.6714 | 118.1794 | 130.7797
|  | 883.545 | 6.8e-05 | 5398.9935 | 0.09 | 6.1106 | 10.8003 | 636.7517 | 0.738 | 0.978 | 225.459 | 13.5458 | 2.9843 | 118.1794 | 131.7252
|  | 742.883 | 6.8e-05 | 6072.4634 | 0.105 | 8.1742 | 13.8036 | 919.4299 | 0.698 | 0.924 | 327.9404 | 16.5663 | 3.0029 | 118.1794 | 134.7456
|  | 780.322 | 6.8e-05 | 3651.9368 | 0.109 | 4.68 | 9.637 | 603.5341 | 0.646 | 0.896 | 229.6897 | 12.1878 | 2.7726 | 118.1794 | 130.3671
|  | 865.769 | 6.8e-05 | 7939.5246 | 0.107 | 9.1705 | 14.9976 | 851.7961 | 0.743 | 0.951 | 306.5742 | 18.0487 | 3.3165 | 118.1794 | 136.2281
|  | 777.695 | 6.8e-05 | 6245.8996 | 0.091 | 8.0313 | 13.0068 | 868.0083 | 0.662 | 0.824 | 297.582 | 15.7371 | 2.9678 | 118.1794 | 133.9165
|  | 736.747 | 6.8e-05 | 5029.9957 | 0.092 | 6.8273 | 11.7146 | 822.2247 | 0.62 | 0.872 | 287.6679 | 14.4118 | 2.9318 | 118.1794 | 132.5912
|  | 774.623 | 6.8e-05 | 5414.0263 | 0.098 | 6.9892 | 12.1524 | 794.3386 | 0.75 | 0.949 | 280.1506 | 14.7568 | 2.8309 | 118.1794 | 132.9361
|  | 890.75 | 6.8e-05 | 5679.3757 | 0.109 | 6.3759 | 11.8432 | 649.7557 | 0.772 | 0.953 | 241.0519 | 14.6008 | 2.9973 | 118.1794 | 132.7801
|  | 702.105 | 6.8e-05 | 9061.609 | 0.096 | 12.9063 | 18.1659 | 1319.0953 | 0.628 | 0.991 | 449.2564 | 21.4489 | 3.5685 | 118.1794 | 139.6283
|  | 702.871 | 6.8e-05 | 5224.9047 | 0.105 | 7.4337 | 12.9568 | 912.1556 | 0.766 | 0.803 | 319.8071 | 15.2853 | 2.531 | 118.1794 | 133.4646
|  | 715.739 | 6.8e-05 | 5661.2632 | 0.097 | 7.9097 | 13.1521 | 933.5992 | 0.662 | 0.881 | 325.3167 | 15.8332 | 2.9143 | 118.1794 | 134.0126
|  | 727.143 | 6.8e-05 | 4499.3149 | 0.106 | 6.1877 | 11.5014 | 780.2024 | 0.672 | 0.848 | 283.2233 | 14.0042 | 2.7204 | 118.1794 | 132.1835
|  | 875.295 | 6.8e-05 | 3972.3064 | 0.101 | 4.5382 | 9.2044 | 527.1252 | 0.681 | 0.861 | 197.7395 | 11.7695 | 2.7881 | 118.1794 | 129.9488
|  | 866.06 | 6.8e-05 | 8844.6713 | 0.103 | 10.2125 | 15.9099 | 914.8514 | 0.73 | 0.975 | 324.362 | 19.1024 | 3.4701 | 118.1794 | 137.2817
|  | 772.739 | 6.8e-05 | 7194.2936 | 0.101 | 9.3101 | 14.8608 | 964.0068 | 0.666 | 0.805 | 336.7204 | 17.6934 | 3.0789 | 118.1794 | 135.8728
|  | 840.729 | 6.8e-05 | 4983.6714 | 0.092 | 5.9278 | 10.6616 | 655.7661 | 0.668 | 0.974 | 235.6561 | 13.4724 | 3.0552 | 118.1794 | 131.6517
|  | 822.582 | 6.8e-05 | 5710.4948 | 0.1 | 6.9422 | 12.1795 | 744.6632 | 0.758 | 0.948 | 265.7097 | 14.8626 | 2.9165 | 118.1794 | 133.042
|  | 820.656 | 6.8e-05 | 6998.5583 | 0.092 | 8.528 | 13.5871 | 856.1434 | 0.778 | 0.995 | 293.9203 | 16.4021 | 3.0598 | 118.1794 | 134.5815
|  | 819.073 | 6.8e-05 | 5795.1511 | 0.09 | 7.0753 | 11.909 | 757.3818 | 0.713 | 0.996 | 264.1962 | 14.7149 | 3.05 | 118.1794 | 132.8943
|  | 700.002 | 6.8e-05 | 4106.1338 | 0.109 | 5.8659 | 11.2029 | 782.1067 | 0.741 | 0.917 | 284.8619 | 13.5595 | 2.5615 | 118.1794 | 131.7388
|  | 792.989 | 6.8e-05 | 6772.3543 | 0.108 | 8.5403 | 14.3468 | 886.8644 | 0.682 | 0.995 | 322.5907 | 17.3951 | 3.3134 | 118.1794 | 135.5745
|  | 746.808 | 6.8e-05 | 5973.4257 | 0.103 | 7.9986 | 13.5182 | 901.4537 | 0.763 | 0.942 | 317.9548 | 16.1467 | 2.857 | 118.1794 | 134.326
|  | 756.861 | 6.8e-05 | 7647.2864 | 0.103 | 10.104 | 15.7969 | 1039.4113 | 0.63 | 0.814 | 364.7929 | 18.7746 | 3.2367 | 118.1794 | 136.954
|  | 896.759 | 6.8e-05 | 5830.8069 | 0.096 | 6.5021 | 11.5016 | 653.8863 | 0.796 | 0.989 | 233.3335 | 14.2286 | 2.9641 | 118.1794 | 132.4079
|  | 839.431 | 6.8e-05 | 8027.6358 | 0.098 | 9.5632 | 14.9776 | 903.4265 | 0.749 | 0.846 | 312.1546 | 17.8182 | 3.0876 | 118.1794 | 135.9976
|  | 739.456 | 6.8e-05 | 4881.8034 | 0.1 | 6.6019 | 11.7781 | 801.0796 | 0.705 | 0.89 | 284.5228 | 14.3067 | 2.7484 | 118.1794 | 132.486
|  | 824.859 | 6.8e-05 | 7470.9451 | 0.099 | 9.0572 | 14.4935 | 886.6663 | 0.686 | 0.897 | 311.7478 | 17.4861 | 3.2528 | 118.1794 | 135.6654
|  | 841.081 | 6.8e-05 | 6475.7034 | 0.108 | 7.6993 | 13.3887 | 780.3169 | 0.626 | 1 | 290.6582 | 16.6238 | 3.5164 | 118.1794 | 134.8031
|  | 872.792 | 6.8e-05 | 6294.8305 | 0.09 | 7.2123 | 12.0622 | 719.9143 | 0.696 | 0.911 | 251.5644 | 14.9303 | 3.1175 | 118.1794 | 133.1097
|  | 892.261 | 6.8e-05 | 4816.9813 | 0.1 | 5.3986 | 10.2996 | 580.5498 | 0.642 | 0.948 | 217.8021 | 13.2149 | 3.1688 | 118.1794 | 131.3942
|  | 852.429 | 6.8e-05 | 4241.1491 | 0.109 | 4.9754 | 10.0382 | 575.4859 | 0.76 | 0.905 | 216.0774 | 12.525 | 2.703 | 118.1794 | 130.7043
|  | 867.594 | 6.8e-05 | 6642.6398 | 0.1 | 7.6564 | 13.0011 | 753.6603 | 0.602 | 0.827 | 272.8203 | 16.0954 | 3.3633 | 118.1794 | 134.2748
|  | 842.552 | 6.8e-05 | 6762.2269 | 0.094 | 8.0259 | 13.1422 | 800.8319 | 0.781 | 0.971 | 278.0001 | 15.9276 | 3.0276 | 118.1794 | 134.107
|  | 776.94 | 6.8e-05 | 6151.6856 | 0.101 | 7.9178 | 13.3396 | 860.6495 | 0.608 | 0.961 | 310.8873 | 16.4248 | 3.3534 | 118.1794 | 134.6041
|  | 815.225 | 6.8e-05 | 6898.3354 | 0.097 | 8.4619 | 13.7573 | 857.3861 | 0.704 | 0.968 | 301.4817 | 16.7127 | 3.2124 | 118.1794 | 134.8921
|  | 885.37 | 6.8e-05 | 3466.0666 | 0.101 | 3.9148 | 8.3409 | 472.2362 | 0.731 | 0.932 | 179.3041 | 10.795 | 2.6675 | 118.1794 | 128.9744
|  | 831.786 | 6.8e-05 | 5104.3044 | 0.11 | 6.1366 | 11.5801 | 678.2885 | 0.769 | 0.951 | 251.1817 | 14.2072 | 2.8555 | 118.1794 | 132.3866
|  | 754.073 | 6.8e-05 | 5320.6946 | 0.108 | 7.0559 | 12.6321 | 821.1692 | 0.718 | 0.846 | 296.0867 | 15.1824 | 2.7721 | 118.1794 | 133.3618
|  | 755.201 | 6.8e-05 | 7744.3693 | 0.097 | 10.2547 | 15.6376 | 1052.0325 | 0.729 | 0.926 | 360.3242 | 18.504 | 3.1156 | 118.1794 | 136.6833
|  | 817.703 | 6.8e-05 | 6477.8532 | 0.102 | 7.922 | 13.3882 | 818.033 | 0.651 | 0.961 | 295.778 | 16.4464 | 3.3241 | 118.1794 | 134.6257
|  | 781.731 | 6.8e-05 | 5812.0567 | 0.101 | 7.4349 | 12.7915 | 820.2264 | 0.764 | 0.965 | 290.7336 | 15.4547 | 2.8949 | 118.1794 | 133.6341
|  | 778.381 | 6.8e-05 | 6530.467 | 0.108 | 8.3898 | 14.1778 | 892.8637 | 0.791 | 0.888 | 317.4403 | 16.8021 | 2.8525 | 118.1794 | 134.9814
|  | 717.972 | 6.8e-05 | 4213.5785 | 0.09 | 5.8687 | 10.5134 | 762.777 | 0.752 | 0.837 | 260.9761 | 12.7414 | 2.4218 | 118.1794 | 130.9208
|  | 861.303 | 6.8e-05 | 6437.0064 | 0.102 | 7.4736 | 12.8781 | 747.0312 | 0.661 | 0.999 | 273.2489 | 16.0038 | 3.3976 | 118.1794 | 134.1832
|  | 797.356 | 6.8e-05 | 5595.4238 | 0.108 | 7.0175 | 12.5862 | 773.7683 | 0.612 | 0.905 | 287.0378 | 15.5632 | 3.236 | 118.1794 | 133.7426
|  | 853.46 | 6.8e-05 | 5614.7948 | 0.103 | 6.5789 | 11.8671 | 692.4579 | 0.6 | 0.834 | 255.7031 | 14.8398 | 3.2312 | 118.1794 | 133.0192
|  | 868.479 | 6.8e-05 | 5475.4966 | 0.098 | 6.3047 | 11.3453 | 661.4437 | 0.684 | 0.946 | 240.5848 | 14.2081 | 3.1117 | 118.1794 | 132.3875
|  | 889.888 | 6.8e-05 | 6724.3937 | 0.102 | 7.5564 | 12.9731 | 728.3709 | 0.772 | 0.878 | 260.0997 | 15.7393 | 3.0067 | 118.1794 | 133.9186
|  | 885.569 | 6.8e-05 | 4809.4337 | 0.103 | 5.4309 | 10.443 | 587.2658 | 0.618 | 0.851 | 221.0109 | 13.309 | 3.1152 | 118.1794 | 131.4883
|  | 753.894 | 6.8e-05 | 6407.0289 | 0.096 | 8.4986 | 13.7495 | 929.8153 | 0.708 | 0.835 | 319.8417 | 16.3966 | 2.8773 | 118.1794 | 134.576
|  | 793.438 | 6.8e-05 | 6572.1766 | 0.091 | 8.2832 | 13.2773 | 868.4814 | 0.631 | 0.997 | 303.4616 | 16.3729 | 3.3648 | 118.1794 | 134.5523
|  | 717.866 | 6.8e-05 | 5552.5991 | 0.098 | 7.7349 | 13.002 | 917.0675 | 0.693 | 0.826 | 318.2744 | 15.5365 | 2.755 | 118.1794 | 133.7159
|  | 807.692 | 6.8e-05 | 4854.6232 | 0.101 | 6.0105 | 11.1006 | 688.9221 | 0.761 | 0.987 | 249.3085 | 13.6928 | 2.8176 | 118.1794 | 131.8721
|  | 884.962 | 6.8e-05 | 6762.4956 | 0.09 | 7.6416 | 12.5362 | 737.915 | 0.661 | 0.948 | 259.4661 | 15.614 | 3.3454 | 118.1794 | 133.7934
|  | 802.466 | 6.8e-05 | 8042.477 | 0.099 | 10.0222 | 15.5055 | 975.0455 | 0.707 | 0.829 | 336.9081 | 18.3843 | 3.1291 | 118.1794 | 136.5637
|  | 836.901 | 6.8e-05 | 7246.0492 | 0.092 | 8.6582 | 13.725 | 848.0473 | 0.617 | 0.832 | 294.8289 | 16.7785 | 3.319 | 118.1794 | 134.9579
|  | 870.274 | 6.8e-05 | 5195.1085 | 0.09 | 5.9695 | 10.6334 | 636.4717 | 0.618 | 0.877 | 228.4781 | 13.521 | 3.1387 | 118.1794 | 131.7004
|  | 851.651 | 6.8e-05 | 6131.5296 | 0.094 | 7.1996 | 12.224 | 736.918 | 0.772 | 0.82 | 255.2789 | 14.7838 | 2.7824 | 118.1794 | 132.9631
|  | 823.005 | 6.8e-05 | 6374.6495 | 0.094 | 7.7456 | 12.8344 | 800.6502 | 0.748 | 0.959 | 278.9451 | 15.611 | 3.018 | 118.1794 | 133.7903
|  | 775.19 | 6.8e-05 | 5790.3831 | 0.1 | 7.4696 | 12.7888 | 829.7246 | 0.636 | 0.866 | 296.2662 | 15.6171 | 3.0742 | 118.1794 | 133.7964
|  | 733.45 | 6.8e-05 | 4924.0107 | 0.105 | 6.7135 | 12.1058 | 816.7162 | 0.617 | 0.806 | 295.8474 | 14.7553 | 2.8799 | 118.1794 | 132.9346
|  | 899.377 | 6.8e-05 | 7107.5683 | 0.105 | 7.9028 | 13.4963 | 742.541 | 0.755 | 0.959 | 269.2523 | 16.4668 | 3.2289 | 118.1794 | 134.6462
|  | 842.707 | 6.8e-05 | 7582.1038 | 0.095 | 8.9973 | 14.2325 | 864.0553 | 0.61 | 0.861 | 303.7745 | 17.4075 | 3.4511 | 118.1794 | 135.5869
|  | 827.481 | 6.8e-05 | 6631.6235 | 0.1 | 8.0142 | 13.4031 | 814.6278 | 0.704 | 0.845 | 287.8214 | 16.1953 | 3.035 | 118.1794 | 134.3747
|  | 868.212 | 6.8e-05 | 7778.9912 | 0.104 | 8.9598 | 14.6276 | 836.3382 | 0.681 | 0.8 | 298.0764 | 17.598 | 3.2286 | 118.1794 | 135.7773
|  | 838.163 | 6.8e-05 | 5961.948 | 0.1 | 7.1131 | 12.3786 | 742.7695 | 0.718 | 0.917 | 266.0198 | 15.1618 | 3.0252 | 118.1794 | 133.3412
|  | 815.767 | 6.8e-05 | 6837.31 | 0.11 | 8.3814 | 14.2553 | 851.3785 | 0.776 | 0.846 | 305.3006 | 16.9357 | 2.9135 | 118.1794 | 135.115
|  | 725.465 | 6.8e-05 | 3647.9704 | 0.105 | 5.0285 | 9.9843 | 681.0037 | 0.712 | 0.869 | 249.0977 | 12.2884 | 2.5044 | 118.1794 | 130.4678
|  | 898.454 | 6.8e-05 | 4859.048 | 0.099 | 5.4082 | 10.2773 | 577.2321 | 0.609 | 0.967 | 218.0595 | 13.3223 | 3.3098 | 118.1794 | 131.5017
|  | 838.022 | 6.8e-05 | 6297.1004 | 0.109 | 7.5142 | 13.2139 | 770.5676 | 0.63 | 0.898 | 285.649 | 16.2779 | 3.3304 | 118.1794 | 134.4572
|  | 801.582 | 6.8e-05 | 4451.6875 | 0.104 | 5.5536 | 10.6339 | 658.5356 | 0.739 | 0.869 | 240.099 | 13.0872 | 2.6666 | 118.1794 | 131.2666
|  | 850.47 | 6.8e-05 | 5417.8262 | 0.091 | 6.3704 | 11.1452 | 680.1339 | 0.648 | 0.925 | 242.4313 | 14.0203 | 3.125 | 118.1794 | 132.1996
|  | 771.479 | 6.8e-05 | 4779.4451 | 0.103 | 6.1952 | 11.4011 | 735.96 | 0.619 | 0.88 | 269.8729 | 14.1577 | 2.9963 | 118.1794 | 132.337
|  | 733.181 | 6.8e-05 | 6471.3247 | 0.103 | 8.8264 | 14.4355 | 980.5119 | 0.663 | 0.913 | 346.9886 | 17.2996 | 3.1131 | 118.1794 | 135.4789
|  | 704.467 | 6.8e-05 | 5090.4428 | 0.11 | 7.2259 | 12.913 | 893.056 | 0.754 | 0.957 | 322.2962 | 15.4392 | 2.7459 | 118.1794 | 133.6186
|  | 839.687 | 6.8e-05 | 4390.1544 | 0.103 | 5.2283 | 10.1817 | 603.8562 | 0.753 | 0.948 | 222.7658 | 12.7196 | 2.7587 | 118.1794 | 130.899
|  | 760.552 | 6.8e-05 | 7759.0855 | 0.106 | 10.2019 | 16.0517 | 1041.0419 | 0.655 | 0.852 | 368.2403 | 19.0445 | 3.253 | 118.1794 | 137.2238
|  | 730.378 | 6.8e-05 | 6610.2298 | 0.091 | 9.0504 | 14.085 | 1000.8622 | 0.74 | 0.822 | 334.733 | 16.6248 | 2.7606 | 118.1794 | 134.8041
|  | 720.84 | 6.8e-05 | 6658.9491 | 0.1 | 9.2378 | 14.7348 | 1028.0519 | 0.716 | 0.924 | 356.6547 | 17.4822 | 2.9863 | 118.1794 | 135.6615
|  | 859.702 | 6.8e-05 | 6707.6857 | 0.096 | 7.8023 | 12.9879 | 770.2138 | 0.615 | 0.903 | 275.9239 | 16.1304 | 3.4158 | 118.1794 | 134.3098
|  | 886.442 | 6.8e-05 | 5194.8865 | 0.098 | 5.8604 | 10.8058 | 617.2241 | 0.758 | 0.871 | 222.1727 | 13.3921 | 2.8112 | 118.1794 | 131.5715
|  | 803.251 | 6.8e-05 | 7177.8048 | 0.105 | 8.9359 | 14.6483 | 902.3708 | 0.696 | 0.951 | 323.1901 | 17.653 | 3.2659 | 118.1794 | 135.8323
|  | 892.045 | 6.8e-05 | 5917.9911 | 0.091 | 6.6342 | 11.4508 | 666.2149 | 0.641 | 0.983 | 239.6099 | 14.5345 | 3.3518 | 118.1794 | 132.7139
|  | 738.274 | 6.8e-05 | 4508.9794 | 0.107 | 6.1075 | 11.4376 | 761.7847 | 0.788 | 0.924 | 275.0833 | 13.8099 | 2.5786 | 118.1794 | 131.9893
|  | 779.515 | 6.8e-05 | 9145.4197 | 0.104 | 11.7322 | 17.5077 | 1114.9046 | 0.734 | 0.841 | 385.5382 | 20.4362 | 3.1832 | 118.1794 | 138.6156
|  | 723.762 | 6.8e-05 | 6913.9881 | 0.097 | 9.5528 | 14.9157 | 1047.0534 | 0.794 | 0.978 | 357.3131 | 17.5855 | 2.9019 | 118.1794 | 135.7648
|  | 765.76 | 6.8e-05 | 5945.0027 | 0.096 | 7.7635 | 12.9448 | 861.8327 | 0.789 | 0.975 | 298.6379 | 15.5506 | 2.8324 | 118.1794 | 133.7299
|  | 721.989 | 6.8e-05 | 6430.5966 | 0.105 | 8.9068 | 14.6164 | 1001.7498 | 0.739 | 0.951 | 353.1851 | 17.3397 | 2.9601 | 118.1794 | 135.5191
|  | 774.587 | 6.8e-05 | 6449.0073 | 0.106 | 8.3257 | 14.0179 | 892.6632 | 0.729 | 0.944 | 319.3365 | 16.8201 | 3.0459 | 118.1794 | 134.9994
|  | 705.524 | 6.8e-05 | 5557.4712 | 0.107 | 7.8771 | 13.552 | 944.5129 | 0.793 | 0.845 | 332.0572 | 15.9307 | 2.5855 | 118.1794 | 134.11
|  | 712.127 | 6.8e-05 | 5159.0405 | 0.098 | 7.2446 | 12.4465 | 884.9653 | 0.61 | 0.847 | 312.831 | 15.1487 | 2.9372 | 118.1794 | 133.3281
|  | 855.549 | 6.8e-05 | 5007.4783 | 0.104 | 5.8529 | 11.0127 | 638.9702 | 0.768 | 0.868 | 232.7266 | 13.5394 | 2.7465 | 118.1794 | 131.7188
|  | 815.448 | 6.8e-05 | 5907.9658 | 0.094 | 7.2451 | 12.2754 | 772.872 | 0.626 | 0.884 | 274.0393 | 15.1956 | 3.1741 | 118.1794 | 133.375
|  | 744.639 | 6.8e-05 | 5977.9099 | 0.101 | 8.0279 | 13.463 | 906.2875 | 0.63 | 0.945 | 323.8684 | 16.3992 | 3.1916 | 118.1794 | 134.5786
|  | 887.224 | 6.8e-05 | 6368.2751 | 0.106 | 7.1778 | 12.6977 | 705.9411 | 0.603 | 0.888 | 263.3779 | 15.8899 | 3.4698 | 118.1794 | 134.0693
|  | 732.604 | 6.8e-05 | 5389.8436 | 0.094 | 7.3571 | 12.4016 | 869.1166 | 0.623 | 0.817 | 302.5723 | 15.0733 | 2.9039 | 118.1794 | 133.2526
|  | 786.146 | 6.8e-05 | 5132.044 | 0.107 | 6.5281 | 11.9569 | 747.8783 | 0.674 | 0.823 | 272.8284 | 14.5848 | 2.8565 | 118.1794 | 132.7642
|  | 881.693 | 6.8e-05 | 4793.6594 | 0.1 | 5.4369 | 10.3482 | 590.2806 | 0.7 | 0.803 | 215.617 | 12.9273 | 2.8034 | 118.1794 | 131.1067
|  | 843.465 | 6.8e-05 | 5782.8249 | 0.099 | 6.856 | 12.0381 | 720.2075 | 0.761 | 0.811 | 254.1753 | 14.5784 | 2.7612 | 118.1794 | 132.7577
|  | 720.68 | 6.8e-05 | 6707.0716 | 0.094 | 9.3066 | 14.5056 | 1033.3812 | 0.754 | 0.906 | 349.5895 | 17.1321 | 2.8549 | 118.1794 | 135.3114
|  | 756.072 | 6.8e-05 | 6633.1168 | 0.11 | 8.7731 | 14.696 | 946.9984 | 0.606 | 0.935 | 346.6924 | 17.8245 | 3.4005 | 118.1794 | 136.0038
|  | 869.066 | 6.8e-05 | 7762.8492 | 0.11 | 8.9324 | 14.8733 | 833.8134 | 0.681 | 0.867 | 303.9686 | 17.9635 | 3.3589 | 118.1794 | 136.1428
|  | 865.211 | 6.8e-05 | 5620.5758 | 0.103 | 6.4962 | 11.7675 | 677.3189 | 0.74 | 0.938 | 246.8319 | 14.5222 | 2.9943 | 118.1794 | 132.7016
|  | 701.604 | 6.8e-05 | 6136.825 | 0.107 | 8.7469 | 14.5321 | 1018.4783 | 0.781 | 0.869 | 356.8214 | 17.0236 | 2.7082 | 118.1794 | 135.203
|  | 730.429 | 6.8e-05 | 4521.0553 | 0.11 | 6.1896 | 11.6467 | 776.8537 | 0.736 | 0.806 | 281.6007 | 13.9869 | 2.5436 | 118.1794 | 132.1662
|  | 829.439 | 6.8e-05 | 6644.5198 | 0.101 | 8.0109 | 13.4439 | 812.4769 | 0.72 | 0.968 | 290.1076 | 16.3626 | 3.1725 | 118.1794 | 134.542
|  | 723.13 | 6.8e-05 | 4566.754 | 0.102 | 6.3153 | 11.5105 | 795.2808 | 0.766 | 0.993 | 284.126 | 13.9713 | 2.6748 | 118.1794 | 132.1506
|  | 727.514 | 6.8e-05 | 5458.3369 | 0.094 | 7.5027 | 12.5647 | 886.7081 | 0.625 | 0.835 | 308.4043 | 15.2571 | 2.9264 | 118.1794 | 133.4364
|  | 764.379 | 6.8e-05 | 5375.2532 | 0.108 | 7.0322 | 12.6037 | 808.278 | 0.624 | 0.842 | 296.1417 | 15.3928 | 3.0316 | 118.1794 | 133.5721
|  | 824.351 | 6.8e-05 | 7722.4899 | 0.107 | 9.368 | 15.2121 | 907.39 | 0.619 | 0.936 | 330.2315 | 18.5114 | 3.5862 | 118.1794 | 136.6908
|  | 721.248 | 6.8e-05 | 4197.2146 | 0.108 | 5.8194 | 11.1094 | 755.0502 | 0.677 | 0.851 | 276.4466 | 13.5583 | 2.6618 | 118.1794 | 131.7376
|  | 738.218 | 6.8e-05 | 5914.9574 | 0.109 | 8.0125 | 13.7917 | 912.9971 | 0.609 | 0.838 | 331.8633 | 16.6591 | 3.1168 | 118.1794 | 134.8385
|  | 871.711 | 6.8e-05 | 5390.8775 | 0.095 | 6.1842 | 11.0849 | 650.5712 | 0.602 | 0.934 | 238.5931 | 14.1429 | 3.324 | 118.1794 | 132.3223
|  | 804.409 | 6.8e-05 | 6148.0437 | 0.096 | 7.6429 | 12.8104 | 811.9061 | 0.754 | 0.801 | 280.4934 | 15.3429 | 2.7528 | 118.1794 | 133.5223
|  | 716.099 | 6.8e-05 | 5296.7821 | 0.099 | 7.3967 | 12.663 | 892.3372 | 0.706 | 0.84 | 311.2508 | 15.1563 | 2.7101 | 118.1794 | 133.3356
|  | 860.869 | 6.8e-05 | 5229.4502 | 0.091 | 6.0746 | 10.7975 | 650.956 | 0.747 | 0.998 | 230.6548 | 13.5023 | 2.94 | 118.1794 | 131.6817
|  | 809.074 | 6.8e-05 | 6208.5143 | 0.108 | 7.6736 | 13.359 | 809.3831 | 0.692 | 0.812 | 292.5392 | 16.0946 | 2.9736 | 118.1794 | 134.274
|  | 866.094 | 6.8e-05 | 7000.1087 | 0.097 | 8.0824 | 13.3429 | 782.716 | 0.784 | 0.822 | 271.6549 | 15.9989 | 2.8871 | 118.1794 | 134.1783
|  | 866.701 | 6.8e-05 | 6195.2936 | 0.09 | 7.1481 | 11.9906 | 720.6679 | 0.764 | 0.92 | 249.3454 | 14.6953 | 2.9399 | 118.1794 | 132.8747
|  | 897.342 | 6.8e-05 | 7319.8051 | 0.109 | 8.1572 | 13.9573 | 760.1146 | 0.762 | 0.864 | 275.7201 | 16.8242 | 3.1162 | 118.1794 | 135.0036
|  | 758.844 | 6.8e-05 | 5007.504 | 0.101 | 6.5989 | 11.8137 | 780.3739 | 0.757 | 0.83 | 275.3693 | 14.2094 | 2.6041 | 118.1794 | 132.3888
|  | 717.083 | 6.8e-05 | 6654.7025 | 0.104 | 9.2802 | 14.9744 | 1036.6038 | 0.777 | 0.823 | 358.4746 | 17.4798 | 2.7233 | 118.1794 | 135.6592
|  | 865.118 | 6.8e-05 | 7253.0803 | 0.1 | 8.3839 | 13.8122 | 802.969 | 0.618 | 0.912 | 289.791 | 17.0478 | 3.517 | 118.1794 | 135.2272
|  | 727.633 | 6.8e-05 | 5906.5162 | 0.1 | 8.1174 | 13.518 | 934.3502 | 0.744 | 0.969 | 326.9294 | 16.1762 | 2.8893 | 118.1794 | 134.3555
|  | 769.59 | 6.8e-05 | 7985.8907 | 0.101 | 10.3768 | 15.9753 | 1040.5412 | 0.793 | 0.895 | 357.7213 | 18.7203 | 2.9837 | 118.1794 | 136.8997
|  | 709.502 | 6.8e-05 | 3842.2147 | 0.1 | 5.4154 | 10.3209 | 731.6012 | 0.717 | 0.842 | 260.8727 | 12.5861 | 2.4622 | 118.1794 | 130.7655
|  | 852.657 | 6.8e-05 | 4768.3546 | 0.095 | 5.5923 | 10.3658 | 621.9629 | 0.729 | 0.959 | 224.3614 | 13.0086 | 2.8726 | 118.1794 | 131.188
|  | 820.238 | 6.8e-05 | 4480.6246 | 0.101 | 5.4626 | 10.4153 | 636.5052 | 0.729 | 0.879 | 231.5392 | 12.9144 | 2.7164 | 118.1794 | 131.0937
|  | 766.192 | 6.8e-05 | 6079.8577 | 0.1 | 7.9352 | 13.3148 | 873.9951 | 0.738 | 0.907 | 306.6541 | 15.977 | 2.8937 | 118.1794 | 134.1564
|  | 754.098 | 6.8e-05 | 6212.2439 | 0.099 | 8.238 | 13.6058 | 910.4625 | 0.638 | 0.896 | 321.6087 | 16.4917 | 3.1368 | 118.1794 | 134.671
|  | 868.754 | 6.8e-05 | 4818.4345 | 0.11 | 5.5464 | 10.8252 | 607.0885 | 0.606 | 0.94 | 234.3491 | 13.8442 | 3.2816 | 118.1794 | 132.0236
|  | 760.141 | 6.8e-05 | 4303.2613 | 0.106 | 5.6611 | 10.8393 | 703.3707 | 0.689 | 0.937 | 259.4843 | 13.4126 | 2.7971 | 118.1794 | 131.592
|  | 837.207 | 6.8e-05 | 4814.4408 | 0.11 | 5.7506 | 11.0893 | 645.335 | 0.722 | 0.885 | 240.7362 | 13.7051 | 2.8433 | 118.1794 | 131.8845
|  | 888.252 | 6.8e-05 | 4704.8137 | 0.097 | 5.2967 | 10.0668 | 575.8076 | 0.794 | 0.942 | 208.4728 | 12.592 | 2.7447 | 118.1794 | 130.7714
|  | 713.422 | 6.8e-05 | 6501.9785 | 0.11 | 9.1138 | 15.074 | 1029.4271 | 0.715 | 0.87 | 366.1911 | 17.7649 | 2.9249 | 118.1794 | 135.9443
|  | 859.374 | 6.8e-05 | 8051.9716 | 0.093 | 9.3696 | 14.5191 | 870.5102 | 0.723 | 0.823 | 297.6065 | 17.3914 | 3.122 | 118.1794 | 135.5707
|  | 792.792 | 6.8e-05 | 5742.2896 | 0.1 | 7.2431 | 12.529 | 794.8174 | 0.707 | 0.952 | 283.8296 | 15.3012 | 3.0133 | 118.1794 | 133.4806
|  | 706.593 | 6.8e-05 | 5616.0843 | 0.1 | 7.9481 | 13.3293 | 948.7452 | 0.762 | 0.91 | 329.3579 | 15.8251 | 2.7128 | 118.1794 | 134.0045
|  | 725.307 | 6.8e-05 | 5906.5317 | 0.091 | 8.1435 | 13.1276 | 939.3511 | 0.611 | 0.864 | 323.15 | 15.938 | 3.0548 | 118.1794 | 134.1174
|  | 866.9 | 6.8e-05 | 4819.2368 | 0.094 | 5.5592 | 10.2884 | 609.3216 | 0.798 | 0.876 | 215.7754 | 12.7198 | 2.6428 | 118.1794 | 130.8992
|  | 809.904 | 6.8e-05 | 4330.6676 | 0.099 | 5.3471 | 10.1998 | 635.5115 | 0.695 | 0.964 | 232.8772 | 12.8254 | 2.8539 | 118.1794 | 131.0047
|  | 865.78 | 6.8e-05 | 4507.9703 | 0.106 | 5.2068 | 10.2514 | 584.0511 | 0.608 | 0.966 | 224.6637 | 13.2266 | 3.234 | 118.1794 | 131.406
|  | 811.209 | 6.8e-05 | 4835.0191 | 0.11 | 5.9603 | 11.3572 | 682.1087 | 0.635 | 0.892 | 256.8093 | 14.1662 | 3.0532 | 118.1794 | 132.3455
|  | 862.658 | 6.8e-05 | 5937.0699 | 0.107 | 6.8823 | 12.3855 | 705.9811 | 0.634 | 0.826 | 261.091 | 15.3158 | 3.185 | 118.1794 | 133.4952
|  | 725.506 | 6.8e-05 | 5780.8931 | 0.095 | 7.9681 | 13.1253 | 925.5595 | 0.721 | 0.863 | 317.6514 | 15.6711 | 2.7672 | 118.1794 | 133.8505
|  | 742.659 | 6.8e-05 | 4615.1181 | 0.097 | 6.2143 | 11.1983 | 766.0942 | 0.63 | 0.995 | 276.7673 | 13.977 | 3.0203 | 118.1794 | 132.1563
|  | 729.156 | 6.8e-05 | 4279.1799 | 0.101 | 5.8687 | 10.9253 | 751.0733 | 0.707 | 0.957 | 270.777 | 13.4258 | 2.718 | 118.1794 | 131.6052
|  | 803.661 | 6.8e-05 | 7122.011 | 0.098 | 8.862 | 14.2362 | 896.9254 | 0.714 | 0.955 | 314.1396 | 17.1674 | 3.1861 | 118.1794 | 135.3468
|  | 784.222 | 6.8e-05 | 6766.1701 | 0.091 | 8.6279 | 13.6432 | 902.8999 | 0.668 | 0.837 | 308.335 | 16.4426 | 3.0429 | 118.1794 | 134.622
|  | 765.489 | 6.8e-05 | 8165.45 | 0.106 | 10.667 | 16.5359 | 1065.5272 | 0.758 | 0.824 | 370.5686 | 19.2893 | 2.9928 | 118.1794 | 137.4687
|  | 733.833 | 6.8e-05 | 8014.4115 | 0.091 | 10.9213 | 15.9647 | 1129.0896 | 0.768 | 0.928 | 375.2691 | 18.7262 | 3.0016 | 118.1794 | 136.9055
|  | 758.172 | 6.8e-05 | 6289.7615 | 0.098 | 8.296 | 13.6234 | 909.814 | 0.718 | 0.82 | 314.7723 | 16.2283 | 2.8314 | 118.1794 | 134.4077
|  | 808.387 | 6.8e-05 | 5789.5093 | 0.097 | 7.1618 | 12.3094 | 773.639 | 0.69 | 0.836 | 272.7203 | 14.9915 | 2.9153 | 118.1794 | 133.1709
|  | 773.491 | 6.8e-05 | 6191.0636 | 0.104 | 8.0041 | 13.568 | 870.7513 | 0.683 | 0.928 | 312.1585 | 16.4187 | 3.0986 | 118.1794 | 134.5981
|  | 832.797 | 6.8e-05 | 6709.969 | 0.092 | 8.0571 | 13.0822 | 812.315 | 0.714 | 0.968 | 282.3571 | 15.9899 | 3.1606 | 118.1794 | 134.1693
|  | 721.693 | 6.8e-05 | 5193.4371 | 0.102 | 7.1962 | 12.5574 | 869.3443 | 0.786 | 0.939 | 305.8546 | 15.0099 | 2.6657 | 118.1794 | 133.1892
|  | 791.086 | 6.8e-05 | 8202.0795 | 0.107 | 10.3681 | 16.2765 | 1011.7018 | 0.736 | 0.888 | 356.9704 | 19.2028 | 3.1808 | 118.1794 | 137.3822
|  | 846.616 | 6.8e-05 | 8770.0033 | 0.097 | 10.3589 | 15.7434 | 944.7824 | 0.638 | 0.968 | 332.2604 | 19.1282 | 3.6792 | 118.1794 | 137.3076
|  | 847.75 | 6.8e-05 | 5084.4017 | 0.101 | 5.9975 | 11.0846 | 655.4249 | 0.716 | 0.844 | 237.3814 | 13.6843 | 2.8258 | 118.1794 | 131.8637
|  | 816.116 | 6.8e-05 | 4405.7523 | 0.092 | 5.3984 | 10.017 | 634.7016 | 0.737 | 0.945 | 225.6908 | 12.5249 | 2.7259 | 118.1794 | 130.7043
|  | 843.006 | 6.8e-05 | 7157.6232 | 0.094 | 8.4906 | 13.6448 | 831.006 | 0.741 | 0.959 | 288.6817 | 16.5485 | 3.1562 | 118.1794 | 134.7279
|  | 808.369 | 6.8e-05 | 5742.9878 | 0.107 | 7.1044 | 12.6506 | 769.5176 | 0.663 | 0.867 | 281.4032 | 15.4685 | 3.0629 | 118.1794 | 133.6478
|  | 774.286 | 6.8e-05 | 7217.0812 | 0.108 | 9.321 | 15.2083 | 962.8267 | 0.715 | 0.833 | 341.7127 | 17.9917 | 3.0254 | 118.1794 | 136.171
|  | 870.412 | 6.8e-05 | 5303.2475 | 0.101 | 6.0928 | 11.2017 | 645.1032 | 0.679 | 0.981 | 238.3599 | 14.108 | 3.1591 | 118.1794 | 132.2874
|  | 829.394 | 6.8e-05 | 4986.772 | 0.104 | 6.0125 | 11.212 | 671.049 | 0.774 | 0.847 | 242.449 | 13.6738 | 2.6759 | 118.1794 | 131.8532
|  | 846.525 | 6.8e-05 | 5566.2336 | 0.092 | 6.5754 | 11.4246 | 697.8853 | 0.655 | 0.894 | 247.769 | 14.2625 | 3.0846 | 118.1794 | 132.4419
|  | 770.448 | 6.8e-05 | 5220.7346 | 0.096 | 6.7762 | 11.8226 | 782.3329 | 0.704 | 0.822 | 273.6937 | 14.3389 | 2.7351 | 118.1794 | 132.5183
|  | 723.128 | 6.8e-05 | 6595.3294 | 0.099 | 9.1206 | 14.561 | 1016.1124 | 0.729 | 0.979 | 352.585 | 17.3376 | 3.018 | 118.1794 | 135.5169
|  | 731.814 | 6.8e-05 | 5618.2664 | 0.09 | 7.6772 | 12.5752 | 895.11 | 0.777 | 0.804 | 299.667 | 14.9124 | 2.5405 | 118.1794 | 133.0918
|  | 876.473 | 6.8e-05 | 4313.406 | 0.091 | 4.9213 | 9.3835 | 555.6381 | 0.619 | 0.832 | 202.9067 | 12.0933 | 2.9454 | 118.1794 | 130.2726
|  | 832.602 | 6.8e-05 | 3949.1196 | 0.096 | 4.7431 | 9.3203 | 570.7078 | 0.753 | 0.923 | 207.2422 | 11.7334 | 2.6229 | 118.1794 | 129.9128
|  | 712.527 | 6.8e-05 | 6599.7661 | 0.108 | 9.2625 | 15.1446 | 1041.9004 | 0.702 | 0.889 | 369.2812 | 17.8924 | 2.9867 | 118.1794 | 136.0717
|  | 834.659 | 6.8e-05 | 5111.2897 | 0.11 | 6.1238 | 11.5641 | 675.0168 | 0.712 | 0.864 | 250.4703 | 14.2159 | 2.8824 | 118.1794 | 132.3953
|  | 824.685 | 6.8e-05 | 7992.2994 | 0.096 | 9.6913 | 15.0076 | 927.7773 | 0.743 | 0.891 | 319.1067 | 17.8951 | 3.1385 | 118.1794 | 136.0744
|  | 864.022 | 6.8e-05 | 7018.9538 | 0.097 | 8.1236 | 13.3882 | 787.2566 | 0.737 | 0.869 | 275.836 | 16.2063 | 3.0632 | 118.1794 | 134.3857
|  | 837.183 | 6.8e-05 | 8244.0923 | 0.09 | 9.8474 | 14.8455 | 923.7135 | 0.676 | 0.829 | 313.0983 | 17.8242 | 3.2377 | 118.1794 | 136.0036
|  | 763.518 | 6.8e-05 | 5591.7261 | 0.096 | 7.3236 | 12.4511 | 831.3958 | 0.784 | 0.915 | 288.0264 | 14.9541 | 2.7207 | 118.1794 | 133.1335
|  | 759.454 | 6.8e-05 | 5930.6595 | 0.11 | 7.8091 | 13.5987 | 872.3865 | 0.75 | 0.936 | 315.2314 | 16.2795 | 2.9139 | 118.1794 | 134.4588
|  | 891.379 | 6.8e-05 | 4969.3914 | 0.108 | 5.5749 | 10.7961 | 593.7098 | 0.637 | 0.972 | 227.7775 | 13.8065 | 3.2721 | 118.1794 | 131.9858
|  | 808.442 | 6.8e-05 | 5652.212 | 0.1 | 6.9915 | 12.2371 | 761.2727 | 0.666 | 0.835 | 272.3027 | 14.9696 | 2.9701 | 118.1794 | 133.1489
|  | 743.008 | 6.8e-05 | 5820.846 | 0.102 | 7.8342 | 13.289 | 893.6024 | 0.66 | 0.804 | 315.6325 | 15.9472 | 2.8893 | 118.1794 | 134.1265
|  | 773.853 | 6.8e-05 | 5292.519 | 0.093 | 6.8392 | 11.7705 | 783.7067 | 0.649 | 0.971 | 277.3932 | 14.597 | 3.0723 | 118.1794 | 132.7763
|  | 723.211 | 6.8e-05 | 5415.1312 | 0.107 | 7.4876 | 13.1015 | 890.7866 | 0.726 | 0.956 | 320.0401 | 15.739 | 2.8669 | 118.1794 | 133.9184
|  | 855.313 | 6.8e-05 | 5852.488 | 0.11 | 6.8425 | 12.452 | 709.2967 | 0.628 | 0.94 | 267.2402 | 15.543 | 3.3598 | 118.1794 | 133.7224
|  | 805.736 | 6.8e-05 | 5576.0961 | 0.11 | 6.9205 | 12.5464 | 758.6503 | 0.757 | 0.938 | 277.7816 | 15.2197 | 2.9057 | 118.1794 | 133.399
|  | 750.77 | 6.8e-05 | 7125.5259 | 0.105 | 9.491 | 15.2488 | 1005.0226 | 0.741 | 0.966 | 354.511 | 18.0986 | 3.0977 | 118.1794 | 136.278
|  | 741.744 | 6.8e-05 | 5029.7678 | 0.098 | 6.781 | 11.9098 | 812.9889 | 0.789 | 0.945 | 284.4852 | 14.349 | 2.6514 | 118.1794 | 132.5284
|  | 832.14 | 6.8e-05 | 5204.0315 | 0.094 | 6.2538 | 11.1285 | 686.6077 | 0.779 | 0.963 | 242.245 | 13.7076 | 2.8033 | 118.1794 | 131.8869
|  | 884.999 | 6.8e-05 | 4146.6154 | 0.099 | 4.6854 | 9.3399 | 532.5584 | 0.784 | 0.961 | 196.4863 | 11.8245 | 2.7006 | 118.1794 | 130.0039
|  | 820.133 | 6.8e-05 | 4562.7531 | 0.107 | 5.5634 | 10.7478 | 644.3971 | 0.606 | 0.941 | 244.8556 | 13.6554 | 3.1603 | 118.1794 | 131.8347
|  | 893.572 | 6.8e-05 | 6612.742 | 0.092 | 7.4003 | 12.3612 | 715.3433 | 0.733 | 0.817 | 248.3128 | 15.0882 | 2.9641 | 118.1794 | 133.2676
|  | 750.43 | 6.8e-05 | 4724.1992 | 0.107 | 6.2953 | 11.6709 | 764.7354 | 0.669 | 0.983 | 282.1971 | 14.4003 | 2.9667 | 118.1794 | 132.5797
|  | 810.735 | 6.8e-05 | 6318.3159 | 0.107 | 7.7933 | 13.4557 | 816.1038 | 0.64 | 0.835 | 296.8806 | 16.367 | 3.1644 | 118.1794 | 134.5464
|  | 841.713 | 6.8e-05 | 4418.4778 | 0.099 | 5.2494 | 10.0751 | 604.0197 | 0.647 | 0.809 | 221.6617 | 12.6871 | 2.8392 | 118.1794 | 130.8665
|  | 841.314 | 6.8e-05 | 5703.2827 | 0.1 | 6.779 | 11.9879 | 716.6313 | 0.767 | 0.809 | 253.5532 | 14.5056 | 2.7367 | 118.1794 | 132.685
|  | 876.439 | 6.8e-05 | 4937.4355 | 0.095 | 5.6335 | 10.4166 | 608.0522 | 0.695 | 0.982 | 221.7204 | 13.2141 | 3.0407 | 118.1794 | 131.3934
|  | 797.861 | 6.8e-05 | 4817.5872 | 0.107 | 6.0381 | 11.3508 | 699.5472 | 0.611 | 0.83 | 260.2234 | 14.1183 | 3.0081 | 118.1794 | 132.2977
|  | 889.44 | 6.8e-05 | 4160.8644 | 0.096 | 4.6781 | 9.2349 | 529.3432 | 0.719 | 0.839 | 193.7499 | 11.7184 | 2.6994 | 118.1794 | 129.8977
|  | 820.473 | 6.8e-05 | 4449.0678 | 0.105 | 5.4226 | 10.4994 | 633.2107 | 0.751 | 0.899 | 232.7229 | 12.9841 | 2.7008 | 118.1794 | 131.1635
|  | 763.972 | 6.8e-05 | 5091.6229 | 0.09 | 6.6647 | 11.4437 | 780.2812 | 0.633 | 0.989 | 274.8707 | 14.2796 | 3.0825 | 118.1794 | 132.4589
|  | 723.17 | 6.8e-05 | 5998.8131 | 0.1 | 8.2952 | 13.7146 | 953.7889 | 0.72 | 0.871 | 331.7432 | 16.3137 | 2.8251 | 118.1794 | 134.493
|  | 814.068 | 6.8e-05 | 8791.5272 | 0.107 | 10.7995 | 16.7248 | 1010.2243 | 0.797 | 0.915 | 354.6895 | 19.6344 | 3.1626 | 118.1794 | 137.8138
|  | 772.251 | 6.8e-05 | 5332.9136 | 0.107 | 6.9057 | 12.4136 | 790.4146 | 0.759 | 0.801 | 282.6801 | 14.8444 | 2.6422 | 118.1794 | 133.0238
|  | 718.602 | 6.8e-05 | 5933.2558 | 0.099 | 8.2567 | 13.6264 | 956.8798 | 0.718 | 0.977 | 334.3677 | 16.3389 | 2.9484 | 118.1794 | 134.5182
|  | 845.18 | 6.8e-05 | 5642.1622 | 0.102 | 6.6757 | 11.9444 | 706.0862 | 0.676 | 0.88 | 256.7731 | 14.7573 | 3.0576 | 118.1794 | 132.9367
|  | 886.548 | 6.8e-05 | 6321.11 | 0.098 | 7.13 | 12.315 | 703.3441 | 0.744 | 0.825 | 248.9993 | 15.011 | 2.9304 | 118.1794 | 133.1903
|  | 721.532 | 6.8e-05 | 6653.6943 | 0.109 | 9.2216 | 15.1465 | 1025.8691 | 0.757 | 0.912 | 363.2786 | 17.824 | 2.9103 | 118.1794 | 136.0033
|  | 741.645 | 6.8e-05 | 5803.1597 | 0.107 | 7.8247 | 13.4919 | 894.5246 | 0.666 | 0.868 | 321.8657 | 16.2323 | 2.9787 | 118.1794 | 134.4116
|  | 876.388 | 6.8e-05 | 7774.5499 | 0.109 | 8.8711 | 14.7602 | 823.0613 | 0.76 | 0.941 | 298.0107 | 17.7598 | 3.2604 | 118.1794 | 135.9391
|  | 848.333 | 6.8e-05 | 3809.2162 | 0.106 | 4.4902 | 9.2878 | 540.0358 | 0.662 | 0.931 | 206.8843 | 11.9345 | 2.8768 | 118.1794 | 130.1138
|  | 890.004 | 6.8e-05 | 7064.1053 | 0.096 | 7.9372 | 13.1371 | 752.5365 | 0.771 | 0.851 | 262.4724 | 15.8849 | 2.9868 | 118.1794 | 134.0643
|  | 812.184 | 6.8e-05 | 4572.7438 | 0.09 | 5.6302 | 10.2265 | 655.8984 | 0.726 | 0.985 | 231.9975 | 12.8129 | 2.8113 | 118.1794 | 130.9922
|  | 850.337 | 6.8e-05 | 5033.8199 | 0.107 | 5.9198 | 11.202 | 647.7728 | 0.773 | 0.851 | 237.0505 | 13.7069 | 2.7227 | 118.1794 | 131.8863
|  | 712.848 | 6.8e-05 | 6623.1726 | 0.103 | 9.2911 | 14.9379 | 1043.5787 | 0.684 | 0.883 | 365.247 | 17.7049 | 3.0075 | 118.1794 | 135.8842
|  | 757.825 | 6.8e-05 | 4960.8458 | 0.102 | 6.5462 | 11.7893 | 777.2576 | 0.785 | 0.838 | 274.3728 | 14.139 | 2.554 | 118.1794 | 132.3184
|  | 885.525 | 6.8e-05 | 6147.6531 | 0.097 | 6.9424 | 12.0567 | 691.7475 | 0.776 | 0.976 | 246.49 | 14.8426 | 3.0281 | 118.1794 | 133.0219
|  | 739.175 | 6.8e-05 | 7164.3463 | 0.11 | 9.6924 | 15.7054 | 1035.1779 | 0.667 | 0.93 | 371.9858 | 18.6975 | 3.2522 | 118.1794 | 136.8768
|  | 750.443 | 6.8e-05 | 6412.3353 | 0.107 | 8.5447 | 14.3073 | 937.47 | 0.781 | 0.915 | 331.9152 | 16.9377 | 2.8591 | 118.1794 | 135.117
|  | 725.125 | 6.8e-05 | 5890.7659 | 0.106 | 8.1238 | 13.7903 | 938.0711 | 0.742 | 0.959 | 333.7743 | 16.4579 | 2.8996 | 118.1794 | 134.6373
|  | 840.935 | 6.8e-05 | 5804.5211 | 0.091 | 6.9025 | 11.7575 | 725.6317 | 0.73 | 0.981 | 254.208 | 14.5365 | 3.0207 | 118.1794 | 132.7159
|  | 726.658 | 6.8e-05 | 5951.0431 | 0.093 | 8.1896 | 13.273 | 941.141 | 0.752 | 0.88 | 319.5576 | 15.7902 | 2.7361 | 118.1794 | 133.9696
|  | 746.652 | 6.8e-05 | 3498.4977 | 0.105 | 4.6856 | 9.5251 | 631.2481 | 0.724 | 0.898 | 233.0608 | 11.833 | 2.5086 | 118.1794 | 130.0124
|  | 707.418 | 6.8e-05 | 4252.1769 | 0.095 | 6.0108 | 10.8767 | 786.6051 | 0.609 | 0.83 | 278.7841 | 13.4107 | 2.7544 | 118.1794 | 131.5901
|  | 784.696 | 6.8e-05 | 7782.7256 | 0.097 | 9.9181 | 15.2936 | 990.2119 | 0.731 | 0.895 | 340.191 | 18.1524 | 3.1074 | 118.1794 | 136.3317
|  | 741.478 | 6.8e-05 | 4342.7036 | 0.107 | 5.8568 | 11.1225 | 737.5969 | 0.683 | 0.811 | 268.8144 | 13.5538 | 2.6427 | 118.1794 | 131.7331
|  | 775.135 | 6.8e-05 | 6787.9911 | 0.093 | 8.7572 | 13.8793 | 922.5884 | 0.774 | 0.95 | 314.5943 | 16.582 | 2.9377 | 118.1794 | 134.7614
|  | 717.973 | 6.8e-05 | 5618.1068 | 0.105 | 7.825 | 13.4075 | 924.0367 | 0.631 | 0.906 | 332.3237 | 16.2248 | 3.0622 | 118.1794 | 134.4041
|  | 890.513 | 6.8e-05 | 5409.5368 | 0.1 | 6.0746 | 11.1424 | 629.2874 | 0.603 | 0.996 | 236.5119 | 14.322 | 3.456 | 118.1794 | 132.5013
|  | 781.739 | 6.8e-05 | 5484.332 | 0.092 | 7.0156 | 11.929 | 789.0822 | 0.638 | 0.908 | 277.3061 | 14.7411 | 3.0567 | 118.1794 | 132.9205
|  | 872.946 | 6.8e-05 | 5955.4085 | 0.105 | 6.8222 | 12.2361 | 693.5931 | 0.747 | 0.912 | 252.73 | 15.0021 | 3.0065 | 118.1794 | 133.1815
|  | 847.678 | 6.8e-05 | 6899.2172 | 0.092 | 8.139 | 13.1706 | 803.448 | 0.702 | 0.863 | 277.7893 | 16.0124 | 3.0888 | 118.1794 | 134.1917
|  | 801.883 | 6.8e-05 | 5065.9663 | 0.092 | 6.3176 | 11.124 | 717.3524 | 0.608 | 0.838 | 254.8607 | 13.8971 | 3.0142 | 118.1794 | 132.0764
|  | 860.778 | 6.8e-05 | 5343.3698 | 0.091 | 6.2076 | 10.9546 | 660.4921 | 0.75 | 0.968 | 232.9526 | 13.6354 | 2.914 | 118.1794 | 131.8148
|  | 783.402 | 6.8e-05 | 5422.1778 | 0.095 | 6.9213 | 11.949 | 780.3404 | 0.765 | 0.856 | 270.6358 | 14.4171 | 2.6827 | 118.1794 | 132.5965
|  | 875.674 | 6.8e-05 | 6989.6934 | 0.104 | 7.9821 | 13.5432 | 767.7339 | 0.717 | 0.973 | 278.4419 | 16.5801 | 3.301 | 118.1794 | 134.7594
|  | 715.307 | 6.8e-05 | 4175.1193 | 0.101 | 5.8368 | 10.8857 | 762.8419 | 0.613 | 0.92 | 278.2145 | 13.5326 | 2.8771 | 118.1794 | 131.712
|  | 782.526 | 6.8e-05 | 5028.2553 | 0.101 | 6.4257 | 11.6061 | 743.4578 | 0.77 | 0.865 | 263.9364 | 14.0445 | 2.6505 | 118.1794 | 132.2239
|  | 864.652 | 6.8e-05 | 5336.8967 | 0.104 | 6.1723 | 11.4097 | 655.0378 | 0.761 | 0.917 | 239.1335 | 14.0602 | 2.8809 | 118.1794 | 132.2395
|  | 755.233 | 6.8e-05 | 4596.2053 | 0.11 | 6.0858 | 11.5162 | 742.9178 | 0.744 | 0.841 | 271.0122 | 13.9181 | 2.6107 | 118.1794 | 132.0974
|  | 717.581 | 6.8e-05 | 8032.1701 | 0.106 | 11.1934 | 17.0756 | 1173.7613 | 0.713 | 0.854 | 407.8757 | 19.9025 | 3.0728 | 118.1794 | 138.0819
|  | 828.129 | 6.8e-05 | 3816.875 | 0.092 | 4.609 | 9.015 | 562.9261 | 0.661 | 0.884 | 205.015 | 11.545 | 2.7499 | 118.1794 | 129.7243
|  | 709.644 | 6.8e-05 | 6581.557 | 0.093 | 9.2744 | 14.4206 | 1047.0344 | 0.664 | 0.803 | 354.0067 | 17.0829 | 2.8937 | 118.1794 | 135.2622
|  | 760.017 | 6.8e-05 | 4162.6653 | 0.091 | 5.4771 | 10.0773 | 688.1528 | 0.68 | 0.833 | 241.5434 | 12.4832 | 2.6152 | 118.1794 | 130.6626
|  | 831.49 | 6.8e-05 | 5235.3703 | 0.093 | 6.2964 | 11.1392 | 690.2598 | 0.62 | 0.891 | 247.7751 | 14.0095 | 3.12 | 118.1794 | 132.1889
|  | 734.774 | 6.8e-05 | 8377.9039 | 0.1 | 11.402 | 16.9545 | 1160.4952 | 0.693 | 0.888 | 398.4342 | 19.9076 | 3.2099 | 118.1794 | 138.087
|  | 740.567 | 6.8e-05 | 4504.385 | 0.108 | 6.0823 | 11.4416 | 757.3427 | 0.739 | 0.853 | 274.6787 | 13.8324 | 2.5987 | 118.1794 | 132.0118
|  | 875.273 | 6.8e-05 | 5354.1783 | 0.102 | 6.1172 | 11.2685 | 643.2287 | 0.714 | 0.953 | 236.427 | 14.0718 | 3.0471 | 118.1794 | 132.2512
|  | 831.154 | 6.8e-05 | 4415.5187 | 0.11 | 5.3125 | 10.5187 | 616.5875 | 0.629 | 0.893 | 235.3764 | 13.3031 | 3.0265 | 118.1794 | 131.4825
|  | 864.02 | 6.8e-05 | 4939.9311 | 0.1 | 5.7174 | 10.7011 | 622.8981 | 0.752 | 0.999 | 227.9432 | 13.3924 | 2.9253 | 118.1794 | 131.5718
|  | 859.454 | 6.8e-05 | 7600.1173 | 0.105 | 8.843 | 14.5465 | 837.5007 | 0.682 | 0.849 | 300.4752 | 17.5606 | 3.2762 | 118.1794 | 135.74
|  | 720.687 | 6.8e-05 | 6638.2791 | 0.102 | 9.211 | 14.8037 | 1026.2864 | 0.724 | 0.882 | 356.808 | 17.486 | 2.9155 | 118.1794 | 135.6653
|  | 817.75 | 6.8e-05 | 6926.4245 | 0.109 | 8.4701 | 14.312 | 855.2923 | 0.774 | 0.816 | 305.0926 | 16.9653 | 2.884 | 118.1794 | 135.1446
|  | 776.75 | 6.8e-05 | 6196.4724 | 0.101 | 7.9774 | 13.4065 | 865.1743 | 0.759 | 0.882 | 303.3654 | 16.0235 | 2.8446 | 118.1794 | 134.2028
|  | 839.087 | 6.8e-05 | 7112.9477 | 0.098 | 8.477 | 13.8209 | 833.9963 | 0.756 | 0.915 | 291.6837 | 16.6429 | 3.0674 | 118.1794 | 134.8222
|  | 861.605 | 6.8e-05 | 4411.2179 | 0.106 | 5.1198 | 10.1368 | 580.3207 | 0.7 | 0.868 | 217.3792 | 12.7361 | 2.8253 | 118.1794 | 130.9154
|  | 744.479 | 6.8e-05 | 5794.7055 | 0.097 | 7.7836 | 13.0119 | 887.993 | 0.65 | 0.905 | 312.1962 | 15.8048 | 3.0357 | 118.1794 | 133.9842
|  | 786.575 | 6.8e-05 | 4243.575 | 0.096 | 5.395 | 10.1559 | 658.2594 | 0.726 | 1 | 237.4632 | 12.7012 | 2.7667 | 118.1794 | 130.8806
|  | 796.445 | 6.8e-05 | 5267.2492 | 0.095 | 6.6134 | 11.592 | 744.6273 | 0.736 | 0.877 | 261.0245 | 14.1366 | 2.7659 | 118.1794 | 132.316
|  | 796.355 | 6.8e-05 | 8302.2684 | 0.108 | 10.4253 | 16.387 | 1008.7016 | 0.778 | 0.81 | 353.3042 | 19.1322 | 2.9839 | 118.1794 | 137.3115
|  | 775.198 | 6.8e-05 | 5775.1459 | 0.098 | 7.4499 | 12.6806 | 828.2542 | 0.623 | 0.848 | 294.2491 | 15.5109 | 3.0764 | 118.1794 | 133.6903
|  | 700.522 | 6.8e-05 | 5533.3344 | 0.09 | 7.8989 | 12.8161 | 953.0105 | 0.647 | 0.94 | 326.2776 | 15.5424 | 2.9634 | 118.1794 | 133.7218
|  | 885.307 | 6.8e-05 | 5506.8997 | 0.101 | 6.2203 | 11.3575 | 643.0691 | 0.78 | 0.824 | 230.7552 | 13.8917 | 2.7546 | 118.1794 | 132.071
|  | 788.546 | 6.8e-05 | 6485.2146 | 0.095 | 8.2243 | 13.4051 | 869.7222 | 0.783 | 0.902 | 298.7877 | 16.0213 | 2.8437 | 118.1794 | 134.2007
|  | 823.673 | 6.8e-05 | 4313.1713 | 0.094 | 5.2365 | 9.8863 | 616.239 | 0.769 | 0.909 | 219.5022 | 12.2943 | 2.6173 | 118.1794 | 130.4736
|  | 705.99 | 6.8e-05 | 6055.3109 | 0.099 | 8.577 | 13.9766 | 999.0091 | 0.677 | 0.934 | 348.5441 | 16.7327 | 2.9957 | 118.1794 | 134.912
|  | 826.373 | 6.8e-05 | 6049.3111 | 0.092 | 7.3203 | 12.272 | 767.9268 | 0.792 | 0.815 | 262.4059 | 14.7455 | 2.6886 | 118.1794 | 132.9248
|  | 740.753 | 6.8e-05 | 5669.7195 | 0.096 | 7.654 | 12.8227 | 882.5272 | 0.62 | 0.922 | 311.5155 | 15.6914 | 3.1181 | 118.1794 | 133.8708
|  | 703.809 | 6.8e-05 | 5892.5557 | 0.108 | 8.3724 | 14.1581 | 986.099 | 0.799 | 0.953 | 348.7486 | 16.6908 | 2.7529 | 118.1794 | 134.8701
|  | 808.547 | 6.8e-05 | 7107.2879 | 0.091 | 8.7902 | 13.8137 | 886.6861 | 0.622 | 0.935 | 308.1058 | 16.94 | 3.3981 | 118.1794 | 135.1194
|  | 888.766 | 6.8e-05 | 6773.3061 | 0.091 | 7.621 | 12.5599 | 733.4392 | 0.664 | 0.801 | 255.5116 | 15.4421 | 3.1328 | 118.1794 | 133.6215
|  | 749.428 | 6.8e-05 | 6183.3825 | 0.11 | 8.2508 | 14.1067 | 917.0864 | 0.626 | 0.996 | 337.271 | 17.1877 | 3.3489 | 118.1794 | 135.3671
|  | 875.255 | 6.8e-05 | 4286.6001 | 0.101 | 4.8975 | 9.6841 | 554.6177 | 0.665 | 0.826 | 206.6023 | 12.2964 | 2.8395 | 118.1794 | 130.4758
|  | 809.098 | 6.8e-05 | 7554.5857 | 0.109 | 9.337 | 15.2726 | 922.4609 | 0.608 | 0.872 | 335.9302 | 18.4824 | 3.4889 | 118.1794 | 136.6618
|  | 883.074 | 6.8e-05 | 4515.7435 | 0.101 | 5.1137 | 9.9669 | 565.762 | 0.682 | 0.91 | 211.1586 | 12.6799 | 2.9489 | 118.1794 | 130.8592
|  | 766.484 | 6.8e-05 | 5717.7085 | 0.109 | 7.4597 | 13.1498 | 838.4019 | 0.799 | 0.936 | 301.4362 | 15.7111 | 2.784 | 118.1794 | 133.8905
|  | 766.746 | 6.8e-05 | 5363.3286 | 0.093 | 6.9949 | 11.9485 | 802.9339 | 0.634 | 0.804 | 280.2046 | 14.6095 | 2.8924 | 118.1794 | 132.7889
|  | 824.569 | 6.8e-05 | 7279.2269 | 0.099 | 8.8279 | 14.2478 | 871.9426 | 0.654 | 0.983 | 310.686 | 17.4204 | 3.4484 | 118.1794 | 135.5997
|  | 845.32 | 6.8e-05 | 7374.8211 | 0.102 | 8.7243 | 14.2775 | 843.8692 | 0.793 | 0.83 | 295.0632 | 16.9608 | 2.9166 | 118.1794 | 135.1401
|  | 787.922 | 6.8e-05 | 4799.3267 | 0.107 | 6.0911 | 11.4171 | 712.5099 | 0.707 | 0.969 | 263.0974 | 14.0964 | 2.9122 | 118.1794 | 132.2758
|  | 804.011 | 6.8e-05 | 4883.1216 | 0.098 | 6.0735 | 11.0662 | 696.901 | 0.716 | 0.839 | 248.316 | 13.5761 | 2.7282 | 118.1794 | 131.7555
|  | 881.685 | 6.8e-05 | 5419.9746 | 0.109 | 6.1473 | 11.5584 | 640.6465 | 0.781 | 0.841 | 235.5532 | 14.1225 | 2.7871 | 118.1794 | 132.3019
|  | 822.456 | 6.8e-05 | 5694.4716 | 0.094 | 6.9237 | 11.9097 | 743.4593 | 0.718 | 0.96 | 262.2996 | 14.6696 | 2.9999 | 118.1794 | 132.849
|  | 808.428 | 6.8e-05 | 5827.3134 | 0.096 | 7.2082 | 12.3199 | 776.9375 | 0.693 | 0.876 | 273.7022 | 15.0463 | 2.9634 | 118.1794 | 133.2256
|  | 876.839 | 6.8e-05 | 5907.3393 | 0.096 | 6.7371 | 11.7771 | 684.7587 | 0.671 | 0.902 | 246.1791 | 14.6784 | 3.1537 | 118.1794 | 132.8578
|  | 879.996 | 6.8e-05 | 4694.0228 | 0.106 | 5.3341 | 10.4178 | 583.9447 | 0.715 | 0.98 | 220.1254 | 13.1722 | 2.9939 | 118.1794 | 131.3516
|  | 866.268 | 6.8e-05 | 7501.7 | 0.096 | 8.6598 | 13.9228 | 819.3989 | 0.759 | 0.877 | 284.3696 | 16.7511 | 3.0743 | 118.1794 | 134.9305
|  | 745.536 | 6.8e-05 | 5131.5073 | 0.099 | 6.883 | 12.0696 | 816.9428 | 0.76 | 0.83 | 285.1326 | 14.4552 | 2.593 | 118.1794 | 132.6346
|  | 847.671 | 6.8e-05 | 8736.5425 | 0.107 | 10.3065 | 16.2119 | 940.4237 | 0.613 | 0.948 | 341.6324 | 19.6923 | 3.783 | 118.1794 | 137.8716
|  | 844.759 | 6.8e-05 | 5771.2658 | 0.092 | 6.8318 | 11.7198 | 717.4122 | 0.79 | 0.998 | 250.5687 | 14.3936 | 2.9063 | 118.1794 | 132.5729
|  | 893.094 | 6.8e-05 | 6682.5238 | 0.104 | 7.4824 | 12.9719 | 721.0097 | 0.694 | 0.814 | 260.8207 | 15.8397 | 3.1172 | 118.1794 | 134.0191
|  | 817.865 | 6.8e-05 | 5910.5668 | 0.097 | 7.2268 | 12.3838 | 769.2948 | 0.78 | 0.814 | 267.4183 | 14.8724 | 2.705 | 118.1794 | 133.0518
|  | 799.302 | 6.8e-05 | 4520.4602 | 0.092 | 5.6555 | 10.3326 | 668.4665 | 0.662 | 0.977 | 239.9731 | 13.0431 | 2.9463 | 118.1794 | 131.2225
|  | 790.573 | 6.8e-05 | 7054.6868 | 0.108 | 8.9235 | 14.7728 | 915.9911 | 0.709 | 0.863 | 327.6103 | 17.612 | 3.0861 | 118.1794 | 135.7914
|  | 712.578 | 6.8e-05 | 5187.1854 | 0.096 | 7.2795 | 12.401 | 887.2443 | 0.697 | 0.947 | 309.749 | 15.009 | 2.8348 | 118.1794 | 133.1883
|  | 726.987 | 6.8e-05 | 4005.85 | 0.11 | 5.5102 | 10.7781 | 722.3175 | 0.636 | 0.862 | 269.3605 | 13.3159 | 2.7585 | 118.1794 | 131.4952
|  | 748.978 | 6.8e-05 | 5478.4837 | 0.104 | 7.3146 | 12.7772 | 846.8397 | 0.745 | 0.969 | 302.6938 | 15.4163 | 2.8686 | 118.1794 | 133.5957
|  | 846.842 | 6.8e-05 | 4957.9704 | 0.107 | 5.8547 | 11.1197 | 645.6662 | 0.681 | 0.856 | 239.9298 | 13.8164 | 2.9312 | 118.1794 | 131.9958
|  | 789.766 | 6.8e-05 | 7060.9356 | 0.107 | 8.9405 | 14.7458 | 918.0933 | 0.616 | 0.961 | 334.5244 | 17.9653 | 3.4995 | 118.1794 | 136.1447
|  | 880.641 | 6.8e-05 | 7613.3317 | 0.107 | 8.6452 | 14.4193 | 805.1208 | 0.793 | 0.901 | 288.4527 | 17.2736 | 3.1025 | 118.1794 | 135.4529
|  | 731.728 | 6.8e-05 | 5042.1681 | 0.094 | 6.8908 | 11.8719 | 832.9869 | 0.608 | 0.832 | 292.5008 | 14.5541 | 2.9155 | 118.1794 | 132.7335
|  | 882.223 | 6.8e-05 | 8244.1435 | 0.1 | 9.3447 | 14.8483 | 846.4652 | 0.682 | 0.976 | 301.9542 | 18.1146 | 3.5503 | 118.1794 | 136.2939
|  | 781.696 | 6.8e-05 | 5494.3278 | 0.091 | 7.0287 | 11.9004 | 790.1131 | 0.722 | 0.89 | 272.5609 | 14.4881 | 2.8126 | 118.1794 | 132.6674
|  | 790.762 | 6.8e-05 | 6210.8375 | 0.108 | 7.8542 | 13.5678 | 841.072 | 0.763 | 0.983 | 303.8451 | 16.3383 | 3.0114 | 118.1794 | 134.5177
|  | 843.51 | 6.8e-05 | 4272.957 | 0.094 | 5.0657 | 9.6701 | 588.5879 | 0.643 | 0.953 | 216.5633 | 12.4218 | 2.9909 | 118.1794 | 130.6011
|  | 743.472 | 6.8e-05 | 7526.317 | 0.096 | 10.1232 | 15.4502 | 1059.4733 | 0.733 | 0.865 | 359.7673 | 18.1884 | 2.9763 | 118.1794 | 136.3678
|  | 710.981 | 6.8e-05 | 5433.6784 | 0.095 | 7.6425 | 12.7653 | 918.5624 | 0.64 | 0.847 | 318.8417 | 15.4149 | 2.8801 | 118.1794 | 133.5943
|  | 857.882 | 6.8e-05 | 4562.365 | 0.102 | 5.3182 | 10.2646 | 597.8012 | 0.713 | 0.954 | 221.7701 | 12.9372 | 2.905 | 118.1794 | 131.1165
|  | 854.392 | 6.8e-05 | 6418.7131 | 0.098 | 7.5126 | 12.7517 | 755.6942 | 0.79 | 0.951 | 266.5037 | 15.4835 | 2.9694 | 118.1794 | 133.6629
|  | 891.82 | 6.8e-05 | 5844.1231 | 0.09 | 6.553 | 11.3155 | 660.9373 | 0.616 | 0.825 | 235.0489 | 14.2543 | 3.1943 | 118.1794 | 132.4336
|  | 893.763 | 6.8e-05 | 7461.9927 | 0.103 | 8.349 | 13.9102 | 775.0719 | 0.637 | 0.968 | 283.6277 | 17.2377 | 3.6169 | 118.1794 | 135.4171
|  | 860.732 | 6.8e-05 | 5113.1715 | 0.109 | 5.9405 | 11.2977 | 641.4405 | 0.769 | 0.817 | 235.7248 | 13.7969 | 2.7166 | 118.1794 | 131.9763
|  | 837.305 | 6.8e-05 | 6427.6052 | 0.106 | 7.6765 | 13.2794 | 782.2929 | 0.736 | 0.993 | 284.3895 | 16.1922 | 3.1661 | 118.1794 | 134.3716
|  | 881.452 | 6.8e-05 | 6536.7715 | 0.106 | 7.4159 | 12.9771 | 726.1959 | 0.792 | 0.841 | 260.9271 | 15.6396 | 2.8941 | 118.1794 | 133.819
|  | 884.747 | 6.8e-05 | 5293.9015 | 0.094 | 5.9835 | 10.8055 | 627.0394 | 0.606 | 0.889 | 229.2433 | 13.7919 | 3.2461 | 118.1794 | 131.9713
|  | 777.963 | 6.8e-05 | 5630.6413 | 0.099 | 7.2377 | 12.4808 | 809.5613 | 0.787 | 0.93 | 284.0252 | 15.0254 | 2.7658 | 118.1794 | 133.2047
|  | 807.133 | 6.8e-05 | 5652.1243 | 0.104 | 7.0027 | 12.4114 | 763.3236 | 0.76 | 0.983 | 275.4973 | 15.1207 | 2.9449 | 118.1794 | 133.3
|  | 760.425 | 6.8e-05 | 7015.9775 | 0.095 | 9.2264 | 14.4731 | 973.7352 | 0.604 | 0.814 | 337.0595 | 17.429 | 3.2129 | 118.1794 | 135.6083
|  | 819.062 | 6.8e-05 | 4830.5561 | 0.09 | 5.8977 | 10.5479 | 670.8306 | 0.717 | 0.846 | 234.2158 | 13.0449 | 2.7142 | 118.1794 | 131.2243
|  | 777.613 | 6.8e-05 | 7580.9697 | 0.092 | 9.749 | 14.8549 | 987.8402 | 0.682 | 0.926 | 337.0553 | 17.8227 | 3.2259 | 118.1794 | 136.0021
|  | 820.33 | 6.8e-05 | 5082.9101 | 0.097 | 6.1962 | 11.1765 | 692.2081 | 0.613 | 0.97 | 253.5497 | 14.1436 | 3.2252 | 118.1794 | 132.323
|  | 833.69 | 6.8e-05 | 6463.0201 | 0.097 | 7.7523 | 12.9771 | 790.8463 | 0.777 | 0.872 | 275.5392 | 15.6206 | 2.8734 | 118.1794 | 133.7999
|  | 729.842 | 6.8e-05 | 4275.0547 | 0.094 | 5.8575 | 10.6533 | 749.4151 | 0.645 | 0.822 | 264.3135 | 13.1177 | 2.6787 | 118.1794 | 131.297
|  | 897.754 | 6.8e-05 | 7749.0801 | 0.109 | 8.6316 | 14.4934 | 788.9459 | 0.793 | 0.971 | 286.2814 | 17.4767 | 3.2428 | 118.1794 | 135.6561
|  | 766.219 | 6.8e-05 | 6557.4202 | 0.091 | 8.5582 | 13.5696 | 919.1291 | 0.719 | 0.87 | 311.8479 | 16.2482 | 2.9115 | 118.1794 | 134.4275
|  | 868.262 | 6.8e-05 | 6663.462 | 0.09 | 7.6745 | 12.5722 | 754.2663 | 0.607 | 0.935 | 266.9584 | 15.7617 | 3.4668 | 118.1794 | 133.9411
|  | 782.417 | 6.8e-05 | 6777.7408 | 0.1 | 8.6626 | 14.1166 | 907.4072 | 0.785 | 0.966 | 316.6988 | 16.8498 | 2.9708 | 118.1794 | 135.0291
|  | 887.108 | 6.8e-05 | 6252.9678 | 0.108 | 7.0487 | 12.6235 | 697.5457 | 0.791 | 0.817 | 252.6109 | 15.2383 | 2.8422 | 118.1794 | 133.4177
|  | 733.191 | 6.8e-05 | 5417.0487 | 0.093 | 7.3883 | 12.3924 | 870.8754 | 0.728 | 0.991 | 301.3707 | 15.0254 | 2.862 | 118.1794 | 133.2048
|  | 707.839 | 6.8e-05 | 6108.4534 | 0.108 | 8.6297 | 14.4468 | 1000.4746 | 0.736 | 0.944 | 355.7598 | 17.1238 | 2.9098 | 118.1794 | 135.3032
|  | 799.92 | 6.8e-05 | 6326.7276 | 0.103 | 7.9092 | 13.4173 | 835.3168 | 0.603 | 0.967 | 304.9476 | 16.5875 | 3.4458 | 118.1794 | 134.7669
|  | 862.636 | 6.8e-05 | 5676.4361 | 0.104 | 6.5803 | 11.9072 | 685.1946 | 0.636 | 0.938 | 254.5874 | 14.9339 | 3.2899 | 118.1794 | 133.1133
|  | 730.291 | 6.8e-05 | 5394.652 | 0.11 | 7.387 | 13.1041 | 874.2288 | 0.791 | 0.842 | 312.0839 | 15.498 | 2.6021 | 118.1794 | 133.6774
|  | 727.576 | 6.8e-05 | 7322.6019 | 0.093 | 10.0644 | 15.2283 | 1078.4228 | 0.783 | 0.909 | 361.1682 | 17.8689 | 2.8702 | 118.1794 | 136.0482
|  | 715.789 | 6.8e-05 | 4707.5168 | 0.109 | 6.5767 | 12.0905 | 825.4592 | 0.752 | 0.856 | 297.1815 | 14.4649 | 2.5809 | 118.1794 | 132.6443
|  | 754.99 | 6.8e-05 | 4243.7424 | 0.094 | 5.6209 | 10.3644 | 704.8122 | 0.69 | 0.993 | 252.0213 | 12.9386 | 2.798 | 118.1794 | 131.118
|  | 715.261 | 6.8e-05 | 5730.1534 | 0.106 | 8.0113 | 13.6626 | 942.2063 | 0.659 | 0.852 | 336.2625 | 16.355 | 2.9265 | 118.1794 | 134.5344
|  | 821.251 | 6.8e-05 | 6062.821 | 0.093 | 7.3824 | 12.3858 | 777.0805 | 0.666 | 0.847 | 271.7036 | 15.1733 | 3.0299 | 118.1794 | 133.3527
|  | 821.639 | 6.8e-05 | 6037.1344 | 0.102 | 7.3477 | 12.733 | 774.2744 | 0.746 | 0.864 | 275.4104 | 15.3876 | 2.8854 | 118.1794 | 133.5669
|  | 755.152 | 6.8e-05 | 6698.3872 | 0.11 | 8.8703 | 14.8043 | 955.1368 | 0.605 | 0.955 | 349.9519 | 17.9701 | 3.4412 | 118.1794 | 136.1495
|  | 795.596 | 6.8e-05 | 5666.8179 | 0.105 | 7.1227 | 12.5929 | 783.2154 | 0.712 | 0.956 | 284.0974 | 15.3698 | 3.0184 | 118.1794 | 133.5492
|  | 828.47 | 6.8e-05 | 5877.0946 | 0.093 | 7.0939 | 12.061 | 750.107 | 0.787 | 0.861 | 258.9013 | 14.5855 | 2.744 | 118.1794 | 132.7648
|  | 803.672 | 6.8e-05 | 5968.6355 | 0.103 | 7.4267 | 12.8659 | 797.2503 | 0.662 | 0.968 | 289.5448 | 15.8235 | 3.2148 | 118.1794 | 134.0029
|  | 726.332 | 6.8e-05 | 6091.3451 | 0.102 | 8.3864 | 13.9065 | 956.5909 | 0.793 | 0.842 | 331.0024 | 16.3484 | 2.6543 | 118.1794 | 134.5278
|  | 762.695 | 6.8e-05 | 6183.2754 | 0.11 | 8.1071 | 13.9425 | 890.6429 | 0.603 | 0.885 | 327.0546 | 16.9621 | 3.2822 | 118.1794 | 135.1415
|  | 774.161 | 6.8e-05 | 4841.7933 | 0.092 | 6.2542 | 11.0495 | 738.0652 | 0.768 | 0.832 | 254.3934 | 13.392 | 2.5462 | 118.1794 | 131.5714
|  | 875.134 | 6.8e-05 | 5918.7234 | 0.092 | 6.7632 | 11.6412 | 687.866 | 0.735 | 0.976 | 242.963 | 14.4585 | 3.0623 | 118.1794 | 132.6379
|  | 885.681 | 6.8e-05 | 5485.9794 | 0.11 | 6.1941 | 11.6524 | 640.9881 | 0.774 | 0.811 | 235.9252 | 14.2089 | 2.7789 | 118.1794 | 132.3883
|  | 787.765 | 6.8e-05 | 4423.6218 | 0.103 | 5.6154 | 10.6782 | 675.0463 | 0.785 | 0.855 | 242.8303 | 13.0079 | 2.5323 | 118.1794 | 131.1873
|  | 852.682 | 6.8e-05 | 5987.5361 | 0.094 | 7.022 | 12.0221 | 723.874 | 0.702 | 0.924 | 256.0747 | 14.8478 | 3.0714 | 118.1794 | 133.0272
|  | 847.655 | 6.8e-05 | 6710.5465 | 0.109 | 7.9166 | 13.6815 | 788.7683 | 0.614 | 0.972 | 294.2461 | 16.9605 | 3.5642 | 118.1794 | 135.1399
|  | 854.002 | 6.8e-05 | 7112.4299 | 0.097 | 8.3284 | 13.6122 | 809.8226 | 0.719 | 0.884 | 283.9796 | 16.4913 | 3.1295 | 118.1794 | 134.6707
|  | 808.128 | 6.8e-05 | 6625.5554 | 0.091 | 8.1986 | 13.1868 | 846.8841 | 0.73 | 0.917 | 290.312 | 15.9534 | 3.0072 | 118.1794 | 134.1328
|  | 834.593 | 6.8e-05 | 4614.978 | 0.1 | 5.5296 | 10.4655 | 630.6638 | 0.757 | 0.834 | 227.0945 | 12.8881 | 2.6333 | 118.1794 | 131.0675
|  | 755.12 | 6.8e-05 | 5176.2939 | 0.094 | 6.8549 | 11.8307 | 804.3815 | 0.686 | 0.985 | 283.2965 | 14.5468 | 2.9523 | 118.1794 | 132.7261
|  | 873.761 | 6.8e-05 | 5752.1788 | 0.101 | 6.5832 | 11.795 | 676.6694 | 0.766 | 0.907 | 243.6306 | 14.4755 | 2.9136 | 118.1794 | 132.6549
|  | 804.813 | 6.8e-05 | 5536.112 | 0.103 | 6.8788 | 12.225 | 756.463 | 0.618 | 0.941 | 277.9787 | 15.213 | 3.2478 | 118.1794 | 133.3924
|  | 795.132 | 6.8e-05 | 4872.5764 | 0.106 | 6.128 | 11.4274 | 708.897 | 0.641 | 0.92 | 263.1301 | 14.2272 | 3.0433 | 118.1794 | 132.4065
|  | 792.82 | 6.8e-05 | 6400.7413 | 0.107 | 8.0734 | 13.7762 | 854.421 | 0.674 | 0.893 | 309.1061 | 16.6645 | 3.1394 | 118.1794 | 134.8438
|  | 743.984 | 6.8e-05 | 5032.0475 | 0.106 | 6.7637 | 12.2045 | 809.1578 | 0.602 | 0.944 | 298.5048 | 15.1016 | 3.149 | 118.1794 | 133.281
|  | 888.285 | 6.8e-05 | 6952.7089 | 0.094 | 7.8271 | 12.9244 | 747.0074 | 0.645 | 0.806 | 263.183 | 15.8971 | 3.2313 | 118.1794 | 134.0765
|  | 874.814 | 6.8e-05 | 5736.3044 | 0.099 | 6.5572 | 11.6857 | 674.0694 | 0.706 | 0.961 | 244.7219 | 14.5579 | 3.1219 | 118.1794 | 132.7372
|  | 820.341 | 6.8e-05 | 8103.1693 | 0.097 | 9.8778 | 15.2521 | 944.616 | 0.712 | 0.942 | 327.9172 | 18.2923 | 3.3045 | 118.1794 | 136.4716
|  | 858.003 | 6.8e-05 | 5296.6473 | 0.099 | 6.1732 | 11.225 | 660.1796 | 0.75 | 0.808 | 235.5022 | 13.7402 | 2.7339 | 118.1794 | 131.9196
|  | 894.83 | 6.8e-05 | 5237.498 | 0.092 | 5.8531 | 10.5718 | 610.9295 | 0.642 | 0.923 | 221.7238 | 13.4915 | 3.1736 | 118.1794 | 131.6709
|  | 704.175 | 6.8e-05 | 6130.193 | 0.097 | 8.7055 | 14.0201 | 1011.5588 | 0.628 | 0.925 | 352.6988 | 16.8886 | 3.1179 | 118.1794 | 135.068
|  | 816.076 | 6.8e-05 | 5820.0963 | 0.102 | 7.1318 | 12.4824 | 764.2084 | 0.637 | 0.883 | 277.3537 | 15.3912 | 3.1618 | 118.1794 | 133.5706
|  | 861.981 | 6.8e-05 | 5957.32 | 0.095 | 6.9112 | 11.9374 | 708.512 | 0.601 | 0.844 | 254.9837 | 14.9458 | 3.27 | 118.1794 | 133.1252
|  | 721.187 | 6.8e-05 | 5951.5123 | 0.109 | 8.2524 | 14.0657 | 953.1205 | 0.777 | 0.916 | 339.0318 | 16.6264 | 2.7834 | 118.1794 | 134.8057
|  | 737.443 | 6.8e-05 | 6957.7731 | 0.107 | 9.435 | 15.2846 | 1019.1595 | 0.674 | 0.859 | 361.4706 | 18.1264 | 3.0889 | 118.1794 | 136.3057
|  | 884.444 | 6.8e-05 | 7336.1811 | 0.098 | 8.2947 | 13.622 | 779.84 | 0.718 | 0.959 | 277.0703 | 16.6636 | 3.3061 | 118.1794 | 134.843
|  | 858.144 | 6.8e-05 | 4834.2298 | 0.098 | 5.6334 | 10.5249 | 621.0034 | 0.679 | 0.904 | 227.0276 | 13.2479 | 2.9598 | 118.1794 | 131.4273
|  | 731.5 | 6.8e-05 | 6852.2842 | 0.106 | 9.3674 | 15.164 | 1022.5293 | 0.723 | 0.892 | 360.0972 | 17.912 | 2.9869 | 118.1794 | 136.0913
|  | 841.416 | 6.8e-05 | 6404.8128 | 0.1 | 7.6119 | 12.9508 | 774.0976 | 0.742 | 0.959 | 275.9316 | 15.7878 | 3.0837 | 118.1794 | 133.9671
|  | 837.772 | 6.8e-05 | 5167.5864 | 0.094 | 6.1682 | 11.0268 | 675.7585 | 0.699 | 0.992 | 242.461 | 13.8126 | 3.0281 | 118.1794 | 131.992
|  | 717.719 | 6.8e-05 | 4459.4769 | 0.096 | 6.2134 | 11.1586 | 792.6375 | 0.758 | 0.853 | 275.5165 | 13.4466 | 2.4869 | 118.1794 | 131.6259
|  | 861.284 | 6.8e-05 | 5434.7126 | 0.099 | 6.31 | 11.3902 | 667.3441 | 0.601 | 0.854 | 245.132 | 14.3567 | 3.2245 | 118.1794 | 132.5361
|  | 881.629 | 6.8e-05 | 5300.5466 | 0.102 | 6.0122 | 11.1392 | 631.2674 | 0.725 | 0.877 | 230.6336 | 13.8267 | 2.9211 | 118.1794 | 132.006
|  | 848.663 | 6.8e-05 | 6946.7258 | 0.093 | 8.1855 | 13.2685 | 805.5714 | 0.605 | 0.901 | 284.9051 | 16.4416 | 3.449 | 118.1794 | 134.621
|  | 713.051 | 6.8e-05 | 7768.6978 | 0.096 | 10.895 | 16.2258 | 1160.1315 | 0.734 | 0.885 | 391.3898 | 18.9775 | 2.9909 | 118.1794 | 137.1569
|  | 789.352 | 6.8e-05 | 6018.2376 | 0.099 | 7.6243 | 12.9214 | 826.0464 | 0.708 | 0.946 | 292.7172 | 15.7119 | 3.0331 | 118.1794 | 133.8912
|  | 799.311 | 6.8e-05 | 5722.2117 | 0.095 | 7.1589 | 12.2209 | 782.2142 | 0.696 | 0.923 | 275.4236 | 14.9701 | 2.9883 | 118.1794 | 133.1495
|  | 886.619 | 6.8e-05 | 5442.4962 | 0.094 | 6.1385 | 10.9913 | 636.4727 | 0.614 | 0.869 | 231.398 | 13.951 | 3.2171 | 118.1794 | 132.1304
|  | 706.409 | 6.8e-05 | 4302.8149 | 0.103 | 6.0911 | 11.2731 | 794.7261 | 0.671 | 0.889 | 286.4899 | 13.7618 | 2.7051 | 118.1794 | 131.9411
|  | 848.475 | 6.8e-05 | 5653.951 | 0.093 | 6.6637 | 11.5683 | 702.4989 | 0.719 | 0.893 | 247.2631 | 14.2662 | 2.9325 | 118.1794 | 132.4455
|  | 804.191 | 6.8e-05 | 5110.0007 | 0.097 | 6.3542 | 11.3657 | 718.0555 | 0.781 | 0.803 | 251.1025 | 13.7315 | 2.5715 | 118.1794 | 131.9109
|  | 829.316 | 6.8e-05 | 5380.7044 | 0.106 | 6.4881 | 11.8708 | 706.0499 | 0.604 | 0.802 | 261.315 | 14.7365 | 3.1149 | 118.1794 | 132.9158
|  | 818.605 | 6.8e-05 | 8037.0987 | 0.104 | 9.818 | 15.5475 | 942.7972 | 0.668 | 0.867 | 334.4788 | 18.6188 | 3.3384 | 118.1794 | 136.7982
|  | 729.41 | 6.8e-05 | 4311.8377 | 0.099 | 5.9114 | 10.9053 | 754.4518 | 0.752 | 0.823 | 265.573 | 13.1724 | 2.4642 | 118.1794 | 131.3518
|  | 768.14 | 6.8e-05 | 5090.5796 | 0.108 | 6.6272 | 12.115 | 773.1319 | 0.799 | 0.901 | 278.6697 | 14.5559 | 2.6531 | 118.1794 | 132.7353
|  | 721.545 | 6.8e-05 | 5476.3077 | 0.097 | 7.5897 | 12.7949 | 900.9394 | 0.789 | 0.874 | 309.5617 | 15.1887 | 2.6019 | 118.1794 | 133.368
|  | 769.614 | 6.8e-05 | 6816.4536 | 0.099 | 8.857 | 14.2791 | 936.2535 | 0.738 | 0.872 | 324.4946 | 16.982 | 2.938 | 118.1794 | 135.1614
|  | 812.038 | 6.8e-05 | 5788.4709 | 0.105 | 7.1283 | 12.5995 | 767.7586 | 0.675 | 0.917 | 279.8601 | 15.4535 | 3.1022 | 118.1794 | 133.6328
|  | 719.708 | 6.8e-05 | 5036.4545 | 0.094 | 6.9979 | 11.9946 | 855.6552 | 0.745 | 0.99 | 296.8645 | 14.5286 | 2.7543 | 118.1794 | 132.708
|  | 788.206 | 6.8e-05 | 6595.4847 | 0.108 | 8.3677 | 14.1529 | 880.1857 | 0.795 | 0.899 | 313.4497 | 16.8003 | 2.8776 | 118.1794 | 134.9796
|  | 700.658 | 6.8e-05 | 4763.6194 | 0.104 | 6.7988 | 12.1692 | 862.1655 | 0.616 | 0.837 | 310.491 | 14.7933 | 2.8522 | 118.1794 | 132.9726
|  | 829.346 | 6.8e-05 | 5227.3057 | 0.097 | 6.3029 | 11.3045 | 692.5244 | 0.783 | 0.911 | 245.227 | 13.8297 | 2.7448 | 118.1794 | 132.0091
|  | 842.994 | 6.8e-05 | 5473.2365 | 0.107 | 6.4926 | 11.9135 | 694.9145 | 0.777 | 0.983 | 254.8995 | 14.6118 | 2.9329 | 118.1794 | 132.7911
|  | 726.705 | 6.8e-05 | 6305.9121 | 0.102 | 8.6774 | 14.2263 | 978.0876 | 0.694 | 0.979 | 345.3164 | 17.0641 | 3.0846 | 118.1794 | 135.2435
|  | 756.064 | 6.8e-05 | 6956.6459 | 0.098 | 9.2011 | 14.5971 | 977.5637 | 0.695 | 0.851 | 337.7718 | 17.3656 | 3.0092 | 118.1794 | 135.545
|  | 885.65 | 6.8e-05 | 6337.5821 | 0.09 | 7.1559 | 11.9992 | 705.7565 | 0.611 | 0.981 | 252.659 | 15.2162 | 3.4967 | 118.1794 | 133.3955
|  | 712.841 | 6.8e-05 | 4878.2602 | 0.098 | 6.8434 | 11.9827 | 851.1346 | 0.67 | 0.898 | 300.3702 | 14.5599 | 2.8013 | 118.1794 | 132.7393

## geomorph
chainage (m) | width (m) | open-water profile | slope (-) | slope_calc | thalweg | thalweg (trend) | chainage | thalweg (trendline)
0 | 2094.4 | 114.944 | 5e-05 | 0.00013241 | 105.59 | 106.5258 | 12800 | 105.0794
10 | 2089.1 | 114.944 | 5e-05 | 0.00013237 | 105.599 | 106.5246 | 34960 | 102.5753 | 2.5041
20 | 2083.7 | 114.943 | 5e-05 | 0.00013232 | 105.608 | 106.5235
30 | 2078.3 | 114.942 | 7.5e-05 | 0.00013227 | 105.618 | 106.5224
40 | 2072.9 | 114.942 | 7.5e-05 | 0.00013222 | 105.626 | 106.5212
50 | 2067.5 | 114.941 | 5e-05 | 0.00013217 | 105.635 | 106.5201
60 | 2061.7 | 114.94 | 7.5e-05 | 0.00013212 | 105.645 | 106.519
70 | 2055.5 | 114.94 | 7.5e-05 | 0.00013207 | 105.654 | 106.5179
80 | 2049.3 | 114.939 | 5e-05 | 0.00013203 | 105.662 | 106.5167
90 | 2043.1 | 114.938 | 7.5e-05 | 0.00013198 | 105.672 | 106.5156
100 | 2037.1 | 114.938 | 7.5e-05 | 0.00013193 | 105.681 | 106.5145
110 | 2030.8 | 114.937 | 5e-05 | 0.00013188 | 105.691 | 106.5133
120 | 2024.7 | 114.936 | 7.5e-05 | 0.00013183 | 105.699 | 106.5122
130 | 2018.5 | 114.936 | 7.5e-05 | 0.00013178 | 105.708 | 106.5111
140 | 2012.4 | 114.935 | 5e-05 | 0.00013173 | 105.718 | 106.5099
150 | 2006.3 | 114.934 | 7.5e-05 | 0.00013169 | 105.727 | 106.5088
160 | 2000.4 | 114.934 | 7.5e-05 | 0.00013164 | 105.735 | 106.5077
170 | 1994.3 | 114.933 | 7.5e-05 | 0.00013159 | 105.745 | 106.5066
180 | 1988.1 | 114.932 | 7.5e-05 | 0.00013154 | 105.754 | 106.5054
190 | 1981.8 | 114.931 | 7.5e-05 | 0.00013149 | 105.763 | 106.5043
200 | 1975.3 | 114.931 | 7.5e-05 | 0.00013144 | 105.772 | 106.5032
210 | 1968.9 | 114.93 | 5e-05 | 0.0001314 | 105.781 | 106.502
220 | 1962.7 | 114.929 | 7.5e-05 | 0.00013135 | 105.79 | 106.5009
230 | 1956.3 | 114.929 | 7.5e-05 | 0.0001313 | 105.8 | 106.4998
240 | 1949.9 | 114.928 | 7.5e-05 | 0.00013125 | 105.809 | 106.4986
250 | 1943.4 | 114.927 | 7.5e-05 | 0.0001312 | 105.817 | 106.4975
260 | 1937.1 | 114.926 | 7.5e-05 | 0.00013115 | 105.827 | 106.4964
270 | 1930.8 | 114.926 | 7.5e-05 | 0.00013111 | 105.836 | 106.4953
280 | 1924.5 | 114.925 | 7.5e-05 | 0.00013106 | 105.845 | 106.4941
290 | 1918.4 | 114.924 | 7.5e-05 | 0.00013101 | 105.854 | 106.493
300 | 1912.1 | 114.923 | 7.5e-05 | 0.00013096 | 105.863 | 106.4919
310 | 1905.9 | 114.923 | 7.5e-05 | 0.00013091 | 105.872 | 106.4907
320 | 1899.6 | 114.922 | 7.5e-05 | 0.00013087 | 105.881 | 106.4896
330 | 1893.4 | 114.921 | 7.5e-05 | 0.00013082 | 105.891 | 106.4885
340 | 1887.2 | 114.92 | 7.5e-05 | 0.00013077 | 105.9 | 106.4873
350 | 1881.1 | 114.92 | 7.5e-05 | 0.00013072 | 105.909 | 106.4862
360 | 1875 | 114.919 | 7.5e-05 | 0.00013067 | 105.917 | 106.4851
370 | 1868.9 | 114.918 | 7.5e-05 | 0.00013062 | 105.927 | 106.484
380 | 1862.7 | 114.917 | 7.5e-05 | 0.00013058 | 105.936 | 106.4828
390 | 1856.5 | 114.917 | 7.5e-05 | 0.00013053 | 105.945 | 106.4817
400 | 1850.5 | 114.916 | 7.5e-05 | 0.00013048 | 105.954 | 106.4806
410 | 1844.4 | 114.915 | 0.0001 | 0.00013043 | 105.964 | 106.4794
420 | 1838.4 | 114.914 | 0.0001 | 0.00013038 | 105.973 | 106.4783
430 | 1832.4 | 114.913 | 7.5e-05 | 0.00013034 | 105.981 | 106.4772
440 | 1826.4 | 114.912 | 7.5e-05 | 0.00013029 | 105.99 | 106.476
450 | 1820.2 | 114.912 | 7.5e-05 | 0.00013024 | 106 | 106.4749
460 | 1814.3 | 114.911 | 7.5e-05 | 0.00013019 | 106.009 | 106.4738
470 | 1808.4 | 114.91 | 0.0001 | 0.00013014 | 106.018 | 106.4727
480 | 1802.3 | 114.909 | 7.5e-05 | 0.0001301 | 106.027 | 106.4715
490 | 1796.4 | 114.908 | 7.5e-05 | 0.00013005 | 106.036 | 106.4704
500 | 1790.2 | 114.908 | 7.5e-05 | 0.00013 | 106.046 | 106.4693
510 | 1783.3 | 114.907 | 7.5e-05 | 0.00012995 | 106.055 | 106.4681
520 | 1776.8 | 114.906 | 0.0001 | 0.0001299 | 106.063 | 106.467
530 | 1770.4 | 114.905 | 0.0001 | 0.00012986 | 106.072 | 106.4659
540 | 1763.8 | 114.904 | 0.0001 | 0.00012981 | 106.081 | 106.4647
550 | 1757.5 | 114.903 | 0.0001 | 0.00012976 | 106.091 | 106.4636
560 | 1751.3 | 114.902 | 7.5e-05 | 0.00012971 | 106.1 | 106.4625
570 | 1745.1 | 114.901 | 7.5e-05 | 0.00012966 | 106.109 | 106.4614
580 | 1738.8 | 114.901 | 7.5e-05 | 0.00012962 | 106.118 | 106.4602
590 | 1732.7 | 114.9 | 7.5e-05 | 0.00012957 | 106.127 | 106.4591
600 | 1726.5 | 114.899 | 0.0001 | 0.00012952 | 106.136 | 106.458
610 | 1720.3 | 114.898 | 0.0001 | 0.00012947 | 106.146 | 106.4568
620 | 1714.4 | 114.897 | 0.0001 | 0.00012943 | 106.155 | 106.4557
630 | 1708.5 | 114.896 | 0.0001 | 0.00012938 | 106.164 | 106.4546
640 | 1702.3 | 114.895 | 0.0001 | 0.00012933 | 106.173 | 106.4534
650 | 1696.2 | 114.894 | 0.0001 | 0.00012928 | 106.182 | 106.4523
660 | 1690.1 | 114.893 | 0.0001 | 0.00012923 | 106.191 | 106.4512
670 | 1683.9 | 114.892 | 0.0001 | 0.00012919 | 106.2 | 106.4501
680 | 1678 | 114.891 | 7.5e-05 | 0.00012914 | 106.209 | 106.4489
690 | 1671.8 | 114.89 | 7.5e-05 | 0.00012909 | 106.219 | 106.4478
700 | 1666 | 114.89 | 7.5e-05 | 0.00012904 | 106.228 | 106.4467
710 | 1660.1 | 114.889 | 7.5e-05 | 0.000129 | 106.237 | 106.4455
720 | 1654.4 | 114.888 | 0.0001 | 0.00012895 | 106.246 | 106.4444
730 | 1648.7 | 114.887 | 0.0001 | 0.0001289 | 106.255 | 106.4433
740 | 1642.8 | 114.886 | 0.0001 | 0.00012885 | 106.264 | 106.4421
750 | 1637.2 | 114.885 | 0.0001 | 0.00012881 | 106.273 | 106.441
760 | 1631.6 | 114.884 | 0.0001 | 0.00012876 | 106.282 | 106.4399
770 | 1626 | 114.883 | 0.0001 | 0.00012871 | 106.291 | 106.4388
780 | 1620.2 | 114.882 | 0.0001 | 0.00012866 | 106.3 | 106.4376
790 | 1614.7 | 114.881 | 0.0001 | 0.00012861 | 106.309 | 106.4365
800 | 1609.1 | 114.88 | 0.0001 | 0.00012857 | 106.318 | 106.4354
810 | 1603.6 | 114.879 | 0.0001 | 0.00012852 | 106.327 | 106.4342
820 | 1598.2 | 114.878 | 0.0001 | 0.00012847 | 106.337 | 106.4331
830 | 1592.5 | 114.877 | 0.0001 | 0.00012842 | 106.346 | 106.432
840 | 1587.1 | 114.876 | 0.0001 | 0.00012838 | 106.355 | 106.4308
850 | 1581.7 | 114.875 | 0.000125 | 0.00012833 | 106.364 | 106.4297
860 | 1576.3 | 114.874 | 0.000125 | 0.00012828 | 106.373 | 106.4286
870 | 1570.8 | 114.872 | 0.000125 | 0.00012823 | 106.383 | 106.4275
880 | 1565.3 | 114.871 | 0.000125 | 0.00012819 | 106.392 | 106.4263
890 | 1560 | 114.87 | 0.0001 | 0.00012814 | 106.401 | 106.4252
900 | 1554.6 | 114.869 | 0.0001 | 0.00012809 | 106.41 | 106.4241
910 | 1549.3 | 114.868 | 0.0001 | 0.00012804 | 106.419 | 106.4229
920 | 1544 | 114.867 | 0.0001 | 0.000128 | 106.428 | 106.4218
930 | 1538.6 | 114.866 | 0.0001 | 0.00012795 | 106.436 | 106.4207
940 | 1533.3 | 114.865 | 0.0001 | 0.0001279 | 106.445 | 106.4195
950 | 1528.1 | 114.864 | 0.000125 | 0.00012785 | 106.455 | 106.4184
960 | 1522.9 | 114.863 | 0.000125 | 0.00012781 | 106.464 | 106.4173
970 | 1517.5 | 114.861 | 0.000125 | 0.00012776 | 106.473 | 106.4162
980 | 1512.3 | 114.86 | 0.000125 | 0.00012771 | 106.482 | 106.415
990 | 1507.1 | 114.859 | 0.0001 | 0.00012767 | 106.491 | 106.4139
1000 | 1501.9 | 114.858 | 0.0001 | 0.00012762 | 106.5 | 106.4128
1010 | 1496.7 | 114.857 | 0.0001 | 0.00012757 | 106.51 | 106.4116
1020 | 1491.4 | 114.856 | 0.000125 | 0.00012752 | 106.519 | 106.4105
1030 | 1486.3 | 114.855 | 0.000125 | 0.00012748 | 106.528 | 106.4094
1040 | 1481.1 | 114.853 | 0.000125 | 0.00012743 | 106.537 | 106.4082
1050 | 1476 | 114.852 | 0.000125 | 0.00012738 | 106.546 | 106.4071
1060 | 1470.9 | 114.851 | 0.000125 | 0.00012733 | 106.555 | 106.406
1070 | 1465.7 | 114.85 | 0.000125 | 0.00012729 | 106.564 | 106.4049
1080 | 1460.5 | 114.848 | 0.000125 | 0.00012724 | 106.573 | 106.4037
1090 | 1455.4 | 114.847 | 0.000125 | 0.00012719 | 106.583 | 106.4026
1100 | 1450.3 | 114.846 | 0.000125 | 0.00012715 | 106.592 | 106.4015
1110 | 1445.1 | 114.845 | 0.000125 | 0.0001271 | 106.6 | 106.4003
1120 | 1440.1 | 114.843 | 0.000125 | 0.00012705 | 106.609 | 106.3992
1130 | 1434.9 | 114.842 | 0.000125 | 0.000127 | 106.619 | 106.3981
1140 | 1429.9 | 114.841 | 0.000125 | 0.00012696 | 106.628 | 106.3969
1150 | 1424.8 | 114.84 | 0.000125 | 0.00012691 | 106.637 | 106.3958
1160 | 1419.7 | 114.838 | 0.000125 | 0.00012686 | 106.646 | 106.3947
1170 | 1414.6 | 114.837 | 0.00015 | 0.00012682 | 106.655 | 106.3936
1180 | 1409.6 | 114.836 | 0.000125 | 0.00012677 | 106.664 | 106.3924
1190 | 1404.5 | 114.834 | 0.000125 | 0.00012672 | 106.674 | 106.3913
1200 | 1399.5 | 114.833 | 0.00015 | 0.00012667 | 106.682 | 106.3902
1210 | 1394.4 | 114.832 | 0.000125 | 0.00012663 | 106.692 | 106.389
1220 | 1389.4 | 114.83 | 0.00015 | 0.00012658 | 106.701 | 106.3879
1230 | 1384.4 | 114.829 | 0.00015 | 0.00012653 | 106.71 | 106.3868
1240 | 1379.4 | 114.827 | 0.000125 | 0.00012649 | 106.719 | 106.3856
1250 | 1374.4 | 114.826 | 0.00015 | 0.00012644 | 106.728 | 106.3845
1260 | 1369.4 | 114.825 | 0.000125 | 0.00012639 | 106.738 | 106.3834
1270 | 1364.4 | 114.823 | 0.00015 | 0.00012634 | 106.746 | 106.3823
1280 | 1359.4 | 114.822 | 0.00015 | 0.0001263 | 106.756 | 106.3811
1290 | 1354.4 | 114.82 | 0.00015 | 0.00012625 | 106.764 | 106.38
1300 | 1349.4 | 114.819 | 0.00015 | 0.0001262 | 106.774 | 106.3789
1310 | 1344.5 | 114.817 | 0.00015 | 0.00012616 | 106.783 | 106.3777
1320 | 1339.4 | 114.816 | 0.00015 | 0.00012611 | 106.792 | 106.3766
1330 | 1334.5 | 114.814 | 0.00015 | 0.00012606 | 106.801 | 106.3755
1340 | 1329.6 | 114.813 | 0.00015 | 0.00012602 | 106.81 | 106.3743
1350 | 1324.6 | 114.811 | 0.00015 | 0.00012597 | 106.819 | 106.3732
1360 | 1319.6 | 114.81 | 0.000175 | 0.00012592 | 106.829 | 106.3721
1370 | 1314.6 | 114.808 | 0.00015 | 0.00012588 | 106.837 | 106.371
1380 | 1309.5 | 114.806 | 0.000175 | 0.00012583 | 106.847 | 106.3698
1390 | 1304.5 | 114.805 | 0.00015 | 0.00012578 | 106.856 | 106.3687
1400 | 1299.4 | 114.803 | 0.00015 | 0.00012574 | 106.865 | 106.3676
1410 | 1294.4 | 114.802 | 0.000175 | 0.00012569 | 106.874 | 106.3664
1420 | 1289.5 | 114.8 | 0.00015 | 0.00012564 | 106.882 | 106.3653
1430 | 1284.4 | 114.798 | 0.000175 | 0.00012559 | 106.892 | 106.3642
1440 | 1279.4 | 114.797 | 0.000175 | 0.00012555 | 106.901 | 106.363
1450 | 1274.5 | 114.795 | 0.00015 | 0.0001255 | 106.91 | 106.3619
1460 | 1269.5 | 114.793 | 0.000175 | 0.00012545 | 106.919 | 106.3608
1470 | 1264.5 | 114.792 | 0.000175 | 0.00012541 | 106.929 | 106.3597
1480 | 1259.6 | 114.79 | 0.000175 | 0.00012536 | 106.938 | 106.3585
1490 | 1254.6 | 114.788 | 0.0002 | 0.00012531 | 106.946 | 106.3574
1500 | 1249.7 | 114.786 | 0.000175 | 0.00012527 | 106.956 | 106.3563
1510 | 1244.7 | 114.784 | 0.000175 | 0.00012522 | 106.965 | 106.3551
1520 | 1239.8 | 114.783 | 0.000175 | 0.00012517 | 106.974 | 106.354
1530 | 1234.9 | 114.781 | 0.000175 | 0.00012513 | 106.984 | 106.3529
1540 | 1230 | 114.779 | 0.0002 | 0.00012508 | 106.992 | 106.3517
1550 | 1225.1 | 114.777 | 0.0002 | 0.00012503 | 107.001 | 106.3506
1560 | 1220.2 | 114.775 | 0.0002 | 0.00012499 | 107.01 | 106.3495
1570 | 1215.3 | 114.773 | 0.0002 | 0.00012494 | 107.02 | 106.3484
1580 | 1210.4 | 114.771 | 0.0002 | 0.00012489 | 107.029 | 106.3472
1590 | 1205.5 | 114.769 | 0.0002 | 0.00012485 | 107.038 | 106.3461
1600 | 1200.7 | 114.767 | 0.0002 | 0.0001248 | 107.047 | 106.345
1610 | 1195.8 | 114.765 | 0.0002 | 0.00012475 | 107.056 | 106.3438
1620 | 1190.9 | 114.763 | 0.0002 | 0.00012471 | 107.065 | 106.3427
1630 | 1186.1 | 114.761 | 0.0002 | 0.00012466 | 107.074 | 106.3416
1640 | 1181.3 | 114.759 | 0.0002 | 0.00012462 | 107.083 | 106.3404
1650 | 1176.4 | 114.757 | 0.0002 | 0.00012457 | 107.093 | 106.3393
1660 | 1171.6 | 114.755 | 0.0002 | 0.00012452 | 107.102 | 106.3382
1670 | 1166.8 | 114.753 | 0.0002 | 0.00012448 | 107.111 | 106.3371
1680 | 1162 | 114.751 | 0.0002 | 0.00012443 | 107.12 | 106.3359
1690 | 1159.1 | 114.749 | 0.000225 | 0.00012438 | 107.127 | 106.3348
1700 | 1159.7 | 114.747 | 0.000225 | 0.00012434 | 107.126 | 106.3337
1710 | 1160.3 | 114.744 | 0.000225 | 0.00012429 | 107.126 | 106.3325
1720 | 1161 | 114.742 | 0.000225 | 0.00012424 | 107.126 | 106.3314
1730 | 1161.6 | 114.74 | 0.0002 | 0.0001242 | 107.126 | 106.3303
1740 | 1162.3 | 114.738 | 0.0002 | 0.00012415 | 107.126 | 106.3291
1750 | 1163 | 114.736 | 0.000225 | 0.0001241 | 107.126 | 106.328
1760 | 1163.6 | 114.734 | 0.000225 | 0.00012406 | 107.126 | 106.3269
1770 | 1164.3 | 114.731 | 0.000225 | 0.00012401 | 107.127 | 106.3258
1780 | 1165 | 114.729 | 0.000225 | 0.00012397 | 107.127 | 106.3246
1790 | 1165.8 | 114.727 | 0.0002 | 0.00012392 | 107.127 | 106.3235
1800 | 1166.5 | 114.725 | 0.0002 | 0.00012387 | 107.127 | 106.3224
1810 | 1167.2 | 114.723 | 0.0002 | 0.00012383 | 107.127 | 106.3212
1820 | 1167.9 | 114.721 | 0.0002 | 0.00012378 | 107.127 | 106.3201
1830 | 1168.7 | 114.719 | 0.000225 | 0.00012373 | 107.127 | 106.319
1840 | 1169.4 | 114.717 | 0.000225 | 0.00012369 | 107.127 | 106.3178
1850 | 1170.2 | 114.714 | 0.000225 | 0.00012364 | 107.127 | 106.3167
1860 | 1170.9 | 114.712 | 0.000225 | 0.00012359 | 107.128 | 106.3156
1870 | 1171.7 | 114.71 | 0.0002 | 0.00012355 | 107.128 | 106.3145
1880 | 1172.4 | 114.708 | 0.0002 | 0.0001235 | 107.129 | 106.3133
1890 | 1173.1 | 114.706 | 0.0002 | 0.00012346 | 107.129 | 106.3122
1900 | 1173.8 | 114.704 | 0.0002 | 0.00012341 | 107.129 | 106.3111
1910 | 1174.4 | 114.702 | 0.0002 | 0.00012336 | 107.129 | 106.3099
1920 | 1175.2 | 114.7 | 0.0002 | 0.00012332 | 107.129 | 106.3088
1930 | 1175.9 | 114.698 | 0.000225 | 0.00012327 | 107.129 | 106.3077
1940 | 1176.6 | 114.696 | 0.000225 | 0.00012323 | 107.129 | 106.3065
1950 | 1177.3 | 114.693 | 0.000225 | 0.00012318 | 107.129 | 106.3054
1960 | 1178 | 114.691 | 0.000225 | 0.00012313 | 107.129 | 106.3043
1970 | 1178.8 | 114.689 | 0.0002 | 0.00012309 | 107.129 | 106.3032
1980 | 1179.5 | 114.687 | 0.0002 | 0.00012304 | 107.129 | 106.302
1990 | 1180.3 | 114.685 | 0.0002 | 0.00012299 | 107.129 | 106.3009
2000 | 1181.1 | 114.683 | 0.0002 | 0.00012295 | 107.129 | 106.2998
2010 | 1181.9 | 114.681 | 0.0002 | 0.0001229 | 107.13 | 106.2986
2020 | 1182.8 | 114.679 | 0.0002 | 0.00012286 | 107.13 | 106.2975
2030 | 1183.6 | 114.677 | 0.0002 | 0.00012281 | 107.13 | 106.2964
2040 | 1184.5 | 114.675 | 0.0002 | 0.00012276 | 107.13 | 106.2952
2050 | 1185.4 | 114.673 | 0.0002 | 0.00012272 | 107.13 | 106.2941
2060 | 1186.3 | 114.671 | 0.0002 | 0.00012267 | 107.13 | 106.293
2070 | 1187.3 | 114.669 | 0.0002 | 0.00012263 | 107.13 | 106.2919
2080 | 1188.2 | 114.667 | 0.0002 | 0.00012258 | 107.13 | 106.2907
2090 | 1189.1 | 114.665 | 0.0002 | 0.00012253 | 107.13 | 106.2896
2100 | 1190.1 | 114.663 | 0.0002 | 0.00012249 | 107.131 | 106.2885
2110 | 1191.1 | 114.661 | 0.0002 | 0.00012244 | 107.131 | 106.2873
2120 | 1192.2 | 114.659 | 0.0002 | 0.0001224 | 107.131 | 106.2862
2130 | 1193.2 | 114.657 | 0.0002 | 0.00012235 | 107.131 | 106.2851
2140 | 1194.3 | 114.655 | 0.0002 | 0.00012231 | 107.131 | 106.2839
2150 | 1195.4 | 114.653 | 0.000225 | 0.00012226 | 107.131 | 106.2828
2160 | 1196.8 | 114.651 | 0.000225 | 0.00012221 | 107.132 | 106.2817
2170 | 1198.1 | 114.648 | 0.000225 | 0.00012217 | 107.132 | 106.2806
2180 | 1199.9 | 114.646 | 0.000225 | 0.00012212 | 107.132 | 106.2794
2190 | 1201.8 | 114.644 | 0.0002 | 0.00012208 | 107.132 | 106.2783
2200 | 1203.9 | 114.642 | 0.0002 | 0.00012203 | 107.131 | 106.2772
2210 | 1205.7 | 114.64 | 0.0002 | 0.00012198 | 107.131 | 106.276
2220 | 1207.5 | 114.638 | 0.0002 | 0.00012194 | 107.132 | 106.2749
2230 | 1209.4 | 114.636 | 0.0002 | 0.00012189 | 107.132 | 106.2738
2240 | 1211.6 | 114.634 | 0.0002 | 0.00012185 | 107.132 | 106.2726
2250 | 1213.5 | 114.632 | 0.0002 | 0.0001218 | 107.132 | 106.2715
2260 | 1215 | 114.63 | 0.0002 | 0.00012176 | 107.132 | 106.2704
2270 | 1216.4 | 114.628 | 0.0002 | 0.00012171 | 107.132 | 106.2693
2280 | 1217.9 | 114.626 | 0.000175 | 0.00012166 | 107.133 | 106.2681
2290 | 1219.5 | 114.624 | 0.000175 | 0.00012162 | 107.133 | 106.267
2300 | 1220.9 | 114.623 | 0.000175 | 0.00012157 | 107.133 | 106.2659
2310 | 1222.5 | 114.621 | 0.000175 | 0.00012153 | 107.133 | 106.2647
2320 | 1224.1 | 114.619 | 0.0002 | 0.00012148 | 107.133 | 106.2636
2330 | 1225.5 | 114.617 | 0.0002 | 0.00012144 | 107.134 | 106.2625
2340 | 1226.8 | 114.615 | 0.0002 | 0.00012139 | 107.133 | 106.2613
2350 | 1227.9 | 114.613 | 0.0002 | 0.00012134 | 107.133 | 106.2602
2360 | 1229.2 | 114.611 | 0.0002 | 0.0001213 | 107.133 | 106.2591
2370 | 1230.3 | 114.609 | 0.0002 | 0.00012125 | 107.133 | 106.258
2380 | 1231.6 | 114.607 | 0.0002 | 0.00012121 | 107.134 | 106.2568
2390 | 1232.9 | 114.605 | 0.0002 | 0.00012116 | 107.134 | 106.2557
2400 | 1234.1 | 114.603 | 0.0002 | 0.00012112 | 107.134 | 106.2546
2410 | 1235.4 | 114.601 | 0.0002 | 0.00012107 | 107.134 | 106.2534
2420 | 1236.5 | 114.599 | 0.0002 | 0.00012103 | 107.135 | 106.2523
2430 | 1237.8 | 114.597 | 0.0002 | 0.00012098 | 107.134 | 106.2512
2440 | 1239 | 114.595 | 0.0002 | 0.00012093 | 107.134 | 106.25
2450 | 1240.2 | 114.593 | 0.0002 | 0.00012089 | 107.134 | 106.2489
2460 | 1241.5 | 114.591 | 0.000175 | 0.00012084 | 107.135 | 106.2478
2470 | 1242.6 | 114.589 | 0.000175 | 0.0001208 | 107.135 | 106.2467
2480 | 1243.9 | 114.588 | 0.000175 | 0.00012075 | 107.135 | 106.2455
2490 | 1245.2 | 114.586 | 0.000175 | 0.00012071 | 107.134 | 106.2444
2500 | 1246.4 | 114.584 | 0.0002 | 0.00012066 | 107.135 | 106.2433
2510 | 1247.6 | 114.582 | 0.0002 | 0.00012062 | 107.135 | 106.2421
2520 | 1248.7 | 114.58 | 0.0002 | 0.00012057 | 107.135 | 106.241
2530 | 1249.7 | 114.578 | 0.0002 | 0.00012053 | 107.136 | 106.2399
2540 | 1250.8 | 114.576 | 0.0002 | 0.00012048 | 107.136 | 106.2387
2550 | 1251.9 | 114.574 | 0.000175 | 0.00012043 | 107.135 | 106.2376
2560 | 1253.1 | 114.572 | 0.000175 | 0.00012039 | 107.135 | 106.2365
2570 | 1254.2 | 114.571 | 0.000175 | 0.00012034 | 107.136 | 106.2354
2580 | 1255.3 | 114.569 | 0.000175 | 0.0001203 | 107.136 | 106.2342
2590 | 1256.4 | 114.567 | 0.0002 | 0.00012025 | 107.135 | 106.2331
2600 | 1257.4 | 114.565 | 0.0002 | 0.00012021 | 107.136 | 106.232
2610 | 1258.6 | 114.563 | 0.000175 | 0.00012016 | 107.136 | 106.2308
2620 | 1259.7 | 114.561 | 0.000175 | 0.00012012 | 107.136 | 106.2297
2630 | 1260.8 | 114.56 | 0.000175 | 0.00012007 | 107.137 | 106.2286
2640 | 1261.9 | 114.558 | 0.000175 | 0.00012003 | 107.136 | 106.2274
2650 | 1263 | 114.556 | 0.0002 | 0.00011998 | 107.137 | 106.2263
2660 | 1264.1 | 114.554 | 0.000175 | 0.00011994 | 107.137 | 106.2252
2670 | 1265.2 | 114.552 | 0.000175 | 0.00011989 | 107.136 | 106.2241
2680 | 1266.3 | 114.551 | 0.000175 | 0.00011985 | 107.137 | 106.2229
2690 | 1267.4 | 114.549 | 0.000175 | 0.0001198 | 107.137 | 106.2218
2700 | 1268.5 | 114.547 | 0.0002 | 0.00011976 | 107.137 | 106.2207
2710 | 1269.7 | 114.545 | 0.000175 | 0.00011971 | 107.137 | 106.2195
2720 | 1270.8 | 114.543 | 0.000175 | 0.00011967 | 107.137 | 106.2184
2730 | 1271.9 | 114.542 | 0.000175 | 0.00011962 | 107.138 | 106.2173
2740 | 1273 | 114.54 | 0.000175 | 0.00011958 | 107.137 | 106.2161
2750 | 1274.1 | 114.538 | 0.000175 | 0.00011953 | 107.138 | 106.215
2760 | 1275.3 | 114.536 | 0.000175 | 0.00011949 | 107.138 | 106.2139
2770 | 1276.4 | 114.535 | 0.000175 | 0.00011944 | 107.137 | 106.2128
2780 | 1277.5 | 114.533 | 0.000175 | 0.00011939 | 107.138 | 106.2116
2790 | 1278.6 | 114.531 | 0.000175 | 0.00011935 | 107.138 | 106.2105
2800 | 1279.8 | 114.529 | 0.000175 | 0.0001193 | 107.138 | 106.2094
2810 | 1280.9 | 114.528 | 0.000175 | 0.00011926 | 107.138 | 106.2082
2820 | 1282.1 | 114.526 | 0.00015 | 0.00011921 | 107.139 | 106.2071
2830 | 1283.2 | 114.524 | 0.000175 | 0.00011917 | 107.138 | 106.206
2840 | 1284.4 | 114.523 | 0.000175 | 0.00011912 | 107.139 | 106.2048
2850 | 1285.5 | 114.521 | 0.00015 | 0.00011908 | 107.138 | 106.2037
2860 | 1286.7 | 114.519 | 0.000175 | 0.00011903 | 107.139 | 106.2026
2870 | 1287.9 | 114.518 | 0.000175 | 0.00011899 | 107.139 | 106.2015
2880 | 1289 | 114.516 | 0.00015 | 0.00011894 | 107.139 | 106.2003
2890 | 1290.1 | 114.514 | 0.000175 | 0.0001189 | 107.139 | 106.1992
2900 | 1291.4 | 114.513 | 0.000175 | 0.00011886 | 107.139 | 106.1981
2910 | 1292.5 | 114.511 | 0.00015 | 0.00011881 | 107.139 | 106.1969
2920 | 1293.7 | 114.509 | 0.000175 | 0.00011877 | 107.14 | 106.1958
2930 | 1294.9 | 114.508 | 0.000175 | 0.00011872 | 107.14 | 106.1947
2940 | 1296.1 | 114.506 | 0.00015 | 0.00011868 | 107.14 | 106.1935
2950 | 1297.2 | 114.504 | 0.000175 | 0.00011863 | 107.14 | 106.1924
2960 | 1298.5 | 114.503 | 0.00015 | 0.00011859 | 107.14 | 106.1913
2970 | 1299.8 | 114.501 | 0.00015 | 0.00011854 | 107.14 | 106.1902
2980 | 1301 | 114.5 | 0.000175 | 0.0001185 | 107.14 | 106.189
2990 | 1302.3 | 114.498 | 0.00015 | 0.00011845 | 107.14 | 106.1879
3000 | 1303.6 | 114.496 | 0.000175 | 0.00011841 | 107.141 | 106.1868
3010 | 1304.8 | 114.495 | 0.00015 | 0.00011836 | 107.14 | 106.1856
3020 | 1306.1 | 114.493 | 0.00015 | 0.00011832 | 107.141 | 106.1845
3030 | 1307.4 | 114.492 | 0.00015 | 0.00011827 | 107.14 | 106.1834
3040 | 1308.7 | 114.49 | 0.00015 | 0.00011823 | 107.141 | 106.1822
3050 | 1310 | 114.489 | 0.000175 | 0.00011818 | 107.141 | 106.1811
3060 | 1311.2 | 114.487 | 0.00015 | 0.00011814 | 107.141 | 106.18
3070 | 1312.5 | 114.485 | 0.000175 | 0.00011809 | 107.141 | 106.1789
3080 | 1313.9 | 114.484 | 0.00015 | 0.00011805 | 107.142 | 106.1777
3090 | 1315.2 | 114.482 | 0.00015 | 0.000118 | 107.141 | 106.1766
3100 | 1316.4 | 114.481 | 0.00015 | 0.00011796 | 107.142 | 106.1755
3110 | 1317.8 | 114.479 | 0.00015 | 0.00011791 | 107.142 | 106.1743
3120 | 1319 | 114.478 | 0.00015 | 0.00011787 | 107.141 | 106.1732
3130 | 1320.4 | 114.476 | 0.00015 | 0.00011783 | 107.142 | 106.1721
3140 | 1321.7 | 114.475 | 0.00015 | 0.00011778 | 107.142 | 106.1709
3150 | 1323 | 114.473 | 0.00015 | 0.00011774 | 107.142 | 106.1698
3160 | 1324.2 | 114.472 | 0.00015 | 0.00011769 | 107.142 | 106.1687
3170 | 1325.6 | 114.47 | 0.00015 | 0.00011765 | 107.142 | 106.1676
3180 | 1326.9 | 114.469 | 0.00015 | 0.0001176 | 107.143 | 106.1664
3190 | 1328.2 | 114.467 | 0.000125 | 0.00011756 | 107.142 | 106.1653
3200 | 1329.6 | 114.466 | 0.00015 | 0.00011751 | 107.143 | 106.1642
3210 | 1330.8 | 114.465 | 0.000125 | 0.00011747 | 107.143 | 106.163
3220 | 1332.2 | 114.463 | 0.00015 | 0.00011742 | 107.143 | 106.1619
3230 | 1333.5 | 114.462 | 0.00015 | 0.00011738 | 107.143 | 106.1608
3240 | 1334.8 | 114.46 | 0.00015 | 0.00011734 | 107.143 | 106.1596
3250 | 1336.1 | 114.459 | 0.00015 | 0.00011729 | 107.143 | 106.1585
3260 | 1337.4 | 114.457 | 0.000125 | 0.00011725 | 107.144 | 106.1574
3270 | 1338.7 | 114.456 | 0.00015 | 0.0001172 | 107.143 | 106.1563
3280 | 1340.1 | 114.455 | 0.000125 | 0.00011716 | 107.143 | 106.1551
3290 | 1341.4 | 114.453 | 0.000125 | 0.00011711 | 107.144 | 106.154
3300 | 1342.7 | 114.452 | 0.00015 | 0.00011707 | 107.144 | 106.1529
3310 | 1344 | 114.451 | 0.000125 | 0.00011702 | 107.144 | 106.1517
3320 | 1345.3 | 114.449 | 0.00015 | 0.00011698 | 107.143 | 106.1506
3330 | 1346.7 | 114.448 | 0.00015 | 0.00011694 | 107.144 | 106.1495
3340 | 1348 | 114.446 | 0.000125 | 0.00011689 | 107.144 | 106.1483
3350 | 1349.3 | 114.445 | 0.00015 | 0.00011685 | 107.144 | 106.1472
3360 | 1350.6 | 114.444 | 0.000125 | 0.0001168 | 107.145 | 106.1461
3370 | 1352 | 114.442 | 0.000125 | 0.00011676 | 107.145 | 106.145
3380 | 1353.3 | 114.441 | 0.000125 | 0.00011671 | 107.145 | 106.1438
3390 | 1354.7 | 114.44 | 0.000125 | 0.00011667 | 107.144 | 106.1427
3400 | 1356 | 114.439 | 0.000125 | 0.00011663 | 107.145 | 106.1416
3410 | 1357.3 | 114.437 | 0.000125 | 0.00011658 | 107.145 | 106.1404
3420 | 1358.6 | 114.436 | 0.00015 | 0.00011654 | 107.145 | 106.1393
3430 | 1360 | 114.435 | 0.000125 | 0.00011649 | 107.145 | 106.1382
3440 | 1361.3 | 114.433 | 0.000125 | 0.00011645 | 107.145 | 106.137
3450 | 1362.7 | 114.432 | 0.000125 | 0.0001164 | 107.146 | 106.1359
3460 | 1363.9 | 114.431 | 0.000125 | 0.00011636 | 107.146 | 106.1348
3470 | 1365.2 | 114.43 | 0.000125 | 0.00011632 | 107.146 | 106.1337
3480 | 1366.5 | 114.428 | 0.000125 | 0.00011627 | 107.146 | 106.1325
3490 | 1367.8 | 114.427 | 0.000125 | 0.00011623 | 107.145 | 106.1314
3500 | 1369 | 114.426 | 0.000125 | 0.00011618 | 107.145 | 106.1303
3510 | 1370.9 | 114.425 | 0.000125 | 0.00011614 | 107.146 | 106.1291
3520 | 1374.1 | 114.423 | 0.000125 | 0.00011609 | 107.138 | 106.128
3530 | 1378.4 | 114.422 | 0.000125 | 0.00011605 | 107.13 | 106.1269
3540 | 1382.8 | 114.421 | 0.000125 | 0.00011601 | 107.121 | 106.1257
3550 | 1387.1 | 114.42 | 0.000125 | 0.00011596 | 107.113 | 106.1246
3560 | 1391.5 | 114.418 | 0.000125 | 0.00011592 | 107.105 | 106.1235
3570 | 1395.9 | 114.417 | 0.000125 | 0.00011587 | 107.097 | 106.1224
3580 | 1400.3 | 114.416 | 0.0001 | 0.00011583 | 107.089 | 106.1212
3590 | 1404.6 | 114.415 | 0.000125 | 0.00011579 | 107.081 | 106.1201
3600 | 1409 | 114.414 | 0.000125 | 0.00011574 | 107.073 | 106.119
3610 | 1413.3 | 114.412 | 0.000125 | 0.0001157 | 107.065 | 106.1178
3620 | 1417.7 | 114.411 | 0.000125 | 0.00011565 | 107.057 | 106.1167
3630 | 1422.1 | 114.41 | 0.0001 | 0.00011561 | 107.049 | 106.1156
3640 | 1426.4 | 114.409 | 0.000125 | 0.00011557 | 107.041 | 106.1144
3650 | 1430.8 | 114.408 | 0.000125 | 0.00011552 | 107.033 | 106.1133
3660 | 1435.2 | 114.406 | 0.000125 | 0.00011548 | 107.025 | 106.1122
3670 | 1439.6 | 114.405 | 0.000125 | 0.00011543 | 107.017 | 106.1111
3680 | 1443.9 | 114.404 | 0.0001 | 0.00011539 | 107.009 | 106.1099
3690 | 1448.3 | 114.403 | 0.000125 | 0.00011535 | 107 | 106.1088
3700 | 1452.7 | 114.402 | 0.000125 | 0.0001153 | 106.992 | 106.1077
3710 | 1457.1 | 114.4 | 0.000125 | 0.00011526 | 106.984 | 106.1065
3720 | 1461.5 | 114.399 | 0.000125 | 0.00011521 | 106.976 | 106.1054
3730 | 1465.8 | 114.398 | 0.0001 | 0.00011517 | 106.968 | 106.1043
3740 | 1470.2 | 114.397 | 0.000125 | 0.00011513 | 106.96 | 106.1031
3750 | 1474.6 | 114.396 | 0.000125 | 0.00011508 | 106.952 | 106.102
3760 | 1479 | 114.394 | 0.000125 | 0.00011504 | 106.944 | 106.1009
3770 | 1483.4 | 114.393 | 0.000125 | 0.000115 | 106.936 | 106.0998
3780 | 1487.8 | 114.392 | 0.0001 | 0.00011495 | 106.928 | 106.0986
3790 | 1492.1 | 114.391 | 0.0001 | 0.00011491 | 106.92 | 106.0975
3800 | 1496.5 | 114.39 | 0.000125 | 0.00011486 | 106.912 | 106.0964
3810 | 1500.9 | 114.389 | 0.000125 | 0.00011482 | 106.904 | 106.0952
3820 | 1505.3 | 114.387 | 0.000125 | 0.00011478 | 106.896 | 106.0941
3830 | 1509.7 | 114.386 | 0.000125 | 0.00011473 | 106.887 | 106.093
3840 | 1514.1 | 114.385 | 0.0001 | 0.00011469 | 106.879 | 106.0918
3850 | 1518.5 | 114.384 | 0.000125 | 0.00011465 | 106.871 | 106.0907
3860 | 1522.8 | 114.383 | 0.000125 | 0.0001146 | 106.863 | 106.0896
3870 | 1527.3 | 114.381 | 0.000125 | 0.00011456 | 106.855 | 106.0885
3880 | 1531.6 | 114.38 | 0.000125 | 0.00011451 | 106.847 | 106.0873
3890 | 1536 | 114.379 | 0.0001 | 0.00011447 | 106.839 | 106.0862
3900 | 1540.4 | 114.378 | 0.0001 | 0.00011443 | 106.83 | 106.0851
3910 | 1544.8 | 114.377 | 0.000125 | 0.00011438 | 106.822 | 106.0839
3920 | 1549.2 | 114.376 | 0.000125 | 0.00011434 | 106.814 | 106.0828
3930 | 1553.6 | 114.374 | 0.000125 | 0.0001143 | 106.806 | 106.0817
3940 | 1558 | 114.373 | 0.000125 | 0.00011425 | 106.797 | 106.0805
3950 | 1562.4 | 114.372 | 0.0001 | 0.00011421 | 106.789 | 106.0794
3960 | 1566.8 | 114.371 | 0.0001 | 0.00011417 | 106.781 | 106.0783
3970 | 1571.1 | 114.37 | 0.0001 | 0.00011412 | 106.774 | 106.0772
3980 | 1575.6 | 114.369 | 0.000125 | 0.00011408 | 106.766 | 106.076
3990 | 1579.9 | 114.368 | 0.000125 | 0.00011403 | 106.758 | 106.0749
4000 | 1584.3 | 114.366 | 0.000125 | 0.00011399 | 106.75 | 106.0738
4010 | 1588.7 | 114.365 | 0.000125 | 0.00011395 | 106.742 | 106.0726
4020 | 1593 | 114.364 | 0.0001 | 0.0001139 | 106.734 | 106.0715
4030 | 1597.5 | 114.363 | 0.0001 | 0.00011386 | 106.726 | 106.0704
4040 | 1601.9 | 114.362 | 0.0001 | 0.00011382 | 106.717 | 106.0692
4050 | 1606.3 | 114.361 | 0.000125 | 0.00011377 | 106.709 | 106.0681
4060 | 1610.7 | 114.36 | 0.000125 | 0.00011373 | 106.701 | 106.067
4070 | 1615 | 114.358 | 0.000125 | 0.00011369 | 106.693 | 106.0659
4080 | 1619.4 | 114.357 | 0.000125 | 0.00011364 | 106.685 | 106.0647
4090 | 1623.8 | 114.356 | 0.0001 | 0.0001136 | 106.677 | 106.0636
4100 | 1628.2 | 114.355 | 0.0001 | 0.00011356 | 106.669 | 106.0625
4110 | 1632.5 | 114.354 | 0.0001 | 0.00011351 | 106.661 | 106.0613
4120 | 1637 | 114.353 | 0.000125 | 0.00011347 | 106.653 | 106.0602
4130 | 1641.3 | 114.352 | 0.000125 | 0.00011343 | 106.644 | 106.0591
4140 | 1645.7 | 114.35 | 0.000125 | 0.00011338 | 106.636 | 106.0579
4150 | 1650 | 114.349 | 0.000125 | 0.00011334 | 106.628 | 106.0568
4160 | 1654.5 | 114.348 | 0.0001 | 0.0001133 | 106.62 | 106.0557
4170 | 1658.9 | 114.347 | 0.0001 | 0.00011325 | 106.612 | 106.0546
4180 | 1663.2 | 114.346 | 0.0001 | 0.00011321 | 106.604 | 106.0534
4190 | 1667.6 | 114.345 | 0.0001 | 0.00011317 | 106.596 | 106.0523
4200 | 1672 | 114.344 | 0.000125 | 0.00011312 | 106.588 | 106.0512
4210 | 1676.4 | 114.343 | 0.000125 | 0.00011308 | 106.579 | 106.05
4220 | 1680.8 | 114.341 | 0.000125 | 0.00011304 | 106.571 | 106.0489
4230 | 1685.2 | 114.34 | 0.000125 | 0.00011299 | 106.563 | 106.0478
4240 | 1689.5 | 114.339 | 0.0001 | 0.00011295 | 106.555 | 106.0466
4250 | 1694 | 114.338 | 0.0001 | 0.00011291 | 106.547 | 106.0455
4260 | 1698.3 | 114.337 | 0.0001 | 0.00011286 | 106.539 | 106.0444
4270 | 1702.7 | 114.336 | 0.0001 | 0.00011282 | 106.531 | 106.0433
4280 | 1707.1 | 114.335 | 0.0001 | 0.00011278 | 106.523 | 106.0421
4290 | 1711.4 | 114.334 | 0.000125 | 0.00011273 | 106.514 | 106.041
4300 | 1715.9 | 114.333 | 0.000125 | 0.00011269 | 106.506 | 106.0399
4310 | 1720.3 | 114.331 | 0.000125 | 0.00011265 | 106.498 | 106.0387
4320 | 1724.6 | 114.33 | 0.000125 | 0.0001126 | 106.49 | 106.0376
4330 | 1729 | 114.329 | 0.0001 | 0.00011256 | 106.482 | 106.0365
4340 | 1733.4 | 114.328 | 0.0001 | 0.00011252 | 106.474 | 106.0353
4350 | 1737.8 | 114.327 | 0.0001 | 0.00011248 | 106.466 | 106.0342
4360 | 1742.3 | 114.326 | 0.0001 | 0.00011243 | 106.458 | 106.0331
4370 | 1746.5 | 114.325 | 0.0001 | 0.00011239 | 106.45 | 106.032
4380 | 1750.9 | 114.324 | 0.0001 | 0.00011235 | 106.442 | 106.0308
4390 | 1755.4 | 114.323 | 0.000125 | 0.0001123 | 106.434 | 106.0297
4400 | 1759.7 | 114.322 | 0.000125 | 0.00011226 | 106.426 | 106.0286
4410 | 1764.2 | 114.32 | 0.000125 | 0.00011222 | 106.418 | 106.0274
4420 | 1768.5 | 114.319 | 0.000125 | 0.00011217 | 106.41 | 106.0263
4430 | 1772.9 | 114.318 | 0.0001 | 0.00011213 | 106.401 | 106.0252
4440 | 1777.2 | 114.317 | 0.0001 | 0.00011209 | 106.393 | 106.024
4450 | 1781.5 | 114.316 | 0.0001 | 0.00011205 | 106.385 | 106.0229
4460 | 1785.9 | 114.315 | 0.0001 | 0.000112 | 106.377 | 106.0218
4470 | 1790.2 | 114.314 | 0.0001 | 0.00011196 | 106.369 | 106.0207
4480 | 1794.5 | 114.313 | 0.0001 | 0.00011192 | 106.361 | 106.0195
4490 | 1798.8 | 114.312 | 0.0001 | 0.00011187 | 106.352 | 106.0184
4500 | 1803.2 | 114.311 | 0.0001 | 0.00011183 | 106.344 | 106.0173
4510 | 1807.4 | 114.31 | 0.0001 | 0.00011179 | 106.336 | 106.0161
4520 | 1811.8 | 114.309 | 0.000125 | 0.00011175 | 106.328 | 106.015
4530 | 1816.1 | 114.308 | 0.000125 | 0.0001117 | 106.321 | 106.0139
4540 | 1820.4 | 114.306 | 0.000125 | 0.00011166 | 106.313 | 106.0127
4550 | 1824.8 | 114.305 | 0.000125 | 0.00011162 | 106.304 | 106.0116
4560 | 1829.1 | 114.304 | 0.0001 | 0.00011157 | 106.296 | 106.0105
4570 | 1833.4 | 114.303 | 0.0001 | 0.00011153 | 106.288 | 106.0094
4580 | 1837.7 | 114.302 | 0.0001 | 0.00011149 | 106.28 | 106.0082
4590 | 1842 | 114.301 | 0.0001 | 0.00011145 | 106.272 | 106.0071
4600 | 1846.3 | 114.3 | 0.0001 | 0.0001114 | 106.264 | 106.006
4610 | 1850.6 | 114.299 | 0.0001 | 0.00011136 | 106.255 | 106.0048
4620 | 1854.9 | 114.298 | 0.0001 | 0.00011132 | 106.247 | 106.0037
4630 | 1859.3 | 114.297 | 0.0001 | 0.00011127 | 106.239 | 106.0026
4640 | 1863.5 | 114.296 | 0.0001 | 0.00011123 | 106.231 | 106.0014
4650 | 1867.9 | 114.295 | 0.0001 | 0.00011119 | 106.223 | 106.0003
4660 | 1872.2 | 114.294 | 0.0001 | 0.00011115 | 106.216 | 105.9992
4670 | 1876.4 | 114.293 | 0.0001 | 0.0001111 | 106.207 | 105.9981
4680 | 1880.7 | 114.292 | 0.0001 | 0.00011106 | 106.199 | 105.9969
4690 | 1885.1 | 114.291 | 0.0001 | 0.00011102 | 106.191 | 105.9958
4700 | 1889.3 | 114.29 | 0.0001 | 0.00011098 | 106.183 | 105.9947
4710 | 1893.6 | 114.289 | 0.000125 | 0.00011093 | 106.175 | 105.9935
4720 | 1897.9 | 114.288 | 0.000125 | 0.00011089 | 106.166 | 105.9924
4730 | 1902.2 | 114.286 | 0.000125 | 0.00011085 | 106.158 | 105.9913
4740 | 1906.5 | 114.285 | 0.000125 | 0.00011081 | 106.15 | 105.9901
4750 | 1910.7 | 114.284 | 0.0001 | 0.00011076 | 106.142 | 105.989
4760 | 1915 | 114.283 | 0.0001 | 0.00011072 | 106.134 | 105.9879
4770 | 1919.3 | 114.282 | 0.0001 | 0.00011068 | 106.127 | 105.9868
4780 | 1923.5 | 114.281 | 0.0001 | 0.00011064 | 106.118 | 105.9856
4790 | 1927.9 | 114.28 | 0.0001 | 0.00011059 | 106.11 | 105.9845
4800 | 1932 | 114.279 | 0.0001 | 0.00011055 | 106.102 | 105.9834
4810 | 1936.4 | 114.278 | 0.0001 | 0.00011051 | 106.094 | 105.9822
4820 | 1940.7 | 114.277 | 0.0001 | 0.00011047 | 106.086 | 105.9811
4830 | 1944.9 | 114.276 | 0.0001 | 0.00011042 | 106.077 | 105.98
4840 | 1949.1 | 114.275 | 0.0001 | 0.00011038 | 106.069 | 105.9788
4850 | 1953.5 | 114.274 | 0.0001 | 0.00011034 | 106.061 | 105.9777
4860 | 1957.7 | 114.273 | 0.0001 | 0.0001103 | 106.053 | 105.9766
4870 | 1961.9 | 114.272 | 0.0001 | 0.00011025 | 106.046 | 105.9755
4880 | 1966.1 | 114.271 | 0.0001 | 0.00011021 | 106.037 | 105.9743
4890 | 1970.4 | 114.27 | 0.0001 | 0.00011017 | 106.029 | 105.9732
4900 | 1974.6 | 114.269 | 0.0001 | 0.00011013 | 106.021 | 105.9721
4910 | 1978.8 | 114.268 | 0.0001 | 0.00011008 | 106.013 | 105.9709
4920 | 1983.2 | 114.267 | 0.0001 | 0.00011004 | 106.004 | 105.9698
4930 | 1987.3 | 114.266 | 0.0001 | 0.00011 | 105.996 | 105.9687
4940 | 1991.6 | 114.265 | 0.0001 | 0.00010996 | 105.988 | 105.9675
4950 | 1995.8 | 114.264 | 0.0001 | 0.00010991 | 105.981 | 105.9664
4960 | 2000.1 | 114.263 | 0.0001 | 0.00010987 | 105.973 | 105.9653
4970 | 2004.2 | 114.262 | 0.0001 | 0.00010983 | 105.964 | 105.9642
4980 | 2008.5 | 114.261 | 0.0001 | 0.00010979 | 105.956 | 105.963
4990 | 2012.7 | 114.26 | 0.0001 | 0.00010974 | 105.948 | 105.9619
5000 | 2016.8 | 114.259 | 0.0001 | 0.0001097 | 105.94 | 105.9608
5010 | 2021.1 | 114.258 | 0.0001 | 0.00010966 | 105.931 | 105.9596
5020 | 2025.3 | 114.257 | 0.0001 | 0.00010962 | 105.923 | 105.9585
5030 | 2029.5 | 114.256 | 0.0001 | 0.00010958 | 105.916 | 105.9574
5040 | 2033.7 | 114.255 | 0.0001 | 0.00010953 | 105.908 | 105.9562
5050 | 2037.9 | 114.254 | 0.0001 | 0.00010949 | 105.9 | 105.9551
5060 | 2042.2 | 114.253 | 0.0001 | 0.00010945 | 105.891 | 105.954
5070 | 2046.2 | 114.252 | 0.0001 | 0.00010941 | 105.883 | 105.9529
5080 | 2050.5 | 114.251 | 0.0001 | 0.00010936 | 105.875 | 105.9517
5090 | 2054.7 | 114.25 | 0.0001 | 0.00010932 | 105.867 | 105.9506
5100 | 2058.7 | 114.249 | 0.0001 | 0.00010928 | 105.858 | 105.9495
5110 | 2062.9 | 114.248 | 0.0001 | 0.00010924 | 105.851 | 105.9483
5120 | 2067.2 | 114.247 | 0.0001 | 0.0001092 | 105.843 | 105.9472
5130 | 2071.2 | 114.246 | 0.0001 | 0.00010915 | 105.835 | 105.9461
5140 | 2075.4 | 114.245 | 0.0001 | 0.00010911 | 105.826 | 105.9449
5150 | 2079.6 | 114.244 | 0.0001 | 0.00010907 | 105.818 | 105.9438
5160 | 2078.7 | 114.243 | 0.0001 | 0.00010903 | 105.812 | 105.9427
5170 | 2075.8 | 114.242 | 7.5e-05 | 0.00010899 | 105.808 | 105.9416
5180 | 2072.8 | 114.241 | 7.5e-05 | 0.00010894 | 105.803 | 105.9404
5190 | 2069.9 | 114.241 | 7.5e-05 | 0.0001089 | 105.798 | 105.9393
5200 | 2066.8 | 114.24 | 7.5e-05 | 0.00010886 | 105.794 | 105.9382
5210 | 2063.9 | 114.239 | 0.0001 | 0.00010882 | 105.789 | 105.937
5220 | 2061 | 114.238 | 0.0001 | 0.00010878 | 105.784 | 105.9359
5230 | 2058.1 | 114.237 | 0.0001 | 0.00010873 | 105.78 | 105.9348
5240 | 2055.1 | 114.236 | 0.0001 | 0.00010869 | 105.775 | 105.9336
5250 | 2052.2 | 114.235 | 0.0001 | 0.00010865 | 105.77 | 105.9325
5260 | 2049.1 | 114.234 | 0.0001 | 0.00010861 | 105.765 | 105.9314
5270 | 2046.3 | 114.233 | 0.0001 | 0.00010857 | 105.76 | 105.9303
5280 | 2043.3 | 114.232 | 0.0001 | 0.00010852 | 105.755 | 105.9291
5290 | 2040.4 | 114.231 | 0.0001 | 0.00010848 | 105.752 | 105.928
5300 | 2037.4 | 114.23 | 0.0001 | 0.00010844 | 105.747 | 105.9269
5310 | 2034.6 | 114.229 | 0.0001 | 0.0001084 | 105.742 | 105.9257
5320 | 2031.6 | 114.228 | 0.0001 | 0.00010836 | 105.737 | 105.9246
5330 | 2028.6 | 114.227 | 0.0001 | 0.00010831 | 105.732 | 105.9235
5340 | 2025.7 | 114.226 | 0.0001 | 0.00010827 | 105.727 | 105.9223
5350 | 2022.8 | 114.225 | 0.0001 | 0.00010823 | 105.722 | 105.9212
5360 | 2019.8 | 114.224 | 0.0001 | 0.00010819 | 105.718 | 105.9201
5370 | 2017 | 114.223 | 0.0001 | 0.00010815 | 105.714 | 105.919
5380 | 2014 | 114.222 | 0.0001 | 0.00010811 | 105.709 | 105.9178
5390 | 2011 | 114.221 | 0.0001 | 0.00010806 | 105.704 | 105.9167
5400 | 2008.1 | 114.22 | 0.0001 | 0.00010802 | 105.699 | 105.9156
5410 | 2005.2 | 114.219 | 0.0001 | 0.00010798 | 105.694 | 105.9144
5420 | 2002.2 | 114.218 | 0.0001 | 0.00010794 | 105.69 | 105.9133
5430 | 1999.4 | 114.217 | 0.0001 | 0.0001079 | 105.685 | 105.9122
5440 | 1996.4 | 114.216 | 0.000125 | 0.00010786 | 105.68 | 105.911
5450 | 1993.4 | 114.215 | 0.000125 | 0.00010781 | 105.675 | 105.9099
5460 | 1990.5 | 114.213 | 0.000125 | 0.00010777 | 105.671 | 105.9088
5470 | 1987.6 | 114.212 | 0.000125 | 0.00010773 | 105.666 | 105.9077
5480 | 1984.6 | 114.211 | 0.0001 | 0.00010769 | 105.661 | 105.9065
5490 | 1981.7 | 114.21 | 0.0001 | 0.00010765 | 105.656 | 105.9054
5500 | 1978.8 | 114.209 | 0.0001 | 0.00010761 | 105.651 | 105.9043
5510 | 1975.8 | 114.208 | 0.0001 | 0.00010756 | 105.647 | 105.9031
5520 | 1972.9 | 114.207 | 0.000125 | 0.00010752 | 105.642 | 105.902
5530 | 1970 | 114.206 | 0.000125 | 0.00010748 | 105.637 | 105.9009
5540 | 1967.1 | 114.204 | 0.000125 | 0.00010744 | 105.632 | 105.8997
5550 | 1964.2 | 114.203 | 0.000125 | 0.0001074 | 105.628 | 105.8986
5560 | 1961.3 | 114.202 | 0.0001 | 0.00010736 | 105.623 | 105.8975
5570 | 1958.3 | 114.201 | 0.0001 | 0.00010731 | 105.618 | 105.8964
5580 | 1955.3 | 114.2 | 0.000125 | 0.00010727 | 105.614 | 105.8952
5590 | 1952.4 | 114.199 | 0.000125 | 0.00010723 | 105.609 | 105.8941
5600 | 1949.5 | 114.197 | 0.000125 | 0.00010719 | 105.604 | 105.893
5610 | 1946.6 | 114.196 | 0.000125 | 0.00010715 | 105.6 | 105.8918
5620 | 1943.7 | 114.195 | 0.0001 | 0.00010711 | 105.595 | 105.8907
5630 | 1940.8 | 114.194 | 0.000125 | 0.00010707 | 105.59 | 105.8896
5640 | 1937.8 | 114.193 | 0.000125 | 0.00010702 | 105.586 | 105.8884
5650 | 1934.9 | 114.191 | 0.000125 | 0.00010698 | 105.581 | 105.8873
5660 | 1932 | 114.19 | 0.000125 | 0.00010694 | 105.576 | 105.8862
5670 | 1929 | 114.189 | 0.000125 | 0.0001069 | 105.572 | 105.8851
5680 | 1926.1 | 114.188 | 0.000125 | 0.00010686 | 105.567 | 105.8839
5690 | 1923.2 | 114.186 | 0.000125 | 0.00010682 | 105.561 | 105.8828
5700 | 1920.2 | 114.185 | 0.00015 | 0.00010678 | 105.557 | 105.8817
5710 | 1912.8 | 114.184 | 0.000125 | 0.00010673 | 105.552 | 105.8805
5720 | 1906.6 | 114.182 | 0.000125 | 0.00010669 | 105.548 | 105.8794
5730 | 1899 | 114.181 | 0.00015 | 0.00010665 | 105.543 | 105.8783
5740 | 1892.7 | 114.18 | 0.000125 | 0.00010661 | 105.538 | 105.8771
5750 | 1885.2 | 114.178 | 0.000125 | 0.00010657 | 105.534 | 105.876
5760 | 1878.8 | 114.177 | 0.00015 | 0.00010653 | 105.528 | 105.8749
5770 | 1871.1 | 114.176 | 0.000125 | 0.00010649 | 105.524 | 105.8738
5780 | 1864.7 | 114.174 | 0.000125 | 0.00010645 | 105.519 | 105.8726
5790 | 1857 | 114.173 | 0.00015 | 0.0001064 | 105.515 | 105.8715
5800 | 1850.6 | 114.172 | 0.000125 | 0.00010636 | 105.51 | 105.8704
5810 | 1842.9 | 114.17 | 0.000125 | 0.00010632 | 105.505 | 105.8692
5820 | 1835.2 | 114.169 | 0.00015 | 0.00010628 | 105.5 | 105.8681
5830 | 1828.7 | 114.168 | 0.000125 | 0.00010624 | 105.495 | 105.867
5840 | 1820.9 | 114.166 | 0.00015 | 0.0001062 | 105.491 | 105.8658
5850 | 1814.6 | 114.165 | 0.00015 | 0.00010616 | 105.486 | 105.8647
5860 | 1806.8 | 114.163 | 0.000125 | 0.00010612 | 105.482 | 105.8636
5870 | 1800.4 | 114.162 | 0.00015 | 0.00010607 | 105.476 | 105.8625
5880 | 1792.6 | 114.161 | 0.000125 | 0.00010603 | 105.472 | 105.8613
5890 | 1786 | 114.159 | 0.00015 | 0.00010599 | 105.467 | 105.8602
5900 | 1776.8 | 114.158 | 0.00015 | 0.00010595 | 105.463 | 105.8591
5910 | 1769.4 | 114.156 | 0.000125 | 0.00010591 | 105.458 | 105.8579
5920 | 1760.1 | 114.155 | 0.00015 | 0.00010587 | 105.453 | 105.8568
5930 | 1751.4 | 114.154 | 0.000125 | 0.00010583 | 105.448 | 105.8557
5940 | 1743.5 | 114.152 | 0.00015 | 0.00010579 | 105.444 | 105.8545
5950 | 1734.7 | 114.151 | 0.00015 | 0.00010575 | 105.439 | 105.8534
5960 | 1726.7 | 114.149 | 0.00015 | 0.0001057 | 105.434 | 105.8523
5970 | 1718 | 114.148 | 0.00015 | 0.00010566 | 105.429 | 105.8512
5980 | 1710 | 114.146 | 0.000125 | 0.00010562 | 105.425 | 105.85
5990 | 1701.3 | 114.145 | 0.00015 | 0.00010558 | 105.42 | 105.8489
6000 | 1693.2 | 114.144 | 0.000125 | 0.00010554 | 105.416 | 105.8478
6010 | 1684.5 | 114.142 | 0.00015 | 0.0001055 | 105.41 | 105.8466
6020 | 1676.3 | 114.141 | 0.00015 | 0.00010546 | 105.406 | 105.8455
6030 | 1667.7 | 114.139 | 0.00015 | 0.00010542 | 105.401 | 105.8444
6040 | 1658.4 | 114.138 | 0.00015 | 0.00010538 | 105.397 | 105.8432
6050 | 1650.9 | 114.136 | 0.00015 | 0.00010534 | 105.391 | 105.8421
6060 | 1641.6 | 114.135 | 0.00015 | 0.00010529 | 105.387 | 105.841
6070 | 1634.1 | 114.133 | 0.00015 | 0.00010525 | 105.382 | 105.8399
6080 | 1624.5 | 114.132 | 0.00015 | 0.00010521 | 105.378 | 105.8387
6090 | 1617 | 114.13 | 0.00015 | 0.00010517 | 105.372 | 105.8376
6100 | 1607.6 | 114.129 | 0.00015 | 0.00010513 | 105.368 | 105.8365
6110 | 1600 | 114.127 | 0.00015 | 0.00010509 | 105.363 | 105.8353
6120 | 1590.6 | 114.126 | 0.00015 | 0.00010505 | 105.358 | 105.8342
6130 | 1582.3 | 114.124 | 0.00015 | 0.00010501 | 105.353 | 105.8331
6140 | 1573.4 | 114.123 | 0.00015 | 0.00010497 | 105.349 | 105.8319
6150 | 1565.2 | 114.121 | 0.00015 | 0.00010493 | 105.344 | 105.8308
6160 | 1556.3 | 114.12 | 0.00015 | 0.00010489 | 105.339 | 105.8297
6170 | 1548.1 | 114.118 | 0.00015 | 0.00010485 | 105.335 | 105.8286
6180 | 1539.2 | 114.117 | 0.00015 | 0.0001048 | 105.33 | 105.8274
6190 | 1531 | 114.115 | 0.00015 | 0.00010476 | 105.326 | 105.8263
6200 | 1521.9 | 114.114 | 0.00015 | 0.00010472 | 105.32 | 105.8252
6210 | 1513.8 | 114.112 | 0.00015 | 0.00010468 | 105.316 | 105.824
6220 | 1504.7 | 114.111 | 0.00015 | 0.00010464 | 105.311 | 105.8229
6230 | 1496.6 | 114.109 | 0.00015 | 0.0001046 | 105.307 | 105.8218
6240 | 1487 | 114.108 | 0.00015 | 0.00010456 | 105.301 | 105.8206
6250 | 1479.4 | 114.106 | 0.00015 | 0.00010452 | 105.297 | 105.8195
6260 | 1469.8 | 114.105 | 0.00015 | 0.00010448 | 105.292 | 105.8184
6270 | 1462 | 114.103 | 0.00015 | 0.00010444 | 105.288 | 105.8173
6280 | 1452.4 | 114.102 | 0.00015 | 0.0001044 | 105.282 | 105.8161
6290 | 1444.7 | 114.1 | 0.00015 | 0.00010436 | 105.278 | 105.815
6300 | 1435.1 | 114.099 | 0.00015 | 0.00010432 | 105.273 | 105.8139
6310 | 1427.4 | 114.097 | 0.000125 | 0.00010428 | 105.269 | 105.8127
6320 | 1421.5 | 114.096 | 0.00015 | 0.00010424 | 105.263 | 105.8116
6330 | 1416.9 | 114.095 | 0.000125 | 0.0001042 | 105.259 | 105.8105
6340 | 1412 | 114.093 | 0.00015 | 0.00010415 | 105.254 | 105.8093
6350 | 1407.3 | 114.092 | 0.000175 | 0.00010411 | 105.25 | 105.8082
6360 | 1402.6 | 114.09 | 0.00015 | 0.00010407 | 105.245 | 105.8071
6370 | 1398 | 114.088 | 0.000175 | 0.00010403 | 105.24 | 105.806
6380 | 1393.2 | 114.087 | 0.00015 | 0.00010399 | 105.236 | 105.8048
6390 | 1388.5 | 114.085 | 0.00015 | 0.00010395 | 105.23 | 105.8037
6400 | 1383.7 | 114.084 | 0.00015 | 0.00010391 | 105.226 | 105.8026
6410 | 1379.2 | 114.082 | 0.00015 | 0.00010387 | 105.221 | 105.8014
6420 | 1374.4 | 114.081 | 0.00015 | 0.00010383 | 105.217 | 105.8003
6430 | 1369.9 | 114.079 | 0.00015 | 0.00010379 | 105.211 | 105.7992
6440 | 1365.1 | 114.078 | 0.00015 | 0.00010375 | 105.207 | 105.798
6450 | 1360.6 | 114.076 | 0.00015 | 0.00010371 | 105.203 | 105.7969
6460 | 1355.7 | 114.075 | 0.00015 | 0.00010367 | 105.197 | 105.7958
6470 | 1351.3 | 114.073 | 0.00015 | 0.00010363 | 105.193 | 105.7947
6480 | 1346.5 | 114.072 | 0.000175 | 0.00010359 | 105.188 | 105.7935
6490 | 1342.1 | 114.07 | 0.00015 | 0.00010355 | 105.183 | 105.7924
6500 | 1337.4 | 114.068 | 0.000175 | 0.00010351 | 105.179 | 105.7913
6510 | 1333.6 | 114.067 | 0.00015 | 0.00010347 | 105.174 | 105.7901
6520 | 1330 | 114.065 | 0.00015 | 0.00010343 | 105.169 | 105.789
6530 | 1326.4 | 114.064 | 0.00015 | 0.00010339 | 105.164 | 105.7879
6540 | 1322.8 | 114.062 | 0.00015 | 0.00010335 | 105.16 | 105.7867
6550 | 1319.3 | 114.061 | 0.000175 | 0.00010331 | 105.155 | 105.7856
6560 | 1315.7 | 114.059 | 0.00015 | 0.00010327 | 105.15 | 105.7845
6570 | 1312.1 | 114.057 | 0.000175 | 0.00010323 | 105.146 | 105.7834
6580 | 1308.5 | 114.056 | 0.000175 | 0.00010318 | 105.14 | 105.7822
6590 | 1304.9 | 114.054 | 0.00015 | 0.00010314 | 105.136 | 105.7811
6600 | 1301.4 | 114.052 | 0.000175 | 0.0001031 | 105.132 | 105.78
6610 | 1297.8 | 114.051 | 0.00015 | 0.00010306 | 105.126 | 105.7788
6620 | 1294.3 | 114.049 | 0.00015 | 0.00010302 | 105.122 | 105.7777
6630 | 1290.7 | 114.048 | 0.000175 | 0.00010298 | 105.117 | 105.7766
6640 | 1287.1 | 114.046 | 0.00015 | 0.00010294 | 105.112 | 105.7754
6650 | 1283.6 | 114.044 | 0.000175 | 0.0001029 | 105.108 | 105.7743
6660 | 1280 | 114.043 | 0.000175 | 0.00010286 | 105.103 | 105.7732
6670 | 1276.5 | 114.041 | 0.00015 | 0.00010282 | 105.098 | 105.7721
6680 | 1273 | 114.039 | 0.000175 | 0.00010278 | 105.093 | 105.7709
6690 | 1269.5 | 114.038 | 0.000175 | 0.00010274 | 105.089 | 105.7698
6700 | 1265.9 | 114.036 | 0.000175 | 0.0001027 | 105.083 | 105.7687
6710 | 1262.4 | 114.034 | 0.000175 | 0.00010266 | 105.079 | 105.7675
6720 | 1258.9 | 114.032 | 0.000175 | 0.00010262 | 105.075 | 105.7664
6730 | 1255.4 | 114.031 | 0.000175 | 0.00010258 | 105.07 | 105.7653
6740 | 1251.9 | 114.029 | 0.00015 | 0.00010254 | 105.065 | 105.7641
6750 | 1248.4 | 114.027 | 0.000175 | 0.0001025 | 105.06 | 105.763
6760 | 1230.1 | 114.026 | 0.000175 | 0.00010246 | 105.053 | 105.7619
6770 | 1225 | 114.024 | 0.000175 | 0.00010242 | 105.024 | 105.7608
6780 | 1220.3 | 114.022 | 0.0002 | 0.00010238 | 104.995 | 105.7596
6790 | 1215.4 | 114.02 | 0.000175 | 0.00010234 | 104.965 | 105.7585
6800 | 1210.9 | 114.018 | 0.000175 | 0.0001023 | 104.937 | 105.7574
6810 | 1206.2 | 114.017 | 0.000175 | 0.00010226 | 104.907 | 105.7562
6820 | 1201.5 | 114.015 | 0.00015 | 0.00010222 | 104.878 | 105.7551
6830 | 1197.1 | 114.013 | 0.000175 | 0.00010218 | 104.848 | 105.754
6840 | 1192.5 | 114.012 | 0.000175 | 0.00010214 | 104.82 | 105.7528
6850 | 1188.3 | 114.01 | 0.000175 | 0.0001021 | 104.791 | 105.7517
6860 | 1183.9 | 114.008 | 0.000175 | 0.00010206 | 104.761 | 105.7506
6870 | 1179.5 | 114.006 | 0.000175 | 0.00010202 | 104.732 | 105.7495
6880 | 1175.5 | 114.005 | 0.000175 | 0.00010198 | 104.703 | 105.7483
6890 | 1171.1 | 114.003 | 0.00015 | 0.00010194 | 104.674 | 105.7472
6900 | 1167 | 114.001 | 0.000175 | 0.0001019 | 104.644 | 105.7461
6910 | 1162.9 | 114 | 0.000175 | 0.00010186 | 104.615 | 105.7449
6920 | 1159.2 | 113.998 | 0.00015 | 0.00010182 | 104.587 | 105.7438
6930 | 1155.3 | 113.996 | 0.000175 | 0.00010178 | 104.557 | 105.7427
6940 | 1151.4 | 113.995 | 0.000175 | 0.00010174 | 104.528 | 105.7415
6950 | 1147.5 | 113.993 | 0.000175 | 0.0001017 | 104.498 | 105.7404
6960 | 1146.2 | 113.991 | 0.000175 | 0.00010166 | 104.469 | 105.7393
6970 | 1143 | 113.989 | 0.000175 | 0.00010162 | 104.441 | 105.7382
6980 | 1139.8 | 113.988 | 0.00015 | 0.00010159 | 104.411 | 105.737
6990 | 1136.7 | 113.986 | 0.00015 | 0.00010155 | 104.382 | 105.7359
7000 | 1135.1 | 113.985 | 0.000175 | 0.00010151 | 104.352 | 105.7348
7010 | 1132.4 | 113.983 | 0.00015 | 0.00010147 | 104.323 | 105.7336
7020 | 1129.6 | 113.981 | 0.000175 | 0.00010143 | 104.294 | 105.7325
7030 | 1127.2 | 113.98 | 0.000175 | 0.00010139 | 104.265 | 105.7314
7040 | 1124.5 | 113.978 | 0.00015 | 0.00010135 | 104.236 | 105.7302
7050 | 1121.6 | 113.976 | 0.000175 | 0.00010131 | 104.207 | 105.7291
7060 | 1119.5 | 113.975 | 0.000175 | 0.00010127 | 104.177 | 105.728
7070 | 1118.6 | 113.973 | 0.00015 | 0.00010123 | 104.148 | 105.7269
7080 | 1116.7 | 113.971 | 0.000175 | 0.00010119 | 104.119 | 105.7257
7090 | 1131.2 | 113.97 | 0.000175 | 0.00010115 | 104.09 | 105.7246
7100 | 1135.1 | 113.968 | 0.00015 | 0.00010111 | 104.061 | 105.7235
7110 | 1137.3 | 113.966 | 0.000175 | 0.00010107 | 104.032 | 105.7223
7120 | 1140.1 | 113.965 | 0.000175 | 0.00010103 | 104.002 | 105.7212
7130 | 1152.6 | 113.963 | 0.00015 | 0.00010099 | 103.973 | 105.7201
7140 | 1156.8 | 113.961 | 0.000175 | 0.00010095 | 103.944 | 105.7189
7150 | 1163.4 | 113.96 | 0.000175 | 0.00010091 | 103.915 | 105.7178
7160 | 1178.2 | 113.958 | 0.000175 | 0.00010087 | 103.886 | 105.7167
7170 | 1201.5 | 113.956 | 0.0002 | 0.00010083 | 103.856 | 105.7156
7180 | 1221.3 | 113.954 | 0.0002 | 0.00010079 | 103.827 | 105.7144
7190 | 1238.3 | 113.952 | 0.000175 | 0.00010075 | 103.798 | 105.7133
7200 | 1247.9 | 113.95 | 0.000175 | 0.00010071 | 103.769 | 105.7122
7210 | 1256.4 | 113.949 | 0.000175 | 0.00010067 | 103.739 | 105.711
7220 | 1265 | 113.947 | 0.000175 | 0.00010063 | 103.711 | 105.7099
7230 | 1277.9 | 113.945 | 0.0002 | 0.0001006 | 103.681 | 105.7088
7240 | 1296.7 | 113.943 | 0.0002 | 0.00010056 | 103.653 | 105.7076
7250 | 1305.6 | 113.941 | 0.0002 | 0.00010052 | 103.623 | 105.7065
7260 | 1306.8 | 113.939 | 0.0002 | 0.00010048 | 103.593 | 105.7054
7270 | 1308.2 | 113.937 | 0.0002 | 0.00010044 | 103.565 | 105.7043
7280 | 1308.9 | 113.935 | 0.0002 | 0.0001004 | 103.535 | 105.7031
7290 | 1309.9 | 113.933 | 0.0002 | 0.00010036 | 103.506 | 105.702
7300 | 1311.8 | 113.931 | 0.000175 | 0.00010032 | 103.477 | 105.7009
7310 | 1313.8 | 113.929 | 0.000175 | 0.00010028 | 103.448 | 105.6997
7320 | 1312.2 | 113.928 | 0.000175 | 0.00010024 | 103.419 | 105.6986
7330 | 1307.5 | 113.926 | 0.000175 | 0.0001002 | 103.39 | 105.6975
7340 | 1302.9 | 113.924 | 0.0002 | 0.00010016 | 103.36 | 105.6963
7350 | 1298.2 | 113.922 | 0.000175 | 0.00010012 | 103.331 | 105.6952
7360 | 1293.6 | 113.92 | 0.000175 | 0.00010008 | 103.302 | 105.6941
7370 | 1288.9 | 113.919 | 0.000175 | 0.00010004 | 103.273 | 105.693
7380 | 1284.3 | 113.917 | 0.00015 | 0.00010001 | 103.243 | 105.6918
7390 | 1279.8 | 113.915 | 0.000175 | 9.9966e-05 | 103.214 | 105.6907
7400 | 1275.1 | 113.914 | 0.000175 | 9.9927e-05 | 103.186 | 105.6896
7410 | 1270.5 | 113.912 | 0.00015 | 9.9888e-05 | 103.156 | 105.6884
7420 | 1265.8 | 113.91 | 0.000175 | 9.9849e-05 | 103.127 | 105.6873
7430 | 1261.2 | 113.909 | 0.000175 | 9.981e-05 | 103.098 | 105.6862
7440 | 1256.5 | 113.907 | 0.00015 | 9.977e-05 | 103.068 | 105.685
7450 | 1252 | 113.905 | 0.000175 | 9.9731e-05 | 103.039 | 105.6839
7460 | 1247.2 | 113.904 | 0.00015 | 9.9692e-05 | 103.01 | 105.6828
7470 | 1242.6 | 113.902 | 0.00015 | 9.9653e-05 | 102.981 | 105.6817
7480 | 1237.9 | 113.901 | 0.00015 | 9.9614e-05 | 102.951 | 105.6805
7490 | 1233.1 | 113.899 | 0.00015 | 9.9575e-05 | 102.922 | 105.6794
7500 | 1228.2 | 113.898 | 0.00015 | 9.9536e-05 | 102.893 | 105.6783
7510 | 1223.3 | 113.896 | 0.000125 | 9.9497e-05 | 102.864 | 105.6771
7520 | 1218.6 | 113.895 | 0.00015 | 9.9458e-05 | 102.835 | 105.676
7530 | 1213.7 | 113.894 | 0.000125 | 9.9419e-05 | 102.806 | 105.6749
7540 | 1208.9 | 113.892 | 0.00015 | 9.9379e-05 | 102.776 | 105.6737
7550 | 1204.1 | 113.891 | 0.00015 | 9.934e-05 | 102.747 | 105.6726
7560 | 1199.2 | 113.889 | 0.000125 | 9.9301e-05 | 102.718 | 105.6715
7570 | 1194.4 | 113.888 | 0.00015 | 9.9262e-05 | 102.689 | 105.6704
7580 | 1189.6 | 113.887 | 0.000125 | 9.9223e-05 | 102.66 | 105.6692
7590 | 1184.8 | 113.885 | 0.000125 | 9.9184e-05 | 102.631 | 105.6681
7600 | 1180 | 113.884 | 0.000125 | 9.9146e-05 | 102.602 | 105.667
7610 | 1175.3 | 113.883 | 0.000125 | 9.9107e-05 | 102.572 | 105.6658
7620 | 1170.5 | 113.882 | 0.000125 | 9.9068e-05 | 102.543 | 105.6647
7630 | 1165.7 | 113.88 | 0.000125 | 9.9029e-05 | 102.514 | 105.6636
7640 | 1160.9 | 113.879 | 0.000125 | 9.899e-05 | 102.485 | 105.6624
7650 | 1156.1 | 113.878 | 0.000125 | 9.8951e-05 | 102.456 | 105.6613
7660 | 1151.3 | 113.877 | 0.000125 | 9.8912e-05 | 102.426 | 105.6602
7670 | 1146.4 | 113.875 | 0.000125 | 9.8873e-05 | 102.397 | 105.6591
7680 | 1141.5 | 113.874 | 0.000125 | 9.8834e-05 | 102.368 | 105.6579
7690 | 1136.6 | 113.873 | 0.0001 | 9.8795e-05 | 102.339 | 105.6568
7700 | 1131.8 | 113.872 | 0.0001 | 9.8757e-05 | 102.309 | 105.6557
7710 | 1127.2 | 113.871 | 0.0001 | 9.8718e-05 | 102.28 | 105.6545
7720 | 1121.2 | 113.87 | 0.000125 | 9.8679e-05 | 102.251 | 105.6534
7730 | 1115.2 | 113.869 | 0.000125 | 9.864e-05 | 102.222 | 105.6523
7740 | 1109.3 | 113.867 | 0.000125 | 9.8601e-05 | 102.193 | 105.6511
7750 | 1103.3 | 113.866 | 0.000125 | 9.8563e-05 | 102.164 | 105.65
7760 | 1097.5 | 113.865 | 0.0001 | 9.8524e-05 | 102.135 | 105.6489
7770 | 1091.5 | 113.864 | 0.0001 | 9.8485e-05 | 102.105 | 105.6478
7780 | 1085.9 | 113.863 | 0.0001 | 9.8446e-05 | 102.076 | 105.6466
7790 | 1080 | 113.862 | 0.0001 | 9.8408e-05 | 102.047 | 105.6455
7800 | 1074 | 113.861 | 0.0001 | 9.8369e-05 | 102.018 | 105.6444
7810 | 1068 | 113.86 | 0.0001 | 9.833e-05 | 101.989 | 105.6432
7820 | 1062.3 | 113.859 | 0.0001 | 9.8292e-05 | 101.959 | 105.6421
7830 | 1056.3 | 113.858 | 0.0001 | 9.8253e-05 | 101.93 | 105.641
7840 | 1050.4 | 113.857 | 0.0001 | 9.8214e-05 | 101.901 | 105.6398
7850 | 1044.6 | 113.856 | 0.0001 | 9.8176e-05 | 101.872 | 105.6387
7860 | 1038.5 | 113.855 | 0.0001 | 9.8137e-05 | 101.842 | 105.6376
7870 | 1032.5 | 113.854 | 7.5e-05 | 9.8098e-05 | 101.814 | 105.6365
7880 | 1026.6 | 113.853 | 7.5e-05 | 9.806e-05 | 101.784 | 105.6353
7890 | 1020.4 | 113.853 | 7.5e-05 | 9.8021e-05 | 101.755 | 105.6342
7900 | 1014.1 | 113.852 | 7.5e-05 | 9.7983e-05 | 101.725 | 105.6331
7910 | 1008 | 113.851 | 0.0001 | 9.7944e-05 | 101.697 | 105.6319
7920 | 1001.6 | 113.85 | 0.0001 | 9.7905e-05 | 101.667 | 105.6308
7930 | 995.3 | 113.849 | 0.0001 | 9.7867e-05 | 101.638 | 105.6297
7940 | 989.3 | 113.848 | 7.5e-05 | 9.7828e-05 | 101.609 | 105.6285
7950 | 982.8 | 113.847 | 7.5e-05 | 9.779e-05 | 101.58 | 105.6274
7960 | 976.3 | 113.847 | 7.5e-05 | 9.7751e-05 | 101.551 | 105.6263
7970 | 969.8 | 113.846 | 7.5e-05 | 9.7713e-05 | 101.522 | 105.6252
7980 | 963.3 | 113.845 | 7.5e-05 | 9.7674e-05 | 101.492 | 105.624
7990 | 957.3 | 113.844 | 7.5e-05 | 9.7636e-05 | 101.463 | 105.6229
8000 | 952.8 | 113.844 | 7.5e-05 | 9.7597e-05 | 101.434 | 105.6218
8010 | 948.1 | 113.843 | 7.5e-05 | 9.7559e-05 | 101.405 | 105.6206
8020 | 943.4 | 113.842 | 7.5e-05 | 9.7521e-05 | 101.376 | 105.6195
8030 | 938.7 | 113.841 | 7.5e-05 | 9.7482e-05 | 101.346 | 105.6184
8040 | 937.4 | 113.841 | 7.5e-05 | 9.7444e-05 | 101.334 | 105.6172
8050 | 944.3 | 113.84 | 7.5e-05 | 9.7405e-05 | 101.359 | 105.6161
8060 | 950.9 | 113.839 | 7.5e-05 | 9.7367e-05 | 101.386 | 105.615
8070 | 957.6 | 113.838 | 7.5e-05 | 9.7329e-05 | 101.412 | 105.6139
8080 | 964.3 | 113.838 | 7.5e-05 | 9.729e-05 | 101.438 | 105.6127
8090 | 970.9 | 113.837 | 5e-05 | 9.7252e-05 | 101.464 | 105.6116
8100 | 977.5 | 113.836 | 7.5e-05 | 9.7214e-05 | 101.49 | 105.6105
8110 | 984.2 | 113.836 | 7.5e-05 | 9.7175e-05 | 101.516 | 105.6093
8120 | 990.9 | 113.835 | 5e-05 | 9.7137e-05 | 101.542 | 105.6082
8130 | 997.2 | 113.834 | 7.5e-05 | 9.7099e-05 | 101.568 | 105.6071
8140 | 1003.7 | 113.834 | 7.5e-05 | 9.706e-05 | 101.594 | 105.6059
8150 | 1009.9 | 113.833 | 5e-05 | 9.7022e-05 | 101.62 | 105.6048
8160 | 1014.9 | 113.832 | 7.5e-05 | 9.6984e-05 | 101.646 | 105.6037
8170 | 1019.1 | 113.832 | 5e-05 | 9.6946e-05 | 101.672 | 105.6026
8180 | 1022.9 | 113.831 | 5e-05 | 9.6907e-05 | 101.698 | 105.6014
8190 | 1028.3 | 113.831 | 7.5e-05 | 9.6869e-05 | 101.724 | 105.6003
8200 | 1033.8 | 113.83 | 5e-05 | 9.6831e-05 | 101.75 | 105.5992
8210 | 1039.1 | 113.829 | 7.5e-05 | 9.6793e-05 | 101.776 | 105.598
8220 | 1044.6 | 113.829 | 5e-05 | 9.6755e-05 | 101.802 | 105.5969
8230 | 1049.9 | 113.828 | 5e-05 | 9.6717e-05 | 101.829 | 105.5958
8240 | 1055.2 | 113.828 | 7.5e-05 | 9.6678e-05 | 101.854 | 105.5946
8250 | 1060.5 | 113.827 | 5e-05 | 9.664e-05 | 101.88 | 105.5935
8260 | 1065.8 | 113.826 | 7.5e-05 | 9.6602e-05 | 101.906 | 105.5924
8270 | 1070.6 | 113.826 | 5e-05 | 9.6564e-05 | 101.932 | 105.5913
8280 | 1075.9 | 113.825 | 5e-05 | 9.6526e-05 | 101.958 | 105.5901
8290 | 1081.1 | 113.825 | 5e-05 | 9.6488e-05 | 101.984 | 105.589
8300 | 1086.1 | 113.824 | 5e-05 | 9.645e-05 | 102.01 | 105.5879
8310 | 1090.3 | 113.824 | 7.5e-05 | 9.6412e-05 | 102.036 | 105.5867
8320 | 1093.9 | 113.823 | 5e-05 | 9.6374e-05 | 102.063 | 105.5856
8330 | 1098.2 | 113.822 | 7.5e-05 | 9.6336e-05 | 102.088 | 105.5845
8340 | 1103 | 113.822 | 5e-05 | 9.6298e-05 | 102.115 | 105.5833
8350 | 1107.6 | 113.821 | 5e-05 | 9.626e-05 | 102.14 | 105.5822
8360 | 1112.3 | 113.821 | 5e-05 | 9.6222e-05 | 102.166 | 105.5811
8370 | 1116.9 | 113.82 | 5e-05 | 9.6184e-05 | 102.192 | 105.58
8380 | 1121.4 | 113.82 | 5e-05 | 9.6146e-05 | 102.218 | 105.5788
8390 | 1125.3 | 113.819 | 5e-05 | 9.6108e-05 | 102.245 | 105.5777
8400 | 1127.7 | 113.819 | 5e-05 | 9.607e-05 | 102.27 | 105.5766
8410 | 1130.4 | 113.818 | 5e-05 | 9.6032e-05 | 102.296 | 105.5754
8420 | 1133.5 | 113.818 | 5e-05 | 9.5994e-05 | 102.322 | 105.5743
8430 | 1135.8 | 113.817 | 5e-05 | 9.5956e-05 | 102.348 | 105.5732
8440 | 1138.2 | 113.817 | 7.5e-05 | 9.5918e-05 | 102.375 | 105.572
8450 | 1135.7 | 113.816 | 5e-05 | 9.588e-05 | 102.4 | 105.5709
8460 | 1132 | 113.815 | 7.5e-05 | 9.5842e-05 | 102.427 | 105.5698
8470 | 1134.6 | 113.815 | 5e-05 | 9.5804e-05 | 102.452 | 105.5687
8480 | 1137.6 | 113.814 | 5e-05 | 9.5767e-05 | 102.478 | 105.5675
8490 | 1140 | 113.814 | 5e-05 | 9.5729e-05 | 102.505 | 105.5664
8500 | 1142.7 | 113.813 | 2.5e-05 | 9.5691e-05 | 102.53 | 105.5653
8510 | 1144.5 | 113.813 | 5e-05 | 9.5653e-05 | 102.557 | 105.5641
8520 | 1146.6 | 113.813 | 2.5e-05 | 9.5615e-05 | 102.583 | 105.563
8530 | 1149.8 | 113.812 | 5e-05 | 9.5578e-05 | 102.608 | 105.5619
8540 | 1152.5 | 113.812 | 5e-05 | 9.554e-05 | 102.635 | 105.5607
8550 | 1155.1 | 113.811 | 5e-05 | 9.5502e-05 | 102.66 | 105.5596
8560 | 1157.1 | 113.811 | 5e-05 | 9.5464e-05 | 102.686 | 105.5585
8570 | 1155.2 | 113.81 | 5e-05 | 9.5427e-05 | 102.713 | 105.5574
8580 | 1156.5 | 113.81 | 5e-05 | 9.5389e-05 | 102.738 | 105.5562
8590 | 1159.4 | 113.809 | 5e-05 | 9.5351e-05 | 102.765 | 105.5551
8600 | 1162.2 | 113.809 | 5e-05 | 9.5313e-05 | 102.791 | 105.554
8610 | 1166 | 113.808 | 5e-05 | 9.5276e-05 | 102.816 | 105.5528
8620 | 1169.7 | 113.808 | 5e-05 | 9.5238e-05 | 102.843 | 105.5517
8630 | 1173.6 | 113.807 | 5e-05 | 9.52e-05 | 102.869 | 105.5506
8640 | 1177.3 | 113.807 | 5e-05 | 9.5163e-05 | 102.894 | 105.5494
8650 | 1181 | 113.806 | 5e-05 | 9.5125e-05 | 102.921 | 105.5483
8660 | 1184.7 | 113.806 | 5e-05 | 9.5088e-05 | 102.946 | 105.5472
8670 | 1188.5 | 113.805 | 2.5e-05 | 9.505e-05 | 102.973 | 105.5461
8680 | 1192.3 | 113.805 | 5e-05 | 9.5012e-05 | 102.999 | 105.5449
8690 | 1196.1 | 113.805 | 2.5e-05 | 9.4975e-05 | 103.024 | 105.5438
8700 | 1199.9 | 113.804 | 5e-05 | 9.4937e-05 | 103.051 | 105.5427
8710 | 1203.1 | 113.804 | 5e-05 | 9.49e-05 | 103.077 | 105.5415
8720 | 1206.8 | 113.803 | 5e-05 | 9.4862e-05 | 103.102 | 105.5404
8730 | 1210.8 | 113.803 | 5e-05 | 9.4825e-05 | 103.129 | 105.5393
8740 | 1214.7 | 113.802 | 5e-05 | 9.4787e-05 | 103.155 | 105.5381
8750 | 1218.6 | 113.802 | 5e-05 | 9.475e-05 | 103.18 | 105.537
8760 | 1222.6 | 113.801 | 5e-05 | 9.4712e-05 | 103.207 | 105.5359
8770 | 1226.6 | 113.801 | 5e-05 | 9.4675e-05 | 103.233 | 105.5348
8780 | 1230.5 | 113.8 | 5e-05 | 9.4637e-05 | 103.259 | 105.5336
8790 | 1234.4 | 113.8 | 5e-05 | 9.46e-05 | 103.285 | 105.5325
8800 | 1238.5 | 113.799 | 2.5e-05 | 9.4562e-05 | 103.311 | 105.5314
8810 | 1242.5 | 113.799 | 5e-05 | 9.4525e-05 | 103.337 | 105.5302
8820 | 1246.6 | 113.799 | 2.5e-05 | 9.4487e-05 | 103.363 | 105.5291
8830 | 1250.7 | 113.798 | 5e-05 | 9.445e-05 | 103.389 | 105.528
8840 | 1254.7 | 113.798 | 5e-05 | 9.4413e-05 | 103.415 | 105.5268
8850 | 1258.6 | 113.797 | 5e-05 | 9.4375e-05 | 103.441 | 105.5257
8860 | 1262.8 | 113.797 | 5e-05 | 9.4338e-05 | 103.467 | 105.5246
8870 | 1266.7 | 113.796 | 5e-05 | 9.4301e-05 | 103.493 | 105.5235
8880 | 1270.6 | 113.796 | 5e-05 | 9.4263e-05 | 103.519 | 105.5223
8890 | 1274.6 | 113.795 | 5e-05 | 9.4226e-05 | 103.545 | 105.5212
8900 | 1278.6 | 113.795 | 5e-05 | 9.4189e-05 | 103.571 | 105.5201
8910 | 1283 | 113.794 | 5e-05 | 9.4151e-05 | 103.597 | 105.5189
8920 | 1287.3 | 113.794 | 5e-05 | 9.4114e-05 | 103.623 | 105.5178
8930 | 1291.8 | 113.793 | 5e-05 | 9.4077e-05 | 103.649 | 105.5167
8940 | 1296.5 | 113.793 | 5e-05 | 9.4039e-05 | 103.676 | 105.5155
8950 | 1301.4 | 113.792 | 5e-05 | 9.4002e-05 | 103.701 | 105.5144
8960 | 1306.1 | 113.792 | 5e-05 | 9.3965e-05 | 103.727 | 105.5133
8970 | 1310.6 | 113.791 | 2.5e-05 | 9.3928e-05 | 103.753 | 105.5122
8980 | 1315 | 113.791 | 5e-05 | 9.3891e-05 | 103.779 | 105.511
8990 | 1319.5 | 113.791 | 2.5e-05 | 9.3853e-05 | 103.805 | 105.5099
9000 | 1323.6 | 113.79 | 5e-05 | 9.3816e-05 | 103.831 | 105.5088
9010 | 1327.8 | 113.79 | 5e-05 | 9.3779e-05 | 103.857 | 105.5076
9020 | 1332.1 | 113.789 | 5e-05 | 9.3742e-05 | 103.884 | 105.5065
9030 | 1336.2 | 113.789 | 5e-05 | 9.3705e-05 | 103.909 | 105.5054
9040 | 1340.3 | 113.788 | 5e-05 | 9.3668e-05 | 103.935 | 105.5042
9050 | 1344.7 | 113.788 | 5e-05 | 9.363e-05 | 103.961 | 105.5031
9060 | 1348.8 | 113.787 | 5e-05 | 9.3593e-05 | 103.987 | 105.502
9070 | 1353.1 | 113.787 | 5e-05 | 9.3556e-05 | 104.014 | 105.5009
9080 | 1357.3 | 113.786 | 5e-05 | 9.3519e-05 | 104.039 | 105.4997
9090 | 1361.5 | 113.786 | 5e-05 | 9.3482e-05 | 104.065 | 105.4986
9100 | 1365.8 | 113.785 | 5e-05 | 9.3445e-05 | 104.091 | 105.4975
9110 | 1370.1 | 113.785 | 5e-05 | 9.3408e-05 | 104.117 | 105.4963
9120 | 1374.4 | 113.784 | 5e-05 | 9.3371e-05 | 104.144 | 105.4952
9130 | 1378.6 | 113.784 | 7.5e-05 | 9.3334e-05 | 104.169 | 105.4941
9140 | 1382.9 | 113.783 | 5e-05 | 9.3297e-05 | 104.195 | 105.4929
9150 | 1387.3 | 113.782 | 7.5e-05 | 9.326e-05 | 104.222 | 105.4918
9160 | 1391.7 | 113.782 | 5e-05 | 9.3223e-05 | 104.247 | 105.4907
9170 | 1395.9 | 113.781 | 5e-05 | 9.3186e-05 | 104.274 | 105.4896
9180 | 1400.1 | 113.781 | 5e-05 | 9.3149e-05 | 104.299 | 105.4884
9190 | 1404.3 | 113.78 | 5e-05 | 9.3112e-05 | 104.326 | 105.4873
9200 | 1408.5 | 113.78 | 5e-05 | 9.3075e-05 | 104.351 | 105.4862
9210 | 1414.1 | 113.779 | 5e-05 | 9.3038e-05 | 104.377 | 105.485
9220 | 1419.7 | 113.779 | 5e-05 | 9.3001e-05 | 104.404 | 105.4839
9230 | 1426.7 | 113.778 | 5e-05 | 9.2964e-05 | 104.429 | 105.4828
9240 | 1432.4 | 113.778 | 7.5e-05 | 9.2928e-05 | 104.456 | 105.4816
9250 | 1439.5 | 113.777 | 5e-05 | 9.2891e-05 | 104.481 | 105.4805
9260 | 1446.5 | 113.776 | 7.5e-05 | 9.2854e-05 | 104.508 | 105.4794
9270 | 1452.4 | 113.776 | 5e-05 | 9.2817e-05 | 104.533 | 105.4783
9280 | 1459.5 | 113.775 | 5e-05 | 9.278e-05 | 104.56 | 105.4771
9290 | 1466.4 | 113.775 | 5e-05 | 9.2743e-05 | 104.586 | 105.476
9300 | 1472.7 | 113.774 | 5e-05 | 9.2706e-05 | 104.612 | 105.4749
9310 | 1479.8 | 113.774 | 7.5e-05 | 9.267e-05 | 104.638 | 105.4737
9320 | 1485.6 | 113.773 | 5e-05 | 9.2633e-05 | 104.663 | 105.4726
9330 | 1493.4 | 113.772 | 7.5e-05 | 9.2596e-05 | 104.69 | 105.4715
9340 | 1502 | 113.772 | 7.5e-05 | 9.2559e-05 | 104.715 | 105.4703
9350 | 1507.6 | 113.771 | 5e-05 | 9.2523e-05 | 104.742 | 105.4692
9360 | 1514.7 | 113.77 | 7.5e-05 | 9.2486e-05 | 104.767 | 105.4681
9370 | 1520.6 | 113.77 | 5e-05 | 9.2449e-05 | 104.794 | 105.467
9380 | 1534.8 | 113.769 | 5e-05 | 9.2413e-05 | 104.819 | 105.4658
9390 | 1555.7 | 113.769 | 7.5e-05 | 9.2376e-05 | 104.846 | 105.4647
9400 | 1573.3 | 113.768 | 7.5e-05 | 9.2339e-05 | 104.872 | 105.4636
9410 | 1589.6 | 113.767 | 7.5e-05 | 9.2302e-05 | 104.898 | 105.4624
9420 | 1597.7 | 113.766 | 7.5e-05 | 9.2266e-05 | 104.924 | 105.4613
9430 | 1605.7 | 113.766 | 7.5e-05 | 9.2229e-05 | 104.95 | 105.4602
9440 | 1613.3 | 113.765 | 5e-05 | 9.2193e-05 | 104.976 | 105.459
9450 | 1622.4 | 113.764 | 7.5e-05 | 9.2156e-05 | 105.002 | 105.4579
9460 | 1630.8 | 113.764 | 7.5e-05 | 9.2119e-05 | 105.028 | 105.4568
9470 | 1638.9 | 113.763 | 7.5e-05 | 9.2083e-05 | 105.054 | 105.4557
9480 | 1648.1 | 113.762 | 0.0001 | 9.2046e-05 | 105.08 | 105.4545
9490 | 1658.1 | 113.761 | 7.5e-05 | 9.201e-05 | 105.106 | 105.4534
9500 | 1674.4 | 113.76 | 7.5e-05 | 9.1973e-05 | 105.132 | 105.4523
9510 | 1693.6 | 113.76 | 7.5e-05 | 9.1937e-05 | 105.158 | 105.4511
9520 | 1712.5 | 113.759 | 7.5e-05 | 9.19e-05 | 105.184 | 105.45
9530 | 1728.7 | 113.758 | 0.0001 | 9.1863e-05 | 105.21 | 105.4489
9540 | 1738.2 | 113.757 | 0.0001 | 9.1827e-05 | 105.236 | 105.4477
9550 | 1743.9 | 113.756 | 7.5e-05 | 9.179e-05 | 105.262 | 105.4466
9560 | 1750.5 | 113.755 | 7.5e-05 | 9.1754e-05 | 105.288 | 105.4455
9570 | 1757 | 113.755 | 7.5e-05 | 9.1718e-05 | 105.314 | 105.4444
9580 | 1763.6 | 113.754 | 7.5e-05 | 9.1681e-05 | 105.34 | 105.4432
9590 | 1770.3 | 113.753 | 0.0001 | 9.1645e-05 | 105.367 | 105.4421
9600 | 1776.9 | 113.752 | 0.0001 | 9.1608e-05 | 105.392 | 105.441
9610 | 1783.5 | 113.751 | 0.0001 | 9.1572e-05 | 105.418 | 105.4398
9620 | 1790.3 | 113.75 | 0.0001 | 9.1535e-05 | 105.444 | 105.4387
9630 | 1796.7 | 113.749 | 0.0001 | 9.1499e-05 | 105.47 | 105.4376
9640 | 1803.2 | 113.748 | 0.0001 | 9.1463e-05 | 105.496 | 105.4364
9650 | 1810 | 113.747 | 0.0001 | 9.1426e-05 | 105.522 | 105.4353
9660 | 1815.7 | 113.746 | 0.0001 | 9.139e-05 | 105.548 | 105.4342
9670 | 1822.5 | 113.745 | 0.0001 | 9.1354e-05 | 105.575 | 105.4331
9680 | 1829 | 113.744 | 0.0001 | 9.1317e-05 | 105.6 | 105.4319
9690 | 1835.4 | 113.743 | 0.0001 | 9.1281e-05 | 105.626 | 105.4308
9700 | 1842.2 | 113.742 | 0.0001 | 9.1245e-05 | 105.652 | 105.4297
9710 | 1848.8 | 113.741 | 0.0001 | 9.1208e-05 | 105.678 | 105.4285
9720 | 1855.9 | 113.74 | 0.0001 | 9.1172e-05 | 105.704 | 105.4274
9730 | 1862.8 | 113.739 | 0.000125 | 9.1136e-05 | 105.731 | 105.4263
9740 | 1870 | 113.738 | 0.000125 | 9.11e-05 | 105.757 | 105.4251
9750 | 1877 | 113.736 | 0.000125 | 9.1063e-05 | 105.782 | 105.424
9760 | 1883.7 | 113.735 | 0.000125 | 9.1027e-05 | 105.808 | 105.4229
9770 | 1890.5 | 113.734 | 0.0001 | 9.0991e-05 | 105.834 | 105.4218
9780 | 1897.1 | 113.733 | 0.0001 | 9.0955e-05 | 105.86 | 105.4206
9790 | 1904.1 | 113.732 | 0.000125 | 9.0919e-05 | 105.886 | 105.4195
9800 | 1910.7 | 113.731 | 0.000125 | 9.0882e-05 | 105.912 | 105.4184
9810 | 1917.8 | 113.729 | 0.000125 | 9.0846e-05 | 105.938 | 105.4172
9820 | 1925 | 113.728 | 0.000125 | 9.081e-05 | 105.964 | 105.4161
9830 | 1931.6 | 113.727 | 0.000125 | 9.0774e-05 | 105.99 | 105.415
9840 | 1938.8 | 113.726 | 0.000125 | 9.0738e-05 | 106.016 | 105.4138
9850 | 1926 | 113.724 | 0.000125 | 9.0702e-05 | 106.034 | 105.4127
9860 | 1918 | 113.723 | 0.00015 | 9.0666e-05 | 106.05 | 105.4116
9870 | 1909.3 | 113.722 | 0.000125 | 9.063e-05 | 106.067 | 105.4105
9880 | 1901.2 | 113.72 | 0.00015 | 9.0594e-05 | 106.084 | 105.4093
9890 | 1892.7 | 113.719 | 0.00015 | 9.0557e-05 | 106.101 | 105.4082
9900 | 1884.3 | 113.717 | 0.000125 | 9.0521e-05 | 106.117 | 105.4071
9910 | 1876 | 113.716 | 0.00015 | 9.0485e-05 | 106.134 | 105.4059
9920 | 1867.2 | 113.715 | 0.000125 | 9.0449e-05 | 106.151 | 105.4048
9930 | 1858.6 | 113.713 | 0.00015 | 9.0413e-05 | 106.168 | 105.4037
9940 | 1850.9 | 113.712 | 0.00015 | 9.0377e-05 | 106.184 | 105.4025
9950 | 1842.5 | 113.71 | 0.00015 | 9.0341e-05 | 106.2 | 105.4014
9960 | 1834.4 | 113.709 | 0.00015 | 9.0305e-05 | 106.217 | 105.4003
9970 | 1814.3 | 113.707 | 0.000125 | 9.0269e-05 | 106.234 | 105.3992
9980 | 1796.1 | 113.706 | 0.00015 | 9.0234e-05 | 106.251 | 105.398
9990 | 1756.6 | 113.705 | 0.000125 | 9.0198e-05 | 106.267 | 105.3969
10000 | 1720.6 | 113.703 | 0.00015 | 9.0162e-05 | 106.284 | 105.3958
10010 | 1705.9 | 113.702 | 0.00015 | 9.0126e-05 | 106.301 | 105.3946
10020 | 1689.6 | 113.7 | 0.000125 | 9.009e-05 | 106.318 | 105.3935
10030 | 1654.6 | 113.699 | 0.00015 | 9.0054e-05 | 106.334 | 105.3924
10040 | 1645.1 | 113.698 | 0.000125 | 9.0018e-05 | 106.351 | 105.3912
10050 | 1635.5 | 113.696 | 0.000125 | 8.9982e-05 | 106.368 | 105.3901
10060 | 1626.2 | 113.695 | 0.00015 | 8.9946e-05 | 106.384 | 105.389
10070 | 1616.6 | 113.694 | 0.000125 | 8.9911e-05 | 106.4 | 105.3879
10080 | 1606.9 | 113.692 | 0.000125 | 8.9875e-05 | 106.417 | 105.3867
10090 | 1602.4 | 113.691 | 0.00015 | 8.9839e-05 | 106.434 | 105.3856
10100 | 1600.5 | 113.69 | 0.000125 | 8.9803e-05 | 106.45 | 105.3845
10110 | 1598.8 | 113.688 | 0.00015 | 8.9767e-05 | 106.467 | 105.3833
10120 | 1597.3 | 113.687 | 0.00015 | 8.9732e-05 | 106.484 | 105.3822
10130 | 1595.6 | 113.685 | 0.000125 | 8.9696e-05 | 106.501 | 105.3811
10140 | 1594.2 | 113.684 | 0.00015 | 8.966e-05 | 106.517 | 105.3799
10150 | 1592.9 | 113.683 | 0.000125 | 8.9624e-05 | 106.534 | 105.3788
10160 | 1591.7 | 113.681 | 0.00015 | 8.9589e-05 | 106.551 | 105.3777
10170 | 1590.7 | 113.68 | 0.00015 | 8.9553e-05 | 106.568 | 105.3766
10180 | 1590.2 | 113.678 | 0.000125 | 8.9517e-05 | 106.584 | 105.3754
10190 | 1590.7 | 113.677 | 0.00015 | 8.9482e-05 | 106.601 | 105.3743
10200 | 1591.4 | 113.676 | 0.000125 | 8.9446e-05 | 106.618 | 105.3732
10210 | 1592.5 | 113.674 | 0.00015 | 8.941e-05 | 106.634 | 105.372
10220 | 1593.6 | 113.673 | 0.00015 | 8.9375e-05 | 106.651 | 105.3709
10230 | 1595.3 | 113.671 | 0.00015 | 8.9339e-05 | 106.667 | 105.3698
10240 | 1632.5 | 113.67 | 0.00015 | 8.9303e-05 | 106.684 | 105.3686
10250 | 1649 | 113.668 | 0.00015 | 8.9268e-05 | 106.701 | 105.3675
10260 | 1651.4 | 113.667 | 0.00015 | 8.9232e-05 | 106.718 | 105.3664
10270 | 1653.6 | 113.665 | 0.00015 | 8.9197e-05 | 106.735 | 105.3653
10280 | 1655.4 | 113.664 | 0.00015 | 8.9161e-05 | 106.75 | 105.3641
10290 | 1657.3 | 113.662 | 0.00015 | 8.9126e-05 | 106.767 | 105.363
10300 | 1659 | 113.661 | 0.00015 | 8.909e-05 | 106.784 | 105.3619
10310 | 1659.7 | 113.659 | 0.00015 | 8.9055e-05 | 106.801 | 105.3607
10320 | 1660.2 | 113.658 | 0.00015 | 8.9019e-05 | 106.818 | 105.3596
10330 | 1660.3 | 113.656 | 0.00015 | 8.8984e-05 | 106.835 | 105.3585
10340 | 1660.5 | 113.655 | 0.00015 | 8.8948e-05 | 106.851 | 105.3573
10350 | 1661.1 | 113.653 | 0.00015 | 8.8913e-05 | 106.867 | 105.3562
10360 | 1692.2 | 113.652 | 0.00015 | 8.8877e-05 | 106.884 | 105.3551
10370 | 1712.8 | 113.65 | 0.00015 | 8.8842e-05 | 106.901 | 105.354
10380 | 1723.6 | 113.649 | 0.00015 | 8.8806e-05 | 106.918 | 105.3528
10390 | 1726.3 | 113.647 | 0.00015 | 8.8771e-05 | 106.934 | 105.3517
10400 | 1728.6 | 113.646 | 0.00015 | 8.8735e-05 | 106.951 | 105.3506
10410 | 1750.5 | 113.644 | 0.00015 | 8.87e-05 | 106.967 | 105.3494
10420 | 1754.8 | 113.643 | 0.00015 | 8.8665e-05 | 106.984 | 105.3483
10430 | 1757.1 | 113.641 | 0.00015 | 8.8629e-05 | 107.001 | 105.3472
10440 | 1759.3 | 113.64 | 0.00015 | 8.8594e-05 | 107.018 | 105.346
10450 | 1761.6 | 113.638 | 0.00015 | 8.8559e-05 | 107.034 | 105.3449
10460 | 1762.9 | 113.637 | 0.00015 | 8.8523e-05 | 107.051 | 105.3438
10470 | 1762.8 | 113.635 | 0.00015 | 8.8488e-05 | 107.067 | 105.3427
10480 | 1762.5 | 113.634 | 0.00015 | 8.8453e-05 | 107.084 | 105.3415
10490 | 1762.1 | 113.632 | 0.00015 | 8.8417e-05 | 107.101 | 105.3404
10500 | 1761.5 | 113.631 | 0.00015 | 8.8382e-05 | 107.118 | 105.3393
10510 | 1761.2 | 113.629 | 0.000125 | 8.8347e-05 | 107.135 | 105.3381
10520 | 1760.5 | 113.628 | 0.00015 | 8.8311e-05 | 107.151 | 105.337
10530 | 1759.3 | 113.627 | 0.000125 | 8.8276e-05 | 107.168 | 105.3359
10540 | 1756.7 | 113.625 | 0.000125 | 8.8241e-05 | 107.184 | 105.3347
10550 | 1754.1 | 113.624 | 0.00015 | 8.8206e-05 | 107.201 | 105.3336
10560 | 1751.4 | 113.623 | 0.000125 | 8.8171e-05 | 107.217 | 105.3325
10570 | 1748.7 | 113.621 | 0.000125 | 8.8135e-05 | 107.234 | 105.3314
10580 | 1746 | 113.62 | 0.000125 | 8.81e-05 | 107.251 | 105.3302
10590 | 1743.3 | 113.619 | 0.000125 | 8.8065e-05 | 107.267 | 105.3291
10600 | 1740.5 | 113.618 | 0.000125 | 8.803e-05 | 107.284 | 105.328
10610 | 1737.7 | 113.616 | 0.000125 | 8.7995e-05 | 107.3 | 105.3268
10620 | 1734.9 | 113.615 | 0.000125 | 8.796e-05 | 107.318 | 105.3257
10630 | 1732 | 113.614 | 0.000125 | 8.7924e-05 | 107.335 | 105.3246
10640 | 1729.2 | 113.613 | 0.000125 | 8.7889e-05 | 107.351 | 105.3234
10650 | 1726.3 | 113.611 | 0.000125 | 8.7854e-05 | 107.368 | 105.3223
10660 | 1723.4 | 113.61 | 0.000125 | 8.7819e-05 | 107.384 | 105.3212
10670 | 1720.5 | 113.609 | 0.0001 | 8.7784e-05 | 107.401 | 105.3201
10680 | 1717.5 | 113.608 | 0.0001 | 8.7749e-05 | 107.418 | 105.3189
10690 | 1714.6 | 113.607 | 0.0001 | 8.7714e-05 | 107.434 | 105.3178
10700 | 1711.6 | 113.606 | 0.0001 | 8.7679e-05 | 107.451 | 105.3167
10710 | 1705.7 | 113.605 | 0.000125 | 8.7644e-05 | 107.464 | 105.3155
10720 | 1700.5 | 113.604 | 0.000125 | 8.7609e-05 | 107.449 | 105.3144
10730 | 1695.2 | 113.602 | 0.000125 | 8.7574e-05 | 107.433 | 105.3133
10740 | 1690 | 113.601 | 0.000125 | 8.7539e-05 | 107.417 | 105.3121
10750 | 1686.5 | 113.6 | 0.0001 | 8.7504e-05 | 107.402 | 105.311
10760 | 1683.1 | 113.599 | 0.0001 | 8.7469e-05 | 107.386 | 105.3099
10770 | 1679.6 | 113.598 | 0.0001 | 8.7434e-05 | 107.37 | 105.3088
10780 | 1676.5 | 113.597 | 0.000125 | 8.7399e-05 | 107.354 | 105.3076
10790 | 1673.3 | 113.596 | 0.000125 | 8.7364e-05 | 107.338 | 105.3065
10800 | 1670.1 | 113.594 | 0.000125 | 8.7329e-05 | 107.322 | 105.3054
10810 | 1667.1 | 113.593 | 0.000125 | 8.7295e-05 | 107.307 | 105.3042
10820 | 1664.2 | 113.592 | 0.000125 | 8.726e-05 | 107.292 | 105.3031
10830 | 1661.3 | 113.591 | 0.000125 | 8.7225e-05 | 107.276 | 105.302
10840 | 1663 | 113.589 | 0.000125 | 8.719e-05 | 107.26 | 105.3008
10850 | 1665.5 | 113.588 | 0.00015 | 8.7155e-05 | 107.245 | 105.2997
10860 | 1667.9 | 113.587 | 0.000125 | 8.712e-05 | 107.229 | 105.2986
10870 | 1670.1 | 113.585 | 0.000125 | 8.7085e-05 | 107.213 | 105.2975
10880 | 1672.1 | 113.584 | 0.00015 | 8.7051e-05 | 107.197 | 105.2963
10890 | 1674 | 113.583 | 0.000125 | 8.7016e-05 | 107.181 | 105.2952
10900 | 1675.9 | 113.581 | 0.000125 | 8.6981e-05 | 107.165 | 105.2941
10910 | 1678.2 | 113.58 | 0.00015 | 8.6946e-05 | 107.149 | 105.2929
10920 | 1679.7 | 113.579 | 0.000125 | 8.6912e-05 | 107.134 | 105.2918
10930 | 1681.1 | 113.577 | 0.00015 | 8.6877e-05 | 107.118 | 105.2907
10940 | 1682.3 | 113.576 | 0.00015 | 8.6842e-05 | 107.103 | 105.2895
10950 | 1683.3 | 113.574 | 0.00015 | 8.6807e-05 | 107.087 | 105.2884
10960 | 1684.2 | 113.573 | 0.00015 | 8.6773e-05 | 107.071 | 105.2873
10970 | 1685 | 113.571 | 0.00015 | 8.6738e-05 | 107.056 | 105.2862
10980 | 1685.7 | 113.57 | 0.00015 | 8.6703e-05 | 107.04 | 105.285
10990 | 1686.6 | 113.568 | 0.00015 | 8.6669e-05 | 107.024 | 105.2839
11000 | 1687 | 113.567 | 0.00015 | 8.6634e-05 | 107.008 | 105.2828
11010 | 1687.2 | 113.565 | 0.00015 | 8.6599e-05 | 106.992 | 105.2816
11020 | 1687.4 | 113.564 | 0.00015 | 8.6565e-05 | 106.977 | 105.2805
11030 | 1687.3 | 113.562 | 0.00015 | 8.653e-05 | 106.961 | 105.2794
11040 | 1687.2 | 113.561 | 0.00015 | 8.6496e-05 | 106.946 | 105.2782
11050 | 1686.9 | 113.559 | 0.00015 | 8.6461e-05 | 106.929 | 105.2771
11060 | 1686.8 | 113.558 | 0.00015 | 8.6426e-05 | 106.914 | 105.276
11070 | 1686.3 | 113.556 | 0.00015 | 8.6392e-05 | 106.898 | 105.2749
11080 | 1685.7 | 113.555 | 0.000175 | 8.6357e-05 | 106.883 | 105.2737
11090 | 1684.9 | 113.553 | 0.00015 | 8.6323e-05 | 106.867 | 105.2726
11100 | 1684.1 | 113.551 | 0.000175 | 8.6288e-05 | 106.851 | 105.2715
11110 | 1683 | 113.55 | 0.00015 | 8.6254e-05 | 106.835 | 105.2703
11120 | 1681.9 | 113.548 | 0.00015 | 8.6219e-05 | 106.82 | 105.2692
11130 | 1680.6 | 113.547 | 0.000175 | 8.6185e-05 | 106.804 | 105.2681
11140 | 1679.3 | 113.545 | 0.00015 | 8.615e-05 | 106.788 | 105.2669
11150 | 1677.7 | 113.543 | 0.000175 | 8.6116e-05 | 106.772 | 105.2658
11160 | 1676.1 | 113.542 | 0.00015 | 8.6081e-05 | 106.756 | 105.2647
11170 | 1673.8 | 113.54 | 0.00015 | 8.6047e-05 | 106.741 | 105.2636
11180 | 1669.7 | 113.539 | 0.000175 | 8.6013e-05 | 106.725 | 105.2624
11190 | 1665.3 | 113.537 | 0.00015 | 8.5978e-05 | 106.709 | 105.2613
11200 | 1660.7 | 113.535 | 0.000175 | 8.5944e-05 | 106.693 | 105.2602
11210 | 1655.9 | 113.534 | 0.00015 | 8.5909e-05 | 106.678 | 105.259
11220 | 1650.9 | 113.532 | 0.00015 | 8.5875e-05 | 106.662 | 105.2579
11230 | 1645.7 | 113.531 | 0.00015 | 8.5841e-05 | 106.646 | 105.2568
11240 | 1640.3 | 113.529 | 0.00015 | 8.5806e-05 | 106.63 | 105.2556
11250 | 1634.6 | 113.528 | 0.000175 | 8.5772e-05 | 106.615 | 105.2545
11260 | 1629 | 113.526 | 0.00015 | 8.5738e-05 | 106.599 | 105.2534
11270 | 1623 | 113.524 | 0.000175 | 8.5703e-05 | 106.584 | 105.2523
11280 | 1617.2 | 113.523 | 0.00015 | 8.5669e-05 | 106.567 | 105.2511
11290 | 1611.1 | 113.521 | 0.00015 | 8.5635e-05 | 106.552 | 105.25
11300 | 1604.8 | 113.52 | 0.00015 | 8.56e-05 | 106.536 | 105.2489
11310 | 1598.7 | 113.518 | 0.00015 | 8.5566e-05 | 106.521 | 105.2477
11320 | 1592.4 | 113.517 | 0.00015 | 8.5532e-05 | 106.505 | 105.2466
11330 | 1586.1 | 113.515 | 0.00015 | 8.5498e-05 | 106.489 | 105.2455
11340 | 1579.6 | 113.514 | 0.000175 | 8.5464e-05 | 106.473 | 105.2443
11350 | 1572.9 | 113.512 | 0.00015 | 8.5429e-05 | 106.457 | 105.2432
11360 | 1566 | 113.51 | 0.000175 | 8.5395e-05 | 106.442 | 105.2421
11370 | 1558.9 | 113.509 | 0.00015 | 8.5361e-05 | 106.426 | 105.241
11380 | 1552 | 113.507 | 0.00015 | 8.5327e-05 | 106.411 | 105.2398
11390 | 1544.9 | 113.506 | 0.00015 | 8.5293e-05 | 106.394 | 105.2387
11400 | 1537.9 | 113.504 | 0.00015 | 8.5258e-05 | 106.379 | 105.2376
11410 | 1530.7 | 113.503 | 0.00015 | 8.5224e-05 | 106.363 | 105.2364
11420 | 1523.4 | 113.501 | 0.00015 | 8.519e-05 | 106.347 | 105.2353
11430 | 1516.2 | 113.5 | 0.00015 | 8.5156e-05 | 106.332 | 105.2342
11440 | 1507.1 | 113.498 | 0.00015 | 8.5122e-05 | 106.316 | 105.233
11450 | 1504.2 | 113.497 | 0.00015 | 8.5088e-05 | 106.334 | 105.2319
11460 | 1501.3 | 113.495 | 0.00015 | 8.5054e-05 | 106.351 | 105.2308
11470 | 1498.4 | 113.494 | 0.00015 | 8.502e-05 | 106.368 | 105.2297
11480 | 1495.6 | 113.492 | 0.00015 | 8.4986e-05 | 106.386 | 105.2285
11490 | 1492.7 | 113.491 | 0.00015 | 8.4952e-05 | 106.404 | 105.2274
11500 | 1489.9 | 113.489 | 0.000125 | 8.4918e-05 | 106.421 | 105.2263
11510 | 1487 | 113.488 | 0.00015 | 8.4884e-05 | 106.439 | 105.2251
11520 | 1484.2 | 113.487 | 0.000125 | 8.485e-05 | 106.457 | 105.224
11530 | 1481.4 | 113.485 | 0.00015 | 8.4816e-05 | 106.474 | 105.2229
11540 | 1479.1 | 113.484 | 0.00015 | 8.4782e-05 | 106.492 | 105.2217
11550 | 1477 | 113.482 | 0.000125 | 8.4748e-05 | 106.509 | 105.2206
11560 | 1474.6 | 113.481 | 0.00015 | 8.4714e-05 | 106.527 | 105.2195
11570 | 1472.3 | 113.48 | 0.000125 | 8.468e-05 | 106.545 | 105.2184
11580 | 1469.8 | 113.478 | 0.000125 | 8.4646e-05 | 106.562 | 105.2172
11590 | 1467.5 | 113.477 | 0.00015 | 8.4612e-05 | 106.58 | 105.2161
11600 | 1465.1 | 113.476 | 0.000125 | 8.4578e-05 | 106.597 | 105.215
11610 | 1462.5 | 113.474 | 0.000125 | 8.4544e-05 | 106.615 | 105.2138
11620 | 1460.1 | 113.473 | 0.000125 | 8.4511e-05 | 106.632 | 105.2127
11630 | 1457.4 | 113.472 | 0.000125 | 8.4477e-05 | 106.65 | 105.2116
11640 | 1454.9 | 113.471 | 0.000125 | 8.4443e-05 | 106.667 | 105.2104
11650 | 1452.5 | 113.469 | 0.000125 | 8.4409e-05 | 106.685 | 105.2093
11660 | 1449.8 | 113.468 | 0.000125 | 8.4375e-05 | 106.702 | 105.2082
11670 | 1447.2 | 113.467 | 0.0001 | 8.4341e-05 | 106.72 | 105.2071
11680 | 1444.4 | 113.466 | 0.000125 | 8.4308e-05 | 106.737 | 105.2059
11690 | 1441.8 | 113.465 | 0.000125 | 8.4274e-05 | 106.755 | 105.2048
11700 | 1439 | 113.463 | 0.000125 | 8.424e-05 | 106.772 | 105.2037
11710 | 1436.4 | 113.462 | 0.000125 | 8.4206e-05 | 106.79 | 105.2025
11720 | 1433.7 | 113.461 | 0.0001 | 8.4173e-05 | 106.808 | 105.2014
11730 | 1430.8 | 113.46 | 0.000125 | 8.4139e-05 | 106.825 | 105.2003
11740 | 1428 | 113.459 | 0.000125 | 8.4105e-05 | 106.843 | 105.1991
11750 | 1425.2 | 113.457 | 0.000125 | 8.4072e-05 | 106.86 | 105.198
11760 | 1422.4 | 113.456 | 0.000125 | 8.4038e-05 | 106.878 | 105.1969
11770 | 1419.5 | 113.455 | 0.0001 | 8.4004e-05 | 106.895 | 105.1958
11780 | 1416.6 | 113.454 | 0.0001 | 8.3971e-05 | 106.912 | 105.1946
11790 | 1413.8 | 113.453 | 0.0001 | 8.3937e-05 | 106.931 | 105.1935
11800 | 1410.8 | 113.452 | 0.0001 | 8.3903e-05 | 106.948 | 105.1924
11810 | 1408 | 113.451 | 0.0001 | 8.387e-05 | 106.966 | 105.1912
11820 | 1405 | 113.45 | 0.0001 | 8.3836e-05 | 106.983 | 105.1901
11830 | 1402.1 | 113.449 | 0.000125 | 8.3802e-05 | 107 | 105.189
11840 | 1399.1 | 113.448 | 0.000125 | 8.3769e-05 | 107.019 | 105.1878
11850 | 1396.1 | 113.446 | 0.000125 | 8.3735e-05 | 107.036 | 105.1867
11860 | 1393.2 | 113.445 | 0.000125 | 8.3702e-05 | 107.053 | 105.1856
11870 | 1390.1 | 113.444 | 0.0001 | 8.3668e-05 | 107.071 | 105.1845
11880 | 1387.2 | 113.443 | 0.0001 | 8.3635e-05 | 107.088 | 105.1833
11890 | 1384.1 | 113.442 | 0.0001 | 8.3601e-05 | 107.106 | 105.1822
11900 | 1381.1 | 113.441 | 0.0001 | 8.3568e-05 | 107.124 | 105.1811
11910 | 1378.1 | 113.44 | 0.0001 | 8.3534e-05 | 107.141 | 105.1799
11920 | 1375 | 113.439 | 0.0001 | 8.3501e-05 | 107.158 | 105.1788
11930 | 1371.9 | 113.438 | 0.0001 | 8.3467e-05 | 107.176 | 105.1777
11940 | 1368.9 | 113.437 | 0.0001 | 8.3434e-05 | 107.194 | 105.1765
11950 | 1365.8 | 113.436 | 0.0001 | 8.34e-05 | 107.211 | 105.1754
11960 | 1362.7 | 113.435 | 0.0001 | 8.3367e-05 | 107.229 | 105.1743
11970 | 1359.6 | 113.434 | 0.0001 | 8.3333e-05 | 107.246 | 105.1732
11980 | 1356.6 | 113.433 | 0.0001 | 8.33e-05 | 107.264 | 105.172
11990 | 1353.5 | 113.432 | 0.0001 | 8.3267e-05 | 107.282 | 105.1709
12000 | 1350.4 | 113.431 | 0.0001 | 8.3233e-05 | 107.299 | 105.1698
12010 | 1347.3 | 113.43 | 0.0001 | 8.32e-05 | 107.316 | 105.1686
12020 | 1344.1 | 113.429 | 0.0001 | 8.3166e-05 | 107.335 | 105.1675
12030 | 1341 | 113.428 | 0.0001 | 8.3133e-05 | 107.352 | 105.1664
12040 | 1337.9 | 113.427 | 0.0001 | 8.31e-05 | 107.369 | 105.1652
12050 | 1334.8 | 113.426 | 0.0001 | 8.3066e-05 | 107.386 | 105.1641
12060 | 1331.7 | 113.425 | 0.0001 | 8.3033e-05 | 107.405 | 105.163
12070 | 1328.5 | 113.424 | 0.0001 | 8.3e-05 | 107.422 | 105.1619
12080 | 1325.3 | 113.423 | 0.0001 | 8.2967e-05 | 107.439 | 105.1607
12090 | 1322.2 | 113.422 | 0.0001 | 8.2933e-05 | 107.458 | 105.1596
12100 | 1319.1 | 113.421 | 0.0001 | 8.29e-05 | 107.475 | 105.1585
12110 | 1315.7 | 113.42 | 0.0001 | 8.2867e-05 | 107.492 | 105.1573
12120 | 1312.4 | 113.419 | 0.0001 | 8.2834e-05 | 107.509 | 105.1562
12130 | 1309.1 | 113.418 | 0.0001 | 8.28e-05 | 107.528 | 105.1551
12140 | 1305.8 | 113.417 | 0.0001 | 8.2767e-05 | 107.545 | 105.1539
12150 | 1302.4 | 113.416 | 0.0001 | 8.2734e-05 | 107.562 | 105.1528
12160 | 1300.8 | 113.415 | 0.0001 | 8.2701e-05 | 107.564 | 105.1517
12170 | 1298.3 | 113.414 | 0.0001 | 8.2668e-05 | 107.561 | 105.1506
12180 | 1295.7 | 113.413 | 0.0001 | 8.2635e-05 | 107.559 | 105.1494
12190 | 1293.1 | 113.412 | 0.0001 | 8.2601e-05 | 107.556 | 105.1483
12200 | 1290.5 | 113.411 | 0.0001 | 8.2568e-05 | 107.554 | 105.1472
12210 | 1287.7 | 113.41 | 0.0001 | 8.2535e-05 | 107.551 | 105.146
12220 | 1285 | 113.409 | 0.0001 | 8.2502e-05 | 107.548 | 105.1449
12230 | 1282.2 | 113.408 | 0.0001 | 8.2469e-05 | 107.546 | 105.1438
12240 | 1279.4 | 113.407 | 0.0001 | 8.2436e-05 | 107.543 | 105.1426
12250 | 1276.7 | 113.406 | 0.0001 | 8.2403e-05 | 107.54 | 105.1415
12260 | 1274 | 113.405 | 0.0001 | 8.237e-05 | 107.537 | 105.1404
12270 | 1271.3 | 113.404 | 0.0001 | 8.2337e-05 | 107.535 | 105.1393
12280 | 1268.5 | 113.403 | 0.0001 | 8.2304e-05 | 107.532 | 105.1381
12290 | 1265.7 | 113.402 | 0.0001 | 8.2271e-05 | 107.529 | 105.137
12300 | 1263.1 | 113.401 | 0.0001 | 8.2238e-05 | 107.527 | 105.1359
12310 | 1260.3 | 113.4 | 0.0001 | 8.2205e-05 | 107.524 | 105.1347
12320 | 1257.6 | 113.399 | 0.0001 | 8.2172e-05 | 107.521 | 105.1336
12330 | 1254.9 | 113.398 | 0.0001 | 8.2139e-05 | 107.519 | 105.1325
12340 | 1252.2 | 113.397 | 7.5e-05 | 8.2106e-05 | 107.516 | 105.1313
12350 | 1249.5 | 113.396 | 7.5e-05 | 8.2073e-05 | 107.513 | 105.1302
12360 | 1246.8 | 113.396 | 7.5e-05 | 8.204e-05 | 107.511 | 105.1291
12370 | 1244.1 | 113.395 | 7.5e-05 | 8.2007e-05 | 107.508 | 105.128
12380 | 1241.5 | 113.394 | 0.0001 | 8.1974e-05 | 107.505 | 105.1268
12390 | 1238.8 | 113.393 | 0.0001 | 8.1941e-05 | 107.503 | 105.1257
12400 | 1236.1 | 113.392 | 0.0001 | 8.1908e-05 | 107.5 | 105.1246
12410 | 1233.4 | 113.391 | 0.0001 | 8.1876e-05 | 107.497 | 105.1234
12420 | 1230.8 | 113.39 | 0.0001 | 8.1843e-05 | 107.495 | 105.1223
12430 | 1228.1 | 113.389 | 0.0001 | 8.181e-05 | 107.492 | 105.1212
12440 | 1225.5 | 113.388 | 7.5e-05 | 8.1777e-05 | 107.489 | 105.12
12450 | 1222.8 | 113.387 | 7.5e-05 | 8.1744e-05 | 107.487 | 105.1189
12460 | 1220.2 | 113.387 | 7.5e-05 | 8.1711e-05 | 107.484 | 105.1178
12470 | 1217.6 | 113.386 | 7.5e-05 | 8.1679e-05 | 107.482 | 105.1167
12480 | 1214.9 | 113.385 | 0.0001 | 8.1646e-05 | 107.479 | 105.1155
12490 | 1212.3 | 113.384 | 0.0001 | 8.1613e-05 | 107.476 | 105.1144
12500 | 1209.7 | 113.383 | 0.0001 | 8.158e-05 | 107.474 | 105.1133
12510 | 1207.1 | 113.382 | 7.5e-05 | 8.1548e-05 | 107.471 | 105.1121
12520 | 1204.5 | 113.381 | 7.5e-05 | 8.1515e-05 | 107.469 | 105.111
12530 | 1201.9 | 113.381 | 7.5e-05 | 8.1482e-05 | 107.466 | 105.1099
12540 | 1199.2 | 113.38 | 7.5e-05 | 8.145e-05 | 107.463 | 105.1087
12550 | 1196.6 | 113.379 | 0.0001 | 8.1417e-05 | 107.461 | 105.1076
12560 | 1194.1 | 113.378 | 7.5e-05 | 8.1384e-05 | 107.458 | 105.1065
12570 | 1191.5 | 113.377 | 7.5e-05 | 8.1351e-05 | 107.456 | 105.1054
12580 | 1188.8 | 113.377 | 7.5e-05 | 8.1319e-05 | 107.453 | 105.1042
12590 | 1186.3 | 113.376 | 7.5e-05 | 8.1286e-05 | 107.45 | 105.1031
12600 | 1183.7 | 113.375 | 0.0001 | 8.1254e-05 | 107.448 | 105.102
12610 | 1181.1 | 113.374 | 0.0001 | 8.1221e-05 | 107.445 | 105.1008
12620 | 1178.5 | 113.373 | 7.5e-05 | 8.1188e-05 | 107.443 | 105.0997
12630 | 1175.9 | 113.372 | 7.5e-05 | 8.1156e-05 | 107.44 | 105.0986
12640 | 1173.4 | 113.372 | 7.5e-05 | 8.1123e-05 | 107.437 | 105.0974
12650 | 1170.8 | 113.371 | 7.5e-05 | 8.1091e-05 | 107.434 | 105.0963
12660 | 1168.3 | 113.37 | 7.5e-05 | 8.1058e-05 | 107.432 | 105.0952
12670 | 1165.7 | 113.369 | 7.5e-05 | 8.1026e-05 | 107.429 | 105.0941
12680 | 1163.1 | 113.369 | 7.5e-05 | 8.0993e-05 | 107.426 | 105.0929
12690 | 1160.6 | 113.368 | 7.5e-05 | 8.0961e-05 | 107.424 | 105.0918
12700 | 1158.1 | 113.367 | 7.5e-05 | 8.0928e-05 | 107.421 | 105.0907
12710 | 1155.6 | 113.366 | 7.5e-05 | 8.0896e-05 | 107.419 | 105.0895
12720 | 1153.1 | 113.366 | 7.5e-05 | 8.0863e-05 | 107.416 | 105.0884
12730 | 1150.5 | 113.365 | 5e-05 | 8.0831e-05 | 107.413 | 105.0873
12740 | 1148 | 113.364 | 7.5e-05 | 8.0798e-05 | 107.41 | 105.0861
12750 | 1145.5 | 113.364 | 7.5e-05 | 8.0766e-05 | 107.408 | 105.085
12760 | 1143 | 113.363 | 5e-05 | 8.0733e-05 | 107.405 | 105.0839
12770 | 1140.5 | 113.362 | 7.5e-05 | 8.0701e-05 | 107.403 | 105.0828
12780 | 1138 | 113.362 | 7.5e-05 | 8.0669e-05 | 107.4 | 105.0816
12790 | 1135.5 | 113.361 | 5e-05 | 8.0636e-05 | 107.398 | 105.0805
12800 | 1133 | 113.36 | 7.5e-05 | 8.0604e-05 | 107.394 | 105.0794
12810 | 1131.7 | 113.36 | 7.5e-05 | 8.0572e-05 | 107.389 | 105.0782
12820 | 1132.3 | 113.359 | 5e-05 | 8.0539e-05 | 107.374 | 105.0771
12830 | 1132.9 | 113.358 | 7.5e-05 | 8.0507e-05 | 107.359 | 105.076
12840 | 1133.5 | 113.358 | 7.5e-05 | 8.0475e-05 | 107.345 | 105.0748
12850 | 1134.1 | 113.357 | 5e-05 | 8.0442e-05 | 107.329 | 105.0737
12860 | 1134.7 | 113.356 | 7.5e-05 | 8.041e-05 | 107.315 | 105.0726
12870 | 1135.3 | 113.356 | 7.5e-05 | 8.0378e-05 | 107.3 | 105.0715
12880 | 1136 | 113.355 | 5e-05 | 8.0345e-05 | 107.285 | 105.0703
12890 | 1136.7 | 113.354 | 7.5e-05 | 8.0313e-05 | 107.27 | 105.0692
12900 | 1137.3 | 113.354 | 7.5e-05 | 8.0281e-05 | 107.255 | 105.0681
12910 | 1137.9 | 113.353 | 5e-05 | 8.0249e-05 | 107.24 | 105.0669
12920 | 1138.6 | 113.352 | 7.5e-05 | 8.0216e-05 | 107.226 | 105.0658
12930 | 1139.3 | 113.352 | 7.5e-05 | 8.0184e-05 | 107.21 | 105.0647
12940 | 1140 | 113.351 | 5e-05 | 8.0152e-05 | 107.196 | 105.0635
12950 | 1140.6 | 113.35 | 7.5e-05 | 8.012e-05 | 107.181 | 105.0624
12960 | 1141.3 | 113.35 | 7.5e-05 | 8.0088e-05 | 107.166 | 105.0613
12970 | 1142 | 113.349 | 5e-05 | 8.0056e-05 | 107.151 | 105.0602
12980 | 1142.6 | 113.348 | 7.5e-05 | 8.0023e-05 | 107.137 | 105.059
12990 | 1143.3 | 113.348 | 7.5e-05 | 7.9991e-05 | 107.121 | 105.0579
13000 | 1144 | 113.347 | 5e-05 | 7.9959e-05 | 107.107 | 105.0568
13010 | 1144.8 | 113.346 | 7.5e-05 | 7.9927e-05 | 107.092 | 105.0556
13020 | 1145.6 | 113.346 | 7.5e-05 | 7.9895e-05 | 107.077 | 105.0545
13030 | 1146.3 | 113.345 | 5e-05 | 7.9863e-05 | 107.063 | 105.0534
13040 | 1147.1 | 113.344 | 7.5e-05 | 7.9831e-05 | 107.048 | 105.0522
13050 | 1147.9 | 113.344 | 7.5e-05 | 7.9799e-05 | 107.033 | 105.0511
13060 | 1148.7 | 113.343 | 5e-05 | 7.9767e-05 | 107.018 | 105.05
13070 | 1149.6 | 113.342 | 7.5e-05 | 7.9735e-05 | 107.004 | 105.0489
13080 | 1150.5 | 113.342 | 7.5e-05 | 7.9703e-05 | 106.988 | 105.0477
13090 | 1151.4 | 113.341 | 5e-05 | 7.9671e-05 | 106.974 | 105.0466
13100 | 1152.2 | 113.34 | 7.5e-05 | 7.9639e-05 | 106.958 | 105.0455
13110 | 1153.2 | 113.34 | 7.5e-05 | 7.9607e-05 | 106.944 | 105.0443
13120 | 1154.2 | 113.339 | 5e-05 | 7.9575e-05 | 106.929 | 105.0432
13130 | 1155.3 | 113.338 | 7.5e-05 | 7.9543e-05 | 106.914 | 105.0421
13140 | 1156.3 | 113.338 | 7.5e-05 | 7.9511e-05 | 106.899 | 105.0409
13150 | 1157.4 | 113.337 | 5e-05 | 7.9479e-05 | 106.885 | 105.0398
13160 | 1158.6 | 113.336 | 7.5e-05 | 7.9447e-05 | 106.869 | 105.0387
13170 | 1159.7 | 113.336 | 7.5e-05 | 7.9415e-05 | 106.855 | 105.0376
13180 | 1161 | 113.335 | 5e-05 | 7.9383e-05 | 106.84 | 105.0364
13190 | 1162.3 | 113.334 | 7.5e-05 | 7.9352e-05 | 106.825 | 105.0353
13200 | 1163.4 | 113.334 | 7.5e-05 | 7.932e-05 | 106.811 | 105.0342
13210 | 1164.4 | 113.333 | 5e-05 | 7.9288e-05 | 106.796 | 105.033
13220 | 1165.5 | 113.332 | 7.5e-05 | 7.9256e-05 | 106.781 | 105.0319
13230 | 1166.5 | 113.332 | 7.5e-05 | 7.9224e-05 | 106.766 | 105.0308
13240 | 1167.6 | 113.331 | 5e-05 | 7.9192e-05 | 106.752 | 105.0296
13250 | 1168.7 | 113.33 | 7.5e-05 | 7.9161e-05 | 106.736 | 105.0285
13260 | 1169.8 | 113.33 | 5e-05 | 7.9129e-05 | 106.722 | 105.0274
13270 | 1171 | 113.329 | 5e-05 | 7.9097e-05 | 106.707 | 105.0263
13280 | 1172 | 113.329 | 7.5e-05 | 7.9065e-05 | 106.692 | 105.0251
13290 | 1173.1 | 113.328 | 7.5e-05 | 7.9033e-05 | 106.677 | 105.024
13300 | 1174.2 | 113.327 | 7.5e-05 | 7.9002e-05 | 106.663 | 105.0229
13310 | 1175.3 | 113.326 | 7.5e-05 | 7.897e-05 | 106.647 | 105.0217
13320 | 1176.5 | 113.326 | 5e-05 | 7.8938e-05 | 106.633 | 105.0206
13330 | 1177.6 | 113.325 | 5e-05 | 7.8907e-05 | 106.618 | 105.0195
13340 | 1178.8 | 113.325 | 7.5e-05 | 7.8875e-05 | 106.603 | 105.0183
13350 | 1179.9 | 113.324 | 7.5e-05 | 7.8843e-05 | 106.588 | 105.0172
13360 | 1181.2 | 113.323 | 7.5e-05 | 7.8812e-05 | 106.573 | 105.0161
13370 | 1182.4 | 113.322 | 7.5e-05 | 7.878e-05 | 106.558 | 105.015
13380 | 1183.6 | 113.322 | 5e-05 | 7.8748e-05 | 106.544 | 105.0138
13390 | 1184.9 | 113.321 | 5e-05 | 7.8717e-05 | 106.529 | 105.0127
13400 | 1186.2 | 113.321 | 7.5e-05 | 7.8685e-05 | 106.514 | 105.0116
13410 | 1187.4 | 113.32 | 7.5e-05 | 7.8654e-05 | 106.5 | 105.0104
13420 | 1188.5 | 113.319 | 7.5e-05 | 7.8622e-05 | 106.484 | 105.0093
13430 | 1189.5 | 113.318 | 7.5e-05 | 7.859e-05 | 106.47 | 105.0082
13440 | 1190.6 | 113.318 | 5e-05 | 7.8559e-05 | 106.455 | 105.007
13450 | 1191.6 | 113.317 | 5e-05 | 7.8527e-05 | 106.44 | 105.0059
13460 | 1192.6 | 113.317 | 7.5e-05 | 7.8496e-05 | 106.425 | 105.0048
13470 | 1193.6 | 113.316 | 7.5e-05 | 7.8464e-05 | 106.411 | 105.0037
13480 | 1197.4 | 113.315 | 7.5e-05 | 7.8433e-05 | 106.398 | 105.0025
13490 | 1199.9 | 113.314 | 7.5e-05 | 7.8401e-05 | 106.388 | 105.0014
13500 | 1202.5 | 113.314 | 5e-05 | 7.837e-05 | 106.377 | 105.0003
13510 | 1205 | 113.313 | 5e-05 | 7.8338e-05 | 106.367 | 104.9991
13520 | 1207.6 | 113.313 | 7.5e-05 | 7.8307e-05 | 106.357 | 104.998
13530 | 1210.1 | 113.312 | 7.5e-05 | 7.8275e-05 | 106.347 | 104.9969
13540 | 1212.7 | 113.311 | 7.5e-05 | 7.8244e-05 | 106.336 | 104.9957
13550 | 1215.2 | 113.31 | 7.5e-05 | 7.8213e-05 | 106.326 | 104.9946
13560 | 1217.8 | 113.31 | 7.5e-05 | 7.8181e-05 | 106.315 | 104.9935
13570 | 1220.3 | 113.309 | 5e-05 | 7.815e-05 | 106.306 | 104.9924
13580 | 1222.8 | 113.308 | 7.5e-05 | 7.8118e-05 | 106.295 | 104.9912
13590 | 1225.4 | 113.308 | 7.5e-05 | 7.8087e-05 | 106.285 | 104.9901
13600 | 1227.8 | 113.307 | 5e-05 | 7.8056e-05 | 106.274 | 104.989
13610 | 1230.4 | 113.306 | 7.5e-05 | 7.8024e-05 | 106.265 | 104.9878
13620 | 1232.9 | 113.306 | 7.5e-05 | 7.7993e-05 | 106.254 | 104.9867
13630 | 1235.4 | 113.305 | 7.5e-05 | 7.7962e-05 | 106.244 | 104.9856
13640 | 1238 | 113.304 | 7.5e-05 | 7.793e-05 | 106.233 | 104.9844
13650 | 1240.5 | 113.303 | 7.5e-05 | 7.7899e-05 | 106.224 | 104.9833
13660 | 1243.1 | 113.303 | 7.5e-05 | 7.7868e-05 | 106.213 | 104.9822
13670 | 1245.6 | 113.302 | 5e-05 | 7.7837e-05 | 106.203 | 104.9811
13680 | 1248.1 | 113.301 | 7.5e-05 | 7.7805e-05 | 106.192 | 104.9799
13690 | 1250.6 | 113.301 | 7.5e-05 | 7.7774e-05 | 106.183 | 104.9788
13700 | 1253.2 | 113.3 | 5e-05 | 7.7743e-05 | 106.172 | 104.9777
13710 | 1255.7 | 113.299 | 7.5e-05 | 7.7712e-05 | 106.162 | 104.9765
13720 | 1258.1 | 113.299 | 7.5e-05 | 7.768e-05 | 106.151 | 104.9754
13730 | 1260.7 | 113.298 | 7.5e-05 | 7.7649e-05 | 106.142 | 104.9743
13740 | 1263.2 | 113.297 | 7.5e-05 | 7.7618e-05 | 106.131 | 104.9731
13750 | 1265.7 | 113.296 | 7.5e-05 | 7.7587e-05 | 106.121 | 104.972
13760 | 1268.2 | 113.296 | 7.5e-05 | 7.7556e-05 | 106.111 | 104.9709
13770 | 1270.7 | 113.295 | 7.5e-05 | 7.7525e-05 | 106.101 | 104.9698
13780 | 1273.3 | 113.294 | 7.5e-05 | 7.7494e-05 | 106.09 | 104.9686
13790 | 1275.7 | 113.293 | 7.5e-05 | 7.7462e-05 | 106.08 | 104.9675
13800 | 1278.3 | 113.293 | 7.5e-05 | 7.7431e-05 | 106.07 | 104.9664
13810 | 1280.8 | 113.292 | 7.5e-05 | 7.74e-05 | 106.059 | 104.9652
13820 | 1283.2 | 113.291 | 7.5e-05 | 7.7369e-05 | 106.049 | 104.9641
13830 | 1285.7 | 113.29 | 7.5e-05 | 7.7338e-05 | 106.039 | 104.963
13840 | 1288 | 113.29 | 7.5e-05 | 7.7307e-05 | 106.029 | 104.9618
13850 | 1290.5 | 113.289 | 7.5e-05 | 7.7276e-05 | 106.018 | 104.9607
13860 | 1292.9 | 113.288 | 7.5e-05 | 7.7245e-05 | 106.008 | 104.9596
13870 | 1295.4 | 113.287 | 7.5e-05 | 7.7214e-05 | 105.998 | 104.9585
13880 | 1297.9 | 113.287 | 7.5e-05 | 7.7183e-05 | 105.988 | 104.9573
13890 | 1300.3 | 113.286 | 7.5e-05 | 7.7152e-05 | 105.977 | 104.9562
13900 | 1302.8 | 113.285 | 7.5e-05 | 7.7121e-05 | 105.968 | 104.9551
13910 | 1305.2 | 113.284 | 7.5e-05 | 7.709e-05 | 105.957 | 104.9539
13920 | 1307.7 | 113.284 | 7.5e-05 | 7.7059e-05 | 105.947 | 104.9528
13930 | 1310.2 | 113.283 | 7.5e-05 | 7.7028e-05 | 105.937 | 104.9517
13940 | 1312.6 | 113.282 | 0.0001 | 7.6997e-05 | 105.926 | 104.9505
13950 | 1315.1 | 113.281 | 7.5e-05 | 7.6966e-05 | 105.916 | 104.9494
13960 | 1317.5 | 113.28 | 7.5e-05 | 7.6936e-05 | 105.905 | 104.9483
13970 | 1320 | 113.28 | 7.5e-05 | 7.6905e-05 | 105.896 | 104.9472
13980 | 1322.4 | 113.279 | 7.5e-05 | 7.6874e-05 | 105.885 | 104.946
13990 | 1324.9 | 113.278 | 0.0001 | 7.6843e-05 | 105.874 | 104.9449
14000 | 1327.4 | 113.277 | 7.5e-05 | 7.6812e-05 | 105.865 | 104.9438
14010 | 1329.8 | 113.276 | 7.5e-05 | 7.6781e-05 | 105.854 | 104.9426
14020 | 1332.3 | 113.276 | 7.5e-05 | 7.675e-05 | 105.844 | 104.9415
14030 | 1334.8 | 113.275 | 7.5e-05 | 7.672e-05 | 105.834 | 104.9404
14040 | 1337.2 | 113.274 | 0.0001 | 7.6689e-05 | 105.824 | 104.9392
14050 | 1339.7 | 113.273 | 7.5e-05 | 7.6658e-05 | 105.813 | 104.9381
14060 | 1342.1 | 113.272 | 7.5e-05 | 7.6627e-05 | 105.804 | 104.937
14070 | 1344.6 | 113.272 | 7.5e-05 | 7.6597e-05 | 105.793 | 104.9359
14080 | 1347 | 113.271 | 7.5e-05 | 7.6566e-05 | 105.782 | 104.9347
14090 | 1349.5 | 113.27 | 0.0001 | 7.6535e-05 | 105.773 | 104.9336
14100 | 1352 | 113.269 | 7.5e-05 | 7.6504e-05 | 105.762 | 104.9325
14110 | 1354.4 | 113.268 | 7.5e-05 | 7.6474e-05 | 105.752 | 104.9313
14120 | 1356.9 | 113.268 | 7.5e-05 | 7.6443e-05 | 105.742 | 104.9302
14130 | 1359.3 | 113.267 | 7.5e-05 | 7.6412e-05 | 105.731 | 104.9291
14140 | 1361.8 | 113.266 | 0.0001 | 7.6382e-05 | 105.721 | 104.9279
14150 | 1293.8 | 113.265 | 0.0001 | 7.6351e-05 | 105.711 | 104.9268
14160 | 1297.6 | 113.264 | 7.5e-05 | 7.632e-05 | 105.704 | 104.9257
14170 | 1301.4 | 113.263 | 7.5e-05 | 7.629e-05 | 105.696 | 104.9246
14180 | 1305 | 113.263 | 7.5e-05 | 7.6259e-05 | 105.688 | 104.9234
14190 | 1308.8 | 113.262 | 7.5e-05 | 7.6228e-05 | 105.681 | 104.9223
14200 | 1312.4 | 113.261 | 0.0001 | 7.6198e-05 | 105.673 | 104.9212
14210 | 1315.9 | 113.26 | 0.0001 | 7.6167e-05 | 105.665 | 104.92
14220 | 1319.5 | 113.259 | 0.0001 | 7.6137e-05 | 105.658 | 104.9189
14230 | 1323.1 | 113.258 | 7.5e-05 | 7.6106e-05 | 105.65 | 104.9178
14240 | 1326.5 | 113.257 | 7.5e-05 | 7.6076e-05 | 105.643 | 104.9166
14250 | 1329.8 | 113.257 | 7.5e-05 | 7.6045e-05 | 105.634 | 104.9155
14260 | 1333.2 | 113.256 | 7.5e-05 | 7.6015e-05 | 105.626 | 104.9144
14270 | 1336.7 | 113.255 | 0.0001 | 7.5984e-05 | 105.619 | 104.9133
14280 | 1339.9 | 113.254 | 0.0001 | 7.5954e-05 | 105.611 | 104.9121
14290 | 1343.1 | 113.253 | 0.0001 | 7.5923e-05 | 105.603 | 104.911
14300 | 1346.2 | 113.252 | 0.0001 | 7.5893e-05 | 105.596 | 104.9099
14310 | 1349.6 | 113.251 | 0.0001 | 7.5862e-05 | 105.588 | 104.9087
14320 | 1352.7 | 113.25 | 7.5e-05 | 7.5832e-05 | 105.58 | 104.9076
14330 | 1355.7 | 113.249 | 7.5e-05 | 7.5801e-05 | 105.573 | 104.9065
14340 | 1358.6 | 113.249 | 7.5e-05 | 7.5771e-05 | 105.565 | 104.9053
14350 | 1361.8 | 113.248 | 7.5e-05 | 7.5741e-05 | 105.557 | 104.9042
14360 | 1364.8 | 113.247 | 0.0001 | 7.571e-05 | 105.55 | 104.9031
14370 | 1367.7 | 113.246 | 0.0001 | 7.568e-05 | 105.542 | 104.902
14380 | 1370.7 | 113.245 | 0.0001 | 7.5649e-05 | 105.535 | 104.9008
14390 | 1373.5 | 113.244 | 0.0001 | 7.5619e-05 | 105.527 | 104.8997
14400 | 1376.3 | 113.243 | 0.0001 | 7.5589e-05 | 105.519 | 104.8986
14410 | 1378.9 | 113.242 | 0.0001 | 7.5558e-05 | 105.511 | 104.8974
14420 | 1381.7 | 113.241 | 0.0001 | 7.5528e-05 | 105.504 | 104.8963
14430 | 1384.1 | 113.24 | 0.0001 | 7.5498e-05 | 105.496 | 104.8952
14440 | 1386.6 | 113.239 | 0.0001 | 7.5468e-05 | 105.488 | 104.894
14450 | 1389 | 113.238 | 0.0001 | 7.5437e-05 | 105.481 | 104.8929
14460 | 1391.7 | 113.237 | 0.0001 | 7.5407e-05 | 105.473 | 104.8918
14470 | 1394 | 113.236 | 0.0001 | 7.5377e-05 | 105.465 | 104.8907
14480 | 1396.3 | 113.235 | 0.0001 | 7.5346e-05 | 105.458 | 104.8895
14490 | 1398.5 | 113.234 | 0.0001 | 7.5316e-05 | 105.45 | 104.8884
14500 | 1401.3 | 113.233 | 0.0001 | 7.5286e-05 | 105.442 | 104.8873
14510 | 1403.7 | 113.232 | 0.0001 | 7.5256e-05 | 105.434 | 104.8861
14520 | 1406.1 | 113.231 | 0.0001 | 7.5226e-05 | 105.427 | 104.885
14530 | 1408.4 | 113.23 | 0.0001 | 7.5196e-05 | 105.419 | 104.8839
14540 | 1411 | 113.229 | 0.0001 | 7.5165e-05 | 105.411 | 104.8827
14550 | 1413.3 | 113.228 | 0.0001 | 7.5135e-05 | 105.404 | 104.8816
14560 | 1415.6 | 113.227 | 0.0001 | 7.5105e-05 | 105.396 | 104.8805
14570 | 1418 | 113.226 | 0.0001 | 7.5075e-05 | 105.388 | 104.8794
14580 | 1420.5 | 113.225 | 0.0001 | 7.5045e-05 | 105.38 | 104.8782
14590 | 1423.8 | 113.224 | 0.0001 | 7.5015e-05 | 105.373 | 104.8771
14600 | 1427.1 | 113.223 | 0.0001 | 7.4985e-05 | 105.365 | 104.876
14610 | 1430.4 | 113.222 | 0.0001 | 7.4955e-05 | 105.357 | 104.8748
14620 | 1433.7 | 113.221 | 0.0001 | 7.4925e-05 | 105.349 | 104.8737
14630 | 1436.9 | 113.22 | 0.0001 | 7.4894e-05 | 105.342 | 104.8726
14640 | 1440.3 | 113.219 | 0.000125 | 7.4864e-05 | 105.334 | 104.8714
14650 | 1443.7 | 113.218 | 0.000125 | 7.4834e-05 | 105.326 | 104.8703
14660 | 1447 | 113.216 | 0.000125 | 7.4804e-05 | 105.318 | 104.8692
14670 | 1450 | 113.215 | 0.000125 | 7.4774e-05 | 105.31 | 104.8681
14680 | 1453.2 | 113.214 | 0.0001 | 7.4744e-05 | 105.304 | 104.8669
14690 | 1456.5 | 113.213 | 0.0001 | 7.4714e-05 | 105.296 | 104.8658
14700 | 1459.7 | 113.212 | 0.0001 | 7.4685e-05 | 105.288 | 104.8647
14710 | 1462.9 | 113.211 | 0.000125 | 7.4655e-05 | 105.28 | 104.8635
14720 | 1466.2 | 113.21 | 0.000125 | 7.4625e-05 | 105.272 | 104.8624
14730 | 1469.6 | 113.208 | 0.000125 | 7.4595e-05 | 105.264 | 104.8613
14740 | 1473.1 | 113.207 | 0.000125 | 7.4565e-05 | 105.257 | 104.8601
14750 | 1476.3 | 113.206 | 0.000125 | 7.4535e-05 | 105.249 | 104.859
14760 | 1479.8 | 113.205 | 0.000125 | 7.4505e-05 | 105.242 | 104.8579
14770 | 1483.3 | 113.203 | 0.000125 | 7.4475e-05 | 105.234 | 104.8568
14780 | 1486.7 | 113.202 | 0.000125 | 7.4445e-05 | 105.226 | 104.8556
14790 | 1490.3 | 113.201 | 0.000125 | 7.4416e-05 | 105.218 | 104.8545
14800 | 1493.1 | 113.2 | 0.000125 | 7.4386e-05 | 105.203 | 104.8534
14810 | 1494.5 | 113.198 | 0.000125 | 7.4356e-05 | 105.172 | 104.8522
14820 | 1495.9 | 113.197 | 0.00015 | 7.4326e-05 | 105.142 | 104.8511
14830 | 1497.3 | 113.196 | 0.000125 | 7.4296e-05 | 105.111 | 104.85
14840 | 1498.6 | 113.194 | 0.000125 | 7.4266e-05 | 105.079 | 104.8488
14850 | 1500.1 | 113.193 | 0.00015 | 7.4237e-05 | 105.048 | 104.8477
14860 | 1501.6 | 113.192 | 0.000125 | 7.4207e-05 | 105.017 | 104.8466
14870 | 1502.9 | 113.19 | 0.000125 | 7.4177e-05 | 104.986 | 104.8455
14880 | 1504.3 | 113.189 | 0.00015 | 7.4147e-05 | 104.954 | 104.8443
14890 | 1505.6 | 113.188 | 0.000125 | 7.4118e-05 | 104.923 | 104.8432
14900 | 1507 | 113.186 | 0.000125 | 7.4088e-05 | 104.892 | 104.8421
14910 | 1508.3 | 113.185 | 0.00015 | 7.4058e-05 | 104.861 | 104.8409
14920 | 1509.8 | 113.184 | 0.000125 | 7.4029e-05 | 104.829 | 104.8398
14930 | 1511.1 | 113.182 | 0.000125 | 7.3999e-05 | 104.798 | 104.8387
14940 | 1512.4 | 113.181 | 0.00015 | 7.3969e-05 | 104.768 | 104.8375
14950 | 1500.2 | 113.18 | 0.000125 | 7.394e-05 | 104.737 | 104.8364
14960 | 1497.1 | 113.178 | 0.000125 | 7.391e-05 | 104.705 | 104.8353
14970 | 1493.8 | 113.177 | 0.00015 | 7.3881e-05 | 104.674 | 104.8342
14980 | 1493.8 | 113.176 | 0.000125 | 7.3851e-05 | 104.643 | 104.833
14990 | 1493.9 | 113.174 | 0.000125 | 7.3821e-05 | 104.612 | 104.8319
15000 | 1494 | 113.173 | 0.00015 | 7.3792e-05 | 104.581 | 104.8308
15010 | 1492.5 | 113.172 | 0.000125 | 7.3762e-05 | 104.549 | 104.8296
15020 | 1489.6 | 113.17 | 0.000125 | 7.3733e-05 | 104.518 | 104.8285
15030 | 1489.5 | 113.169 | 0.00015 | 7.3703e-05 | 104.487 | 104.8274
15040 | 1489.6 | 113.168 | 0.000125 | 7.3674e-05 | 104.456 | 104.8262
15050 | 1489.8 | 113.166 | 0.000125 | 7.3644e-05 | 104.425 | 104.8251
15060 | 1489.7 | 113.165 | 0.00015 | 7.3615e-05 | 104.393 | 104.824
15070 | 1489.7 | 113.164 | 0.000125 | 7.3585e-05 | 104.362 | 104.8229
15080 | 1489.6 | 113.162 | 0.000125 | 7.3556e-05 | 104.331 | 104.8217
15090 | 1489.4 | 113.161 | 0.00015 | 7.3526e-05 | 104.3 | 104.8206
15100 | 1486.9 | 113.16 | 0.000125 | 7.3497e-05 | 104.268 | 104.8195
15110 | 1438.9 | 113.158 | 0.000125 | 7.3467e-05 | 104.237 | 104.8183
15120 | 1419.2 | 113.157 | 0.000125 | 7.3438e-05 | 104.206 | 104.8172
15130 | 1410.3 | 113.156 | 0.000125 | 7.3408e-05 | 104.175 | 104.8161
15140 | 1406 | 113.155 | 0.000125 | 7.3379e-05 | 104.144 | 104.8149
15150 | 1396.1 | 113.153 | 0.000125 | 7.335e-05 | 104.113 | 104.8138
15160 | 1378.2 | 113.152 | 0.000125 | 7.332e-05 | 104.082 | 104.8127
15170 | 1372.9 | 113.151 | 0.000125 | 7.3291e-05 | 104.051 | 104.8116
15180 | 1367.5 | 113.15 | 0.000125 | 7.3262e-05 | 104.019 | 104.8104
15190 | 1362 | 113.148 | 0.000125 | 7.3232e-05 | 103.988 | 104.8093
15200 | 1356.6 | 113.147 | 0.000125 | 7.3203e-05 | 103.958 | 104.8082
15210 | 1351.5 | 113.146 | 0.0001 | 7.3174e-05 | 103.926 | 104.807
15220 | 1346.8 | 113.145 | 0.0001 | 7.3144e-05 | 103.895 | 104.8059
15230 | 1342.3 | 113.144 | 0.000125 | 7.3115e-05 | 103.864 | 104.8048
15240 | 1337 | 113.143 | 0.000125 | 7.3086e-05 | 103.832 | 104.8036
15250 | 1331.3 | 113.141 | 0.000125 | 7.3056e-05 | 103.801 | 104.8025
15260 | 1325 | 113.14 | 0.000125 | 7.3027e-05 | 103.77 | 104.8014
15270 | 1306.8 | 113.139 | 0.0001 | 7.2998e-05 | 103.739 | 104.8003
15280 | 1300 | 113.138 | 0.0001 | 7.2969e-05 | 103.708 | 104.7991
15290 | 1292.2 | 113.137 | 0.0001 | 7.294e-05 | 103.676 | 104.798
15300 | 1284.5 | 113.136 | 0.0001 | 7.291e-05 | 103.646 | 104.7969
15310 | 1276.8 | 113.135 | 0.0001 | 7.2881e-05 | 103.614 | 104.7957
15320 | 1271.3 | 113.134 | 0.0001 | 7.2852e-05 | 103.583 | 104.7946
15330 | 1271.5 | 113.133 | 0.0001 | 7.2823e-05 | 103.552 | 104.7935
15340 | 1271.3 | 113.132 | 0.0001 | 7.2794e-05 | 103.521 | 104.7923
15350 | 1271.6 | 113.131 | 0.0001 | 7.2765e-05 | 103.49 | 104.7912
15360 | 1271.7 | 113.13 | 0.0001 | 7.2735e-05 | 103.458 | 104.7901
15370 | 1271.9 | 113.129 | 0.0001 | 7.2706e-05 | 103.428 | 104.789
15380 | 1271.9 | 113.128 | 0.0001 | 7.2677e-05 | 103.396 | 104.7878
15390 | 1272.3 | 113.127 | 0.0001 | 7.2648e-05 | 103.365 | 104.7867
15400 | 1272.4 | 113.126 | 0.0001 | 7.2619e-05 | 103.334 | 104.7856
15410 | 1272.7 | 113.125 | 0.0001 | 7.259e-05 | 103.303 | 104.7844
15420 | 1273 | 113.124 | 0.0001 | 7.2561e-05 | 103.271 | 104.7833
15430 | 1273.3 | 113.123 | 0.0001 | 7.2532e-05 | 103.241 | 104.7822
15440 | 1273.6 | 113.122 | 7.5e-05 | 7.2503e-05 | 103.209 | 104.781
15450 | 1273.8 | 113.121 | 0.0001 | 7.2474e-05 | 103.178 | 104.7799
15460 | 1274.1 | 113.121 | 7.5e-05 | 7.2445e-05 | 103.147 | 104.7788
15470 | 1274.6 | 113.119 | 7.5e-05 | 7.2416e-05 | 103.116 | 104.7777
15480 | 1274.9 | 113.119 | 0.0001 | 7.2387e-05 | 103.084 | 104.7765
15490 | 1275.4 | 113.118 | 7.5e-05 | 7.2358e-05 | 103.054 | 104.7754
15500 | 1275.9 | 113.117 | 0.0001 | 7.2329e-05 | 103.022 | 104.7743
15510 | 1276.3 | 113.116 | 0.0001 | 7.23e-05 | 102.991 | 104.7731
15520 | 1276.8 | 113.115 | 0.0001 | 7.2271e-05 | 102.96 | 104.772
15530 | 1277.3 | 113.114 | 0.0001 | 7.2242e-05 | 102.928 | 104.7709
15540 | 1277.8 | 113.113 | 0.0001 | 7.2214e-05 | 102.898 | 104.7697
15550 | 1278.2 | 113.112 | 0.0001 | 7.2185e-05 | 102.866 | 104.7686
15560 | 1278.8 | 113.111 | 7.5e-05 | 7.2156e-05 | 102.835 | 104.7675
15570 | 1279.3 | 113.11 | 7.5e-05 | 7.2127e-05 | 102.804 | 104.7664
15580 | 1279.7 | 113.11 | 7.5e-05 | 7.2098e-05 | 102.773 | 104.7652
15590 | 1280.4 | 113.109 | 7.5e-05 | 7.2069e-05 | 102.742 | 104.7641
15600 | 1281 | 113.108 | 0.0001 | 7.204e-05 | 102.711 | 104.763
15610 | 1281.5 | 113.107 | 0.0001 | 7.2012e-05 | 102.679 | 104.7618
15620 | 1282.2 | 113.106 | 7.5e-05 | 7.1983e-05 | 102.648 | 104.7607
15630 | 1282.7 | 113.105 | 7.5e-05 | 7.1954e-05 | 102.617 | 104.7596
15640 | 1283.3 | 113.105 | 7.5e-05 | 7.1925e-05 | 102.586 | 104.7584
15650 | 1284 | 113.104 | 7.5e-05 | 7.1897e-05 | 102.555 | 104.7573
15660 | 1284.6 | 113.103 | 0.0001 | 7.1868e-05 | 102.524 | 104.7562
15670 | 1285.1 | 113.102 | 0.0001 | 7.1839e-05 | 102.493 | 104.7551
15680 | 1286 | 113.101 | 7.5e-05 | 7.181e-05 | 102.461 | 104.7539
15690 | 1286.4 | 113.1 | 7.5e-05 | 7.1782e-05 | 102.43 | 104.7528
15700 | 1287.3 | 113.1 | 7.5e-05 | 7.1753e-05 | 102.399 | 104.7517
15710 | 1287.9 | 113.099 | 7.5e-05 | 7.1724e-05 | 102.368 | 104.7505
15720 | 1288.4 | 113.098 | 0.0001 | 7.1696e-05 | 102.336 | 104.7494
15730 | 1289.2 | 113.097 | 7.5e-05 | 7.1667e-05 | 102.306 | 104.7483
15740 | 1290.9 | 113.096 | 7.5e-05 | 7.1638e-05 | 102.312 | 104.7471
15750 | 1292.6 | 113.096 | 7.5e-05 | 7.161e-05 | 102.344 | 104.746
15760 | 1294.7 | 113.095 | 7.5e-05 | 7.1581e-05 | 102.377 | 104.7449
15770 | 1296.6 | 113.094 | 0.0001 | 7.1553e-05 | 102.409 | 104.7438
15780 | 1298.2 | 113.093 | 7.5e-05 | 7.1524e-05 | 102.441 | 104.7426
15790 | 1299.9 | 113.092 | 7.5e-05 | 7.1495e-05 | 102.473 | 104.7415
15800 | 1301.5 | 113.092 | 7.5e-05 | 7.1467e-05 | 102.506 | 104.7404
15810 | 1302.5 | 113.091 | 7.5e-05 | 7.1438e-05 | 102.538 | 104.7392
15820 | 1304 | 113.09 | 0.0001 | 7.141e-05 | 102.57 | 104.7381
15830 | 1305.3 | 113.089 | 0.0001 | 7.1381e-05 | 102.602 | 104.737
15840 | 1306.1 | 113.088 | 0.0001 | 7.1353e-05 | 102.634 | 104.7358
15850 | 1307.4 | 113.087 | 0.0001 | 7.1324e-05 | 102.667 | 104.7347
15860 | 1308.8 | 113.086 | 7.5e-05 | 7.1296e-05 | 102.699 | 104.7336
15870 | 1309.9 | 113.085 | 7.5e-05 | 7.1267e-05 | 102.731 | 104.7325
15880 | 1311.1 | 113.085 | 7.5e-05 | 7.1239e-05 | 102.763 | 104.7313
15890 | 1312.2 | 113.084 | 7.5e-05 | 7.121e-05 | 102.795 | 104.7302
15900 | 1313.1 | 113.083 | 0.0001 | 7.1182e-05 | 102.828 | 104.7291
15910 | 1314 | 113.082 | 0.0001 | 7.1153e-05 | 102.86 | 104.7279
15920 | 1315.1 | 113.081 | 0.0001 | 7.1125e-05 | 102.892 | 104.7268
15930 | 1315.7 | 113.08 | 0.0001 | 7.1097e-05 | 102.925 | 104.7257
15940 | 1316.2 | 113.079 | 0.0001 | 7.1068e-05 | 102.956 | 104.7245
15950 | 1317.4 | 113.078 | 0.0001 | 7.104e-05 | 102.988 | 104.7234
15960 | 1319.3 | 113.077 | 0.0001 | 7.1012e-05 | 103.021 | 104.7223
15970 | 1321.2 | 113.076 | 0.0001 | 7.0983e-05 | 103.053 | 104.7212
15980 | 1323 | 113.075 | 0.0001 | 7.0955e-05 | 103.086 | 104.72
15990 | 1324.9 | 113.074 | 0.0001 | 7.0927e-05 | 103.118 | 104.7189
16000 | 1326.3 | 113.073 | 0.0001 | 7.0898e-05 | 103.15 | 104.7178
16010 | 1327.6 | 113.072 | 0.0001 | 7.087e-05 | 103.182 | 104.7166
16020 | 1329 | 113.071 | 0.0001 | 7.0842e-05 | 103.214 | 104.7155
16030 | 1328.9 | 113.07 | 0.0001 | 7.0813e-05 | 103.246 | 104.7144
16040 | 1329.7 | 113.069 | 0.0001 | 7.0785e-05 | 103.278 | 104.7132
16050 | 1329.8 | 113.068 | 0.0001 | 7.0757e-05 | 103.311 | 104.7121
16060 | 1331.1 | 113.067 | 0.0001 | 7.0729e-05 | 103.343 | 104.711
16070 | 1326.6 | 113.066 | 0.0001 | 7.07e-05 | 103.375 | 104.7099
16080 | 1320.3 | 113.065 | 0.0001 | 7.0672e-05 | 103.408 | 104.7087
16090 | 1314.4 | 113.064 | 0.0001 | 7.0644e-05 | 103.44 | 104.7076
16100 | 1305 | 113.063 | 0.0001 | 7.0616e-05 | 103.472 | 104.7065
16110 | 1300.8 | 113.062 | 0.0001 | 7.0588e-05 | 103.504 | 104.7053
16120 | 1283.2 | 113.061 | 0.0001 | 7.056e-05 | 103.537 | 104.7042
16130 | 1282 | 113.06 | 0.0001 | 7.0531e-05 | 103.569 | 104.7031
16140 | 1282.5 | 113.059 | 0.0001 | 7.0503e-05 | 103.6 | 104.7019
16150 | 1271.1 | 113.058 | 0.0001 | 7.0475e-05 | 103.633 | 104.7008
16160 | 1251.9 | 113.057 | 0.0001 | 7.0447e-05 | 103.665 | 104.6997
16170 | 1235.4 | 113.056 | 0.0001 | 7.0419e-05 | 103.697 | 104.6986
16180 | 1220.9 | 113.055 | 0.0001 | 7.0391e-05 | 103.729 | 104.6974
16190 | 1214.6 | 113.054 | 0.0001 | 7.0363e-05 | 103.762 | 104.6963
16200 | 1178.9 | 113.053 | 0.0001 | 7.0335e-05 | 103.794 | 104.6952
16210 | 1180.3 | 113.052 | 0.0001 | 7.0307e-05 | 103.826 | 104.694
16220 | 1182 | 113.051 | 7.5e-05 | 7.0279e-05 | 103.859 | 104.6929
16230 | 1184.1 | 113.05 | 7.5e-05 | 7.0251e-05 | 103.891 | 104.6918
16240 | 1186.4 | 113.05 | 7.5e-05 | 7.0223e-05 | 103.922 | 104.6906
16250 | 1188.7 | 113.049 | 7.5e-05 | 7.0195e-05 | 103.955 | 104.6895
16260 | 1191.1 | 113.048 | 0.0001 | 7.0167e-05 | 103.987 | 104.6884
16270 | 1193.6 | 113.047 | 0.0001 | 7.0139e-05 | 104.02 | 104.6873
16280 | 1196 | 113.046 | 0.0001 | 7.0111e-05 | 104.052 | 104.6861
16290 | 1198.8 | 113.045 | 0.0001 | 7.0083e-05 | 104.084 | 104.685
16300 | 1192.5 | 113.044 | 0.0001 | 7.0055e-05 | 104.116 | 104.6839
16310 | 1195.1 | 113.043 | 0.0001 | 7.0027e-05 | 104.148 | 104.6827
16320 | 1197.2 | 113.042 | 0.0001 | 6.9999e-05 | 104.18 | 104.6816
16330 | 1199.9 | 113.041 | 7.5e-05 | 6.9971e-05 | 104.213 | 104.6805
16340 | 1202.6 | 113.04 | 7.5e-05 | 6.9943e-05 | 104.245 | 104.6793
16350 | 1205.8 | 113.04 | 7.5e-05 | 6.9916e-05 | 104.278 | 104.6782
16360 | 1209.1 | 113.039 | 7.5e-05 | 6.9888e-05 | 104.309 | 104.6771
16370 | 1212.1 | 113.038 | 0.0001 | 6.986e-05 | 104.341 | 104.676
16380 | 1215.7 | 113.037 | 0.0001 | 6.9832e-05 | 104.374 | 104.6748
16390 | 1219.3 | 113.036 | 0.0001 | 6.9804e-05 | 104.406 | 104.6737
16400 | 1222.7 | 113.035 | 0.0001 | 6.9776e-05 | 104.438 | 104.6726
16410 | 1226.3 | 113.034 | 0.0001 | 6.9749e-05 | 104.471 | 104.6714
16420 | 1229.8 | 113.033 | 0.0001 | 6.9721e-05 | 104.502 | 104.6703
16430 | 1233.5 | 113.032 | 0.0001 | 6.9693e-05 | 104.534 | 104.6692
16440 | 1237.2 | 113.031 | 7.5e-05 | 6.9665e-05 | 104.567 | 104.668
16450 | 1240.7 | 113.03 | 7.5e-05 | 6.9638e-05 | 104.599 | 104.6669
16460 | 1244.4 | 113.03 | 7.5e-05 | 6.961e-05 | 104.632 | 104.6658
16470 | 1248 | 113.029 | 7.5e-05 | 6.9582e-05 | 104.664 | 104.6647
16480 | 1251.6 | 113.028 | 0.0001 | 6.9554e-05 | 104.696 | 104.6635
16490 | 1255.3 | 113.027 | 0.0001 | 6.9527e-05 | 104.728 | 104.6624
16500 | 1258.9 | 113.026 | 0.0001 | 6.9499e-05 | 104.76 | 104.6613
16510 | 1262.7 | 113.025 | 0.0001 | 6.9471e-05 | 104.792 | 104.6601
16520 | 1266.3 | 113.024 | 0.0001 | 6.9444e-05 | 104.825 | 104.659
16530 | 1270 | 113.023 | 0.0001 | 6.9416e-05 | 104.857 | 104.6579
16540 | 1273.7 | 113.022 | 0.0001 | 6.9389e-05 | 104.889 | 104.6567
16550 | 1277.4 | 113.021 | 0.0001 | 6.9361e-05 | 104.922 | 104.6556
16560 | 1281.1 | 113.02 | 0.0001 | 6.9333e-05 | 104.953 | 104.6545
16570 | 1284.8 | 113.019 | 0.0001 | 6.9306e-05 | 104.986 | 104.6534
16580 | 1288.6 | 113.018 | 0.0001 | 6.9278e-05 | 105.018 | 104.6522
16590 | 1292.3 | 113.017 | 0.0001 | 6.9251e-05 | 105.05 | 104.6511
16600 | 1296.1 | 113.016 | 0.0001 | 6.9223e-05 | 105.083 | 104.65
16610 | 1299.7 | 113.015 | 0.0001 | 6.9196e-05 | 105.115 | 104.6488
16620 | 1303.5 | 113.014 | 7.5e-05 | 6.9168e-05 | 105.147 | 104.6477
16630 | 1307.2 | 113.013 | 7.5e-05 | 6.9141e-05 | 105.179 | 104.6466
16640 | 1311 | 113.013 | 7.5e-05 | 6.9113e-05 | 105.211 | 104.6454
16650 | 1314.8 | 113.012 | 7.5e-05 | 6.9086e-05 | 105.243 | 104.6443
16660 | 1318.6 | 113.011 | 0.0001 | 6.9058e-05 | 105.276 | 104.6432
16670 | 1322.4 | 113.01 | 0.0001 | 6.9031e-05 | 105.308 | 104.6421
16680 | 1326 | 113.009 | 0.0001 | 6.9003e-05 | 105.34 | 104.6409
16690 | 1329.8 | 113.008 | 0.0001 | 6.8976e-05 | 105.373 | 104.6398
16700 | 1333.7 | 113.007 | 0.0001 | 6.8948e-05 | 105.405 | 104.6387
16710 | 1337.4 | 113.006 | 0.0001 | 6.8921e-05 | 105.436 | 104.6375
16720 | 1341.2 | 113.005 | 0.0001 | 6.8894e-05 | 105.469 | 104.6364
16730 | 1344.9 | 113.004 | 0.0001 | 6.8866e-05 | 105.501 | 104.6353
16740 | 1348.8 | 113.003 | 0.0001 | 6.8839e-05 | 105.533 | 104.6341
16750 | 1352.5 | 113.002 | 0.0001 | 6.8811e-05 | 105.566 | 104.633
16760 | 1356.4 | 113.001 | 0.0001 | 6.8784e-05 | 105.598 | 104.6319
16770 | 1360.2 | 113 | 0.0001 | 6.8757e-05 | 105.63 | 104.6308
16780 | 1363.9 | 112.999 | 0.0001 | 6.8729e-05 | 105.663 | 104.6296
16790 | 1367.8 | 112.998 | 0.0001 | 6.8702e-05 | 105.695 | 104.6285
16800 | 1371.5 | 112.997 | 0.0001 | 6.8675e-05 | 105.726 | 104.6274
16810 | 1368.4 | 112.996 | 0.0001 | 6.8648e-05 | 105.719 | 104.6262
16820 | 1363.4 | 112.995 | 0.0001 | 6.862e-05 | 105.702 | 104.6251
16830 | 1358.5 | 112.994 | 0.0001 | 6.8593e-05 | 105.684 | 104.624
16840 | 1353.6 | 112.993 | 0.0001 | 6.8566e-05 | 105.666 | 104.6228
16850 | 1348.7 | 112.992 | 0.0001 | 6.8539e-05 | 105.649 | 104.6217
16860 | 1343.8 | 112.991 | 0.0001 | 6.8511e-05 | 105.632 | 104.6206
16870 | 1338.9 | 112.99 | 0.0001 | 6.8484e-05 | 105.614 | 104.6195
16880 | 1333.9 | 112.989 | 0.0001 | 6.8457e-05 | 105.597 | 104.6183
16890 | 1329.1 | 112.988 | 0.0001 | 6.843e-05 | 105.579 | 104.6172
16900 | 1324.1 | 112.987 | 0.0001 | 6.8403e-05 | 105.561 | 104.6161
16910 | 1319.2 | 112.986 | 0.0001 | 6.8375e-05 | 105.545 | 104.6149
16920 | 1314.3 | 112.985 | 0.0001 | 6.8348e-05 | 105.527 | 104.6138
16930 | 1309.3 | 112.984 | 0.000125 | 6.8321e-05 | 105.509 | 104.6127
16940 | 1304.4 | 112.983 | 0.000125 | 6.8294e-05 | 105.491 | 104.6115
16950 | 1299.5 | 112.981 | 0.000125 | 6.8267e-05 | 105.474 | 104.6104
16960 | 1294.6 | 112.98 | 0.000125 | 6.824e-05 | 105.457 | 104.6093
16970 | 1289.7 | 112.979 | 0.0001 | 6.8213e-05 | 105.439 | 104.6082
16980 | 1284.7 | 112.978 | 0.0001 | 6.8186e-05 | 105.422 | 104.607
16990 | 1279.8 | 112.977 | 0.0001 | 6.8159e-05 | 105.404 | 104.6059
17000 | 1275 | 112.976 | 0.0001 | 6.8132e-05 | 105.387 | 104.6048
17010 | 1270.1 | 112.975 | 0.0001 | 6.8105e-05 | 105.37 | 104.6036
17020 | 1265.2 | 112.974 | 0.0001 | 6.8078e-05 | 105.352 | 104.6025
17030 | 1260.3 | 112.973 | 0.0001 | 6.8051e-05 | 105.334 | 104.6014
17040 | 1255.5 | 112.972 | 0.0001 | 6.8024e-05 | 105.316 | 104.6002
17050 | 1250.6 | 112.971 | 0.0001 | 6.7997e-05 | 105.3 | 104.5991
17060 | 1245.8 | 112.97 | 0.0001 | 6.797e-05 | 105.282 | 104.598
17070 | 1240.9 | 112.969 | 0.0001 | 6.7943e-05 | 105.264 | 104.5969
17080 | 1236 | 112.968 | 0.0001 | 6.7916e-05 | 105.247 | 104.5957
17090 | 1231.2 | 112.967 | 0.0001 | 6.7889e-05 | 105.23 | 104.5946
17100 | 1226.3 | 112.966 | 0.0001 | 6.7862e-05 | 105.212 | 104.5935
17110 | 1221.6 | 112.965 | 0.0001 | 6.7835e-05 | 105.194 | 104.5923
17120 | 1216.6 | 112.964 | 0.0001 | 6.7808e-05 | 105.177 | 104.5912
17130 | 1211.7 | 112.963 | 0.0001 | 6.7781e-05 | 105.159 | 104.5901
17140 | 1206.7 | 112.962 | 0.0001 | 6.7754e-05 | 105.142 | 104.5889
17150 | 1209.8 | 112.961 | 0.0001 | 6.7728e-05 | 105.125 | 104.5878
17160 | 1209.9 | 112.96 | 0.000125 | 6.7701e-05 | 105.107 | 104.5867
17170 | 1207.8 | 112.959 | 0.000125 | 6.7674e-05 | 105.089 | 104.5856
17180 | 1205.3 | 112.957 | 0.000125 | 6.7647e-05 | 105.072 | 104.5844
17190 | 1203.4 | 112.956 | 0.000125 | 6.762e-05 | 105.055 | 104.5833
17200 | 1200.6 | 112.955 | 0.0001 | 6.7594e-05 | 105.037 | 104.5822
17210 | 1197.9 | 112.954 | 0.0001 | 6.7567e-05 | 105.02 | 104.581
17220 | 1195.8 | 112.953 | 0.0001 | 6.754e-05 | 105.002 | 104.5799
17230 | 1193 | 112.952 | 0.0001 | 6.7513e-05 | 104.985 | 104.5788
17240 | 1190.5 | 112.951 | 0.0001 | 6.7487e-05 | 104.967 | 104.5776
17250 | 1187.6 | 112.95 | 0.000125 | 6.746e-05 | 104.95 | 104.5765
17260 | 1185.4 | 112.949 | 0.000125 | 6.7433e-05 | 104.932 | 104.5754
17270 | 1182.1 | 112.947 | 0.000125 | 6.7406e-05 | 104.914 | 104.5743
17280 | 1179 | 112.946 | 0.000125 | 6.738e-05 | 104.898 | 104.5731
17290 | 1175.7 | 112.945 | 0.0001 | 6.7353e-05 | 104.88 | 104.572
17300 | 1172.4 | 112.944 | 0.0001 | 6.7326e-05 | 104.862 | 104.5709
17310 | 1169.2 | 112.943 | 0.0001 | 6.73e-05 | 104.845 | 104.5697
17320 | 1166.2 | 112.942 | 0.000125 | 6.7273e-05 | 104.828 | 104.5686
17330 | 1163.7 | 112.941 | 0.000125 | 6.7246e-05 | 104.81 | 104.5675
17340 | 1162.7 | 112.939 | 0.000125 | 6.722e-05 | 104.793 | 104.5663
17350 | 1163.9 | 112.938 | 0.000125 | 6.7193e-05 | 104.775 | 104.5652
17360 | 1163.8 | 112.937 | 0.0001 | 6.7167e-05 | 104.757 | 104.5641
17370 | 1164.1 | 112.936 | 0.000125 | 6.714e-05 | 104.74 | 104.563
17380 | 1163.8 | 112.935 | 0.000125 | 6.7114e-05 | 104.723 | 104.5618
17390 | 1163.3 | 112.933 | 0.000125 | 6.7087e-05 | 104.705 | 104.5607
17400 | 1163 | 112.932 | 0.000125 | 6.706e-05 | 104.688 | 104.5596
17410 | 1162.1 | 112.931 | 0.000125 | 6.7034e-05 | 104.67 | 104.5584
17420 | 1161.3 | 112.93 | 0.000125 | 6.7007e-05 | 104.652 | 104.5573
17430 | 1160.3 | 112.928 | 0.000125 | 6.6981e-05 | 104.635 | 104.5562
17440 | 1159 | 112.927 | 0.000125 | 6.6954e-05 | 104.617 | 104.555
17450 | 1157.4 | 112.926 | 0.000125 | 6.6928e-05 | 104.6 | 104.5539
17460 | 1163.1 | 112.925 | 0.000125 | 6.6902e-05 | 104.583 | 104.5528
17470 | 1169 | 112.923 | 0.00015 | 6.6875e-05 | 104.565 | 104.5517
17480 | 1177.8 | 112.922 | 0.00015 | 6.6849e-05 | 104.548 | 104.5505
17490 | 1195.7 | 112.92 | 0.000125 | 6.6822e-05 | 104.53 | 104.5494
17500 | 1206 | 112.919 | 0.00015 | 6.6796e-05 | 104.513 | 104.5483
17510 | 1212.9 | 112.918 | 0.000125 | 6.6769e-05 | 104.495 | 104.5471
17520 | 1225.6 | 112.916 | 0.00015 | 6.6743e-05 | 104.478 | 104.546
17530 | 1240.2 | 112.915 | 0.00015 | 6.6717e-05 | 104.461 | 104.5449
17540 | 1253.4 | 112.913 | 0.00015 | 6.669e-05 | 104.443 | 104.5437
17550 | 1278.7 | 112.912 | 0.00015 | 6.6664e-05 | 104.426 | 104.5426
17560 | 1299.7 | 112.91 | 0.00015 | 6.6638e-05 | 104.407 | 104.5415
17570 | 1318.1 | 112.909 | 0.000175 | 6.6611e-05 | 104.39 | 104.5404
17580 | 1325.1 | 112.907 | 0.00015 | 6.6585e-05 | 104.373 | 104.5392
17590 | 1331.5 | 112.905 | 0.000175 | 6.6559e-05 | 104.355 | 104.5381
17600 | 1338 | 112.904 | 0.000175 | 6.6533e-05 | 104.338 | 104.537
17610 | 1353.5 | 112.902 | 0.00015 | 6.6506e-05 | 104.321 | 104.5358
17620 | 1355.7 | 112.9 | 0.000175 | 6.648e-05 | 104.302 | 104.5347
17630 | 1355.9 | 112.899 | 0.000175 | 6.6454e-05 | 104.285 | 104.5336
17640 | 1360.3 | 112.897 | 0.000175 | 6.6428e-05 | 104.268 | 104.5324
17650 | 1361 | 112.895 | 0.000175 | 6.6401e-05 | 104.25 | 104.5313
17660 | 1363 | 112.893 | 0.000175 | 6.6375e-05 | 104.233 | 104.5302
17670 | 1370.6 | 112.892 | 0.000175 | 6.6349e-05 | 104.216 | 104.5291
17680 | 1378.9 | 112.89 | 0.00015 | 6.6323e-05 | 104.198 | 104.5279
17690 | 1377.7 | 112.888 | 0.000175 | 6.6297e-05 | 104.181 | 104.5268
17700 | 1376.7 | 112.887 | 0.000175 | 6.627e-05 | 104.163 | 104.5257
17710 | 1379.5 | 112.885 | 0.000175 | 6.6244e-05 | 104.145 | 104.5245
17720 | 1375.4 | 112.883 | 0.000175 | 6.6218e-05 | 104.128 | 104.5234
17730 | 1371.2 | 112.881 | 0.000175 | 6.6192e-05 | 104.11 | 104.5223
17740 | 1367.4 | 112.88 | 0.000175 | 6.6166e-05 | 104.093 | 104.5211
17750 | 1363.4 | 112.878 | 0.00015 | 6.614e-05 | 104.076 | 104.52
17760 | 1359.5 | 112.876 | 0.000175 | 6.6114e-05 | 104.058 | 104.5189
17770 | 1356 | 112.875 | 0.000175 | 6.6088e-05 | 104.041 | 104.5178
17780 | 1352.7 | 112.873 | 0.00015 | 6.6062e-05 | 104.023 | 104.5166
17790 | 1349.1 | 112.871 | 0.000175 | 6.6036e-05 | 104.006 | 104.5155
17800 | 1346.5 | 112.87 | 0.00015 | 6.601e-05 | 103.988 | 104.5144
17810 | 1343.7 | 112.868 | 0.00015 | 6.5984e-05 | 103.971 | 104.5132
17820 | 1343.5 | 112.867 | 0.000175 | 6.5958e-05 | 103.954 | 104.5121
17830 | 1343.4 | 112.865 | 0.00015 | 6.5932e-05 | 103.936 | 104.511
17840 | 1342.5 | 112.863 | 0.000175 | 6.5906e-05 | 103.919 | 104.5098
17850 | 1339.3 | 112.862 | 0.00015 | 6.588e-05 | 103.901 | 104.5087
17860 | 1336.9 | 112.86 | 0.00015 | 6.5854e-05 | 103.884 | 104.5076
17870 | 1334.7 | 112.859 | 0.000175 | 6.5828e-05 | 103.866 | 104.5065
17880 | 1331.5 | 112.857 | 0.00015 | 6.5802e-05 | 103.848 | 104.5053
17890 | 1329.5 | 112.855 | 0.000175 | 6.5776e-05 | 103.83 | 104.5042
17900 | 1326.6 | 112.854 | 0.00015 | 6.575e-05 | 103.813 | 104.5031
17910 | 1323.1 | 112.852 | 0.00015 | 6.5724e-05 | 103.795 | 104.5019
17920 | 1319.6 | 112.851 | 0.00015 | 6.5698e-05 | 103.778 | 104.5008
17930 | 1316.5 | 112.849 | 0.00015 | 6.5672e-05 | 103.76 | 104.4997
17940 | 1312.9 | 112.848 | 0.00015 | 6.5647e-05 | 103.743 | 104.4985
17950 | 1309.6 | 112.846 | 0.00015 | 6.5621e-05 | 103.725 | 104.4974
17960 | 1306.5 | 112.845 | 0.00015 | 6.5595e-05 | 103.708 | 104.4963
17970 | 1302.9 | 112.843 | 0.00015 | 6.5569e-05 | 103.691 | 104.4952
17980 | 1299.8 | 112.842 | 0.00015 | 6.5543e-05 | 103.674 | 104.494
17990 | 1298.1 | 112.84 | 0.00015 | 6.5518e-05 | 103.658 | 104.4929
18000 | 1299.1 | 112.839 | 0.00015 | 6.5492e-05 | 103.646 | 104.4918
18010 | 1299.9 | 112.837 | 0.00015 | 6.5466e-05 | 103.634 | 104.4906
18020 | 1300.8 | 112.836 | 0.00015 | 6.544e-05 | 103.621 | 104.4895
18030 | 1301.6 | 112.834 | 0.00015 | 6.5415e-05 | 103.609 | 104.4884
18040 | 1302.5 | 112.833 | 0.00015 | 6.5389e-05 | 103.596 | 104.4872
18050 | 1303.5 | 112.831 | 0.000125 | 6.5363e-05 | 103.584 | 104.4861
18060 | 1304.2 | 112.83 | 0.00015 | 6.5337e-05 | 103.571 | 104.485
18070 | 1305.3 | 112.829 | 0.000125 | 6.5312e-05 | 103.559 | 104.4839
18080 | 1306 | 112.827 | 0.00015 | 6.5286e-05 | 103.547 | 104.4827
18090 | 1306.9 | 112.826 | 0.00015 | 6.526e-05 | 103.534 | 104.4816
18100 | 1307.9 | 112.824 | 0.00015 | 6.5235e-05 | 103.522 | 104.4805
18110 | 1308.6 | 112.823 | 0.00015 | 6.5209e-05 | 103.509 | 104.4793
18120 | 1309.4 | 112.821 | 0.00015 | 6.5184e-05 | 103.497 | 104.4782
18130 | 1310.7 | 112.82 | 0.00015 | 6.5158e-05 | 103.484 | 104.4771
18140 | 1311.4 | 112.818 | 0.000125 | 6.5132e-05 | 103.472 | 104.4759
18150 | 1311.3 | 112.817 | 0.00015 | 6.5107e-05 | 103.459 | 104.4748
18160 | 1312.3 | 112.816 | 0.000125 | 6.5081e-05 | 103.448 | 104.4737
18170 | 1312.2 | 112.814 | 0.00015 | 6.5056e-05 | 103.435 | 104.4726
18180 | 1312.7 | 112.813 | 0.00015 | 6.503e-05 | 103.423 | 104.4714
18190 | 1313.4 | 112.811 | 0.00015 | 6.5005e-05 | 103.41 | 104.4703
18200 | 1313.4 | 112.81 | 0.00015 | 6.4979e-05 | 103.398 | 104.4692
18210 | 1313.6 | 112.808 | 0.000125 | 6.4954e-05 | 103.385 | 104.468
18220 | 1314.1 | 112.807 | 0.00015 | 6.4928e-05 | 103.373 | 104.4669
18230 | 1314.1 | 112.806 | 0.000125 | 6.4903e-05 | 103.36 | 104.4658
18240 | 1314.5 | 112.804 | 0.000125 | 6.4877e-05 | 103.348 | 104.4646
18250 | 1314.8 | 112.803 | 0.00015 | 6.4852e-05 | 103.335 | 104.4635
18260 | 1314.7 | 112.802 | 0.000125 | 6.4826e-05 | 103.324 | 104.4624
18270 | 1315.3 | 112.8 | 0.00015 | 6.4801e-05 | 103.311 | 104.4613
18280 | 1314.1 | 112.799 | 0.00015 | 6.4775e-05 | 103.299 | 104.4601
18290 | 1310.5 | 112.797 | 0.000125 | 6.475e-05 | 103.286 | 104.459
18300 | 1311.2 | 112.796 | 0.00015 | 6.4725e-05 | 103.274 | 104.4579
18310 | 1311.7 | 112.795 | 0.000125 | 6.4699e-05 | 103.261 | 104.4567
18320 | 1313 | 112.793 | 0.000125 | 6.4674e-05 | 103.249 | 104.4556
18330 | 1313.4 | 112.792 | 0.00015 | 6.4649e-05 | 103.237 | 104.4545
18340 | 1314.1 | 112.791 | 0.000125 | 6.4623e-05 | 103.225 | 104.4533
18350 | 1315.1 | 112.789 | 0.000125 | 6.4598e-05 | 103.212 | 104.4522
18360 | 1315.6 | 112.788 | 0.00015 | 6.4573e-05 | 103.199 | 104.4511
18370 | 1316.1 | 112.787 | 0.000125 | 6.4547e-05 | 103.187 | 104.45
18380 | 1317 | 112.785 | 0.000125 | 6.4522e-05 | 103.174 | 104.4488
18390 | 1317.6 | 112.784 | 0.00015 | 6.4497e-05 | 103.163 | 104.4477
18400 | 1318 | 112.783 | 0.000125 | 6.4471e-05 | 103.15 | 104.4466
18410 | 1319.2 | 112.781 | 0.000125 | 6.4446e-05 | 103.138 | 104.4454
18420 | 1319.6 | 112.78 | 0.00015 | 6.4421e-05 | 103.125 | 104.4443
18430 | 1320.2 | 112.779 | 0.000125 | 6.4396e-05 | 103.113 | 104.4432
18440 | 1320.9 | 112.777 | 0.000125 | 6.437e-05 | 103.1 | 104.442
18450 | 1321.2 | 112.776 | 0.00015 | 6.4345e-05 | 103.088 | 104.4409
18460 | 1322 | 112.775 | 0.000125 | 6.432e-05 | 103.076 | 104.4398
18470 | 1322.7 | 112.773 | 0.000125 | 6.4295e-05 | 103.063 | 104.4387
18480 | 1323.3 | 112.772 | 0.000125 | 6.427e-05 | 103.051 | 104.4375
18490 | 1323.7 | 112.771 | 0.000125 | 6.4245e-05 | 103.038 | 104.4364
18500 | 1324.8 | 112.77 | 0.000125 | 6.4219e-05 | 103.026 | 104.4353
18510 | 1325.6 | 112.768 | 0.000125 | 6.4194e-05 | 103.014 | 104.4341
18520 | 1326.6 | 112.767 | 0.00015 | 6.4169e-05 | 103.001 | 104.433
18530 | 1327.3 | 112.766 | 0.000125 | 6.4144e-05 | 102.989 | 104.4319
18540 | 1328 | 112.764 | 0.000125 | 6.4119e-05 | 102.976 | 104.4307
18550 | 1329 | 112.763 | 0.000125 | 6.4094e-05 | 102.964 | 104.4296
18560 | 1329.3 | 112.762 | 0.000125 | 6.4069e-05 | 102.952 | 104.4285
18570 | 1330.2 | 112.761 | 0.000125 | 6.4044e-05 | 102.939 | 104.4274
18580 | 1330.9 | 112.759 | 0.000125 | 6.4019e-05 | 102.927 | 104.4262
18590 | 1331.6 | 112.758 | 0.000125 | 6.3994e-05 | 102.914 | 104.4251
18600 | 1332.1 | 112.757 | 0.000125 | 6.3969e-05 | 102.902 | 104.424
18610 | 1333.1 | 112.756 | 0.000125 | 6.3944e-05 | 102.89 | 104.4228
18620 | 1333.4 | 112.754 | 0.000125 | 6.3919e-05 | 102.877 | 104.4217
18630 | 1334 | 112.753 | 0.000125 | 6.3894e-05 | 102.865 | 104.4206
18640 | 1334.6 | 112.752 | 0.000125 | 6.3869e-05 | 102.853 | 104.4194
18650 | 1335.2 | 112.751 | 0.000125 | 6.3844e-05 | 102.84 | 104.4183
18660 | 1335.7 | 112.749 | 0.000125 | 6.3819e-05 | 102.828 | 104.4172
18670 | 1336.5 | 112.748 | 0.000125 | 6.3794e-05 | 102.815 | 104.4161
18680 | 1336.8 | 112.747 | 0.000125 | 6.3769e-05 | 102.803 | 104.4149
18690 | 1337.4 | 112.746 | 0.000125 | 6.3744e-05 | 102.791 | 104.4138
18700 | 1338.1 | 112.744 | 0.000125 | 6.3719e-05 | 102.778 | 104.4127
18710 | 1338.8 | 112.743 | 0.000125 | 6.3695e-05 | 102.765 | 104.4115
18720 | 1339.2 | 112.742 | 0.0001 | 6.367e-05 | 102.754 | 104.4104
18730 | 1339.9 | 112.741 | 0.000125 | 6.3645e-05 | 102.741 | 104.4093
18740 | 1340.3 | 112.74 | 0.000125 | 6.362e-05 | 102.729 | 104.4081
18750 | 1341.2 | 112.738 | 0.000125 | 6.3595e-05 | 102.716 | 104.407
18760 | 1341.6 | 112.737 | 0.000125 | 6.357e-05 | 102.704 | 104.4059
18770 | 1342.3 | 112.736 | 0.0001 | 6.3546e-05 | 102.692 | 104.4048
18780 | 1342.6 | 112.735 | 0.000125 | 6.3521e-05 | 102.679 | 104.4036
18790 | 1343.5 | 112.734 | 0.000125 | 6.3496e-05 | 102.666 | 104.4025
18800 | 1343.9 | 112.732 | 0.000125 | 6.3471e-05 | 102.655 | 104.4014
18810 | 1344.5 | 112.731 | 0.000125 | 6.3447e-05 | 102.642 | 104.4002
18820 | 1344.6 | 112.73 | 0.0001 | 6.3422e-05 | 102.629 | 104.3991
18830 | 1345.5 | 112.729 | 0.000125 | 6.3397e-05 | 102.617 | 104.398
18840 | 1346.1 | 112.728 | 0.000125 | 6.3372e-05 | 102.605 | 104.3968
18850 | 1346.5 | 112.726 | 0.000125 | 6.3348e-05 | 102.592 | 104.3957
18860 | 1347.2 | 112.725 | 0.000125 | 6.3323e-05 | 102.58 | 104.3946
18870 | 1347.6 | 112.724 | 0.0001 | 6.3298e-05 | 102.568 | 104.3935
18880 | 1347.8 | 112.723 | 0.0001 | 6.3274e-05 | 102.555 | 104.3923
18890 | 1348.3 | 112.722 | 0.0001 | 6.3249e-05 | 102.542 | 104.3912
18900 | 1348.9 | 112.721 | 0.000125 | 6.3224e-05 | 102.53 | 104.3901
18910 | 1349.2 | 112.72 | 0.000125 | 6.32e-05 | 102.518 | 104.3889
18920 | 1349.8 | 112.718 | 0.000125 | 6.3175e-05 | 102.505 | 104.3878
18930 | 1417.3 | 112.717 | 0.000125 | 6.3151e-05 | 102.522 | 104.3867
18940 | 1419 | 112.716 | 0.0001 | 6.3126e-05 | 102.546 | 104.3855
18950 | 1420.6 | 112.715 | 0.0001 | 6.3101e-05 | 102.57 | 104.3844
18960 | 1428.8 | 112.714 | 0.000125 | 6.3077e-05 | 102.593 | 104.3833
18970 | 1429.3 | 112.713 | 0.000125 | 6.3052e-05 | 102.618 | 104.3822
18980 | 1430.3 | 112.711 | 0.000125 | 6.3028e-05 | 102.641 | 104.381
18990 | 1430.9 | 112.71 | 0.000125 | 6.3003e-05 | 102.665 | 104.3799
19000 | 1432.1 | 112.709 | 0.0001 | 6.2979e-05 | 102.688 | 104.3788
19010 | 1432.8 | 112.708 | 0.000125 | 6.2954e-05 | 102.713 | 104.3776
19020 | 1433.5 | 112.707 | 0.000125 | 6.293e-05 | 102.736 | 104.3765
19030 | 1434.4 | 112.705 | 0.000125 | 6.2905e-05 | 102.76 | 104.3754
19040 | 1435.6 | 112.704 | 0.00015 | 6.2881e-05 | 102.783 | 104.3742
19050 | 1436.4 | 112.703 | 0.000125 | 6.2857e-05 | 102.807 | 104.3731
19060 | 1437.4 | 112.701 | 0.000125 | 6.2832e-05 | 102.831 | 104.372
19070 | 1438.9 | 112.7 | 0.000125 | 6.2808e-05 | 102.855 | 104.3709
19080 | 1439.7 | 112.699 | 0.000125 | 6.2783e-05 | 102.878 | 104.3697
19090 | 1440.8 | 112.698 | 0.000125 | 6.2759e-05 | 102.902 | 104.3686
19100 | 1442 | 112.696 | 0.000125 | 6.2735e-05 | 102.925 | 104.3675
19110 | 1446.1 | 112.695 | 0.00015 | 6.271e-05 | 102.95 | 104.3663
19120 | 1452.2 | 112.694 | 0.000125 | 6.2686e-05 | 102.974 | 104.3652
19130 | 1456.9 | 112.692 | 0.00015 | 6.2661e-05 | 102.997 | 104.3641
19140 | 1462.3 | 112.691 | 0.00015 | 6.2637e-05 | 103.021 | 104.3629
19150 | 1466 | 112.689 | 0.000125 | 6.2613e-05 | 103.044 | 104.3618
19160 | 1471 | 112.688 | 0.00015 | 6.2589e-05 | 103.068 | 104.3607
19170 | 1474.7 | 112.687 | 0.000125 | 6.2564e-05 | 103.092 | 104.3596
19180 | 1480 | 112.685 | 0.00015 | 6.254e-05 | 103.116 | 104.3584
19190 | 1484.8 | 112.684 | 0.00015 | 6.2516e-05 | 103.14 | 104.3573
19200 | 1496.3 | 112.682 | 0.00015 | 6.2491e-05 | 103.164 | 104.3562
19210 | 1512.2 | 112.681 | 0.00015 | 6.2467e-05 | 103.187 | 104.355
19220 | 1533.9 | 112.679 | 0.00015 | 6.2443e-05 | 103.211 | 104.3539
19230 | 1554.7 | 112.678 | 0.000175 | 6.2419e-05 | 103.235 | 104.3528
19240 | 1570.2 | 112.676 | 0.00015 | 6.2395e-05 | 103.259 | 104.3516
19250 | 1571.7 | 112.674 | 0.000175 | 6.237e-05 | 103.283 | 104.3505
19260 | 1572.5 | 112.673 | 0.00015 | 6.2346e-05 | 103.306 | 104.3494
19270 | 1573 | 112.671 | 0.00015 | 6.2322e-05 | 103.329 | 104.3483
19280 | 1573.3 | 112.67 | 0.000175 | 6.2298e-05 | 103.353 | 104.3471
19290 | 1573.9 | 112.668 | 0.00015 | 6.2274e-05 | 103.377 | 104.346
19300 | 1573.3 | 112.666 | 0.000175 | 6.225e-05 | 103.401 | 104.3449
19310 | 1572.3 | 112.665 | 0.000175 | 6.2226e-05 | 103.425 | 104.3437
19320 | 1571.6 | 112.663 | 0.00015 | 6.2201e-05 | 103.449 | 104.3426
19330 | 1570.7 | 112.661 | 0.000175 | 6.2177e-05 | 103.472 | 104.3415
19340 | 1571.6 | 112.66 | 0.000175 | 6.2153e-05 | 103.496 | 104.3403
19350 | 1572.2 | 112.658 | 0.00015 | 6.2129e-05 | 103.52 | 104.3392
19360 | 1573 | 112.656 | 0.000175 | 6.2105e-05 | 103.544 | 104.3381
19370 | 1574 | 112.655 | 0.000175 | 6.2081e-05 | 103.568 | 104.337
19380 | 1575.2 | 112.653 | 0.00015 | 6.2057e-05 | 103.591 | 104.3358
19390 | 1576.8 | 112.651 | 0.000175 | 6.2033e-05 | 103.615 | 104.3347
19400 | 1578.9 | 112.65 | 0.000175 | 6.2009e-05 | 103.638 | 104.3336
19410 | 1606.6 | 112.648 | 0.000175 | 6.1985e-05 | 103.662 | 104.3324
19420 | 1668.4 | 112.646 | 0.0002 | 6.1961e-05 | 103.686 | 104.3313
19430 | 1710.6 | 112.644 | 0.0002 | 6.1937e-05 | 103.71 | 104.3302
19440 | 1733.3 | 112.642 | 0.0002 | 6.1913e-05 | 103.733 | 104.329
19450 | 1731.1 | 112.64 | 0.0002 | 6.1889e-05 | 103.757 | 104.3279
19460 | 1728.9 | 112.638 | 0.0002 | 6.1865e-05 | 103.781 | 104.3268
19470 | 1726.7 | 112.636 | 0.0002 | 6.1842e-05 | 103.805 | 104.3257
19480 | 1724.6 | 112.634 | 0.000175 | 6.1818e-05 | 103.829 | 104.3245
19490 | 1722.4 | 112.632 | 0.000175 | 6.1794e-05 | 103.852 | 104.3234
19500 | 1720.3 | 112.631 | 0.000175 | 6.177e-05 | 103.876 | 104.3223
19510 | 1718 | 112.629 | 0.000175 | 6.1746e-05 | 103.9 | 104.3211
19520 | 1715.8 | 112.627 | 0.0002 | 6.1722e-05 | 103.924 | 104.32
19530 | 1713.6 | 112.625 | 0.0002 | 6.1698e-05 | 103.948 | 104.3189
19540 | 1711.3 | 112.623 | 0.0002 | 6.1675e-05 | 103.971 | 104.3177
19550 | 1709.1 | 112.621 | 0.0002 | 6.1651e-05 | 103.995 | 104.3166
19560 | 1706.8 | 112.619 | 0.0002 | 6.1627e-05 | 104.019 | 104.3155
19570 | 1704.6 | 112.617 | 0.0002 | 6.1603e-05 | 104.043 | 104.3144
19580 | 1702.3 | 112.615 | 0.0002 | 6.1579e-05 | 104.066 | 104.3132
19590 | 1700.1 | 112.613 | 0.0002 | 6.1556e-05 | 104.09 | 104.3121
19600 | 1697.8 | 112.611 | 0.000175 | 6.1532e-05 | 104.114 | 104.311
19610 | 1695.6 | 112.609 | 0.000175 | 6.1508e-05 | 104.138 | 104.3098
19620 | 1693.4 | 112.608 | 0.000175 | 6.1484e-05 | 104.162 | 104.3087
19630 | 1691.1 | 112.606 | 0.000175 | 6.1461e-05 | 104.185 | 104.3076
19640 | 1688.8 | 112.604 | 0.0002 | 6.1437e-05 | 104.209 | 104.3064
19650 | 1686.6 | 112.602 | 0.0002 | 6.1413e-05 | 104.233 | 104.3053
19660 | 1684.3 | 112.6 | 0.0002 | 6.139e-05 | 104.257 | 104.3042
19670 | 1682.1 | 112.598 | 0.0002 | 6.1366e-05 | 104.28 | 104.3031
19680 | 1679.9 | 112.596 | 0.000175 | 6.1342e-05 | 104.304 | 104.3019
19690 | 1677.6 | 112.594 | 0.000175 | 6.1319e-05 | 104.328 | 104.3008
19700 | 1675.4 | 112.593 | 0.000175 | 6.1295e-05 | 104.352 | 104.2997
19710 | 1664.2 | 112.591 | 0.000175 | 6.1272e-05 | 104.375 | 104.2985
19720 | 1641.2 | 112.589 | 0.0002 | 6.1248e-05 | 104.399 | 104.2974
19730 | 1624.9 | 112.587 | 0.000175 | 6.1224e-05 | 104.423 | 104.2963
19740 | 1610.6 | 112.585 | 0.000175 | 6.1201e-05 | 104.446 | 104.2951
19750 | 1581.7 | 112.584 | 0.000175 | 6.1177e-05 | 104.47 | 104.294
19760 | 1561.5 | 112.582 | 0.00015 | 6.1154e-05 | 104.494 | 104.2929
19770 | 1551.9 | 112.58 | 0.000175 | 6.113e-05 | 104.518 | 104.2918
19780 | 1544.7 | 112.579 | 0.00015 | 6.1107e-05 | 104.541 | 104.2906
19790 | 1533 | 112.577 | 0.00015 | 6.1083e-05 | 104.565 | 104.2895
19800 | 1518.6 | 112.576 | 0.00015 | 6.106e-05 | 104.589 | 104.2884
19810 | 1508 | 112.574 | 0.00015 | 6.1036e-05 | 104.612 | 104.2872
19820 | 1499.3 | 112.573 | 0.00015 | 6.1013e-05 | 104.636 | 104.2861
19830 | 1494.6 | 112.571 | 0.00015 | 6.0989e-05 | 104.66 | 104.285
19840 | 1490.7 | 112.57 | 0.00015 | 6.0966e-05 | 104.684 | 104.2838
19850 | 1487.3 | 112.568 | 0.00015 | 6.0943e-05 | 104.707 | 104.2827
19860 | 1484.2 | 112.567 | 0.00015 | 6.0919e-05 | 104.732 | 104.2816
19870 | 1480.8 | 112.565 | 0.00015 | 6.0896e-05 | 104.756 | 104.2805
19880 | 1477.4 | 112.564 | 0.00015 | 6.0872e-05 | 104.779 | 104.2793
19890 | 1474.3 | 112.562 | 0.00015 | 6.0849e-05 | 104.803 | 104.2782
19900 | 1470.3 | 112.561 | 0.00015 | 6.0826e-05 | 104.827 | 104.2771
19910 | 1453.1 | 112.559 | 0.000125 | 6.0802e-05 | 104.85 | 104.2759
19920 | 1427.2 | 112.558 | 0.00015 | 6.0779e-05 | 104.874 | 104.2748
19930 | 1434.1 | 112.557 | 0.000125 | 6.0756e-05 | 104.893 | 104.2737
19940 | 1437.8 | 112.555 | 0.00015 | 6.0732e-05 | 104.892 | 104.2725
19950 | 1440.9 | 112.554 | 0.00015 | 6.0709e-05 | 104.893 | 104.2714
19960 | 1448.7 | 112.552 | 0.000125 | 6.0686e-05 | 104.892 | 104.2703
19970 | 1449.8 | 112.551 | 0.00015 | 6.0662e-05 | 104.892 | 104.2692
19980 | 1450.6 | 112.55 | 0.000125 | 6.0639e-05 | 104.892 | 104.268
19990 | 1451.2 | 112.548 | 0.000125 | 6.0616e-05 | 104.891 | 104.2669
20000 | 1452 | 112.547 | 0.00015 | 6.0593e-05 | 104.891 | 104.2658
20010 | 1453.8 | 112.546 | 0.000125 | 6.0569e-05 | 104.891 | 104.2646
20020 | 1454.5 | 112.544 | 0.000125 | 6.0546e-05 | 104.891 | 104.2635
20030 | 1455.4 | 112.543 | 0.00015 | 6.0523e-05 | 104.891 | 104.2624
20040 | 1455.7 | 112.542 | 0.000125 | 6.05e-05 | 104.89 | 104.2612
20050 | 1456.1 | 112.54 | 0.00015 | 6.0477e-05 | 104.89 | 104.2601
20060 | 1458.2 | 112.539 | 0.00015 | 6.0454e-05 | 104.89 | 104.259
20070 | 1458.2 | 112.537 | 0.000125 | 6.043e-05 | 104.889 | 104.2579
20080 | 1459.2 | 112.536 | 0.00015 | 6.0407e-05 | 104.89 | 104.2567
20090 | 1458.9 | 112.535 | 0.000125 | 6.0384e-05 | 104.889 | 104.2556
20100 | 1458.3 | 112.533 | 0.000125 | 6.0361e-05 | 104.889 | 104.2545
20110 | 1470.1 | 112.532 | 0.00015 | 6.0338e-05 | 104.888 | 104.2533
20120 | 1469 | 112.531 | 0.000125 | 6.0315e-05 | 104.888 | 104.2522
20130 | 1467.1 | 112.529 | 0.000125 | 6.0292e-05 | 104.888 | 104.2511
20140 | 1463.1 | 112.528 | 0.00015 | 6.0269e-05 | 104.888 | 104.2499
20150 | 1460.4 | 112.527 | 0.000125 | 6.0246e-05 | 104.888 | 104.2488
20160 | 1461.8 | 112.525 | 0.000125 | 6.0223e-05 | 104.887 | 104.2477
20170 | 1463 | 112.524 | 0.00015 | 6.02e-05 | 104.887 | 104.2466
20180 | 1463.9 | 112.523 | 0.000125 | 6.0177e-05 | 104.886 | 104.2454
20190 | 1464.5 | 112.521 | 0.000125 | 6.0154e-05 | 104.887 | 104.2443
20200 | 1465.8 | 112.52 | 0.00015 | 6.0131e-05 | 104.886 | 104.2432
20210 | 1466.4 | 112.519 | 0.000125 | 6.0108e-05 | 104.886 | 104.242
20220 | 1467.4 | 112.517 | 0.000125 | 6.0085e-05 | 104.885 | 104.2409
20230 | 1468.6 | 112.516 | 0.00015 | 6.0062e-05 | 104.886 | 104.2398
20240 | 1469.4 | 112.515 | 0.000125 | 6.0039e-05 | 104.886 | 104.2386
20250 | 1470.2 | 112.513 | 0.000125 | 6.0016e-05 | 104.885 | 104.2375
20260 | 1470.9 | 112.512 | 0.00015 | 5.9993e-05 | 104.885 | 104.2364
20270 | 1472 | 112.511 | 0.000125 | 5.997e-05 | 104.885 | 104.2353
20280 | 1473 | 112.509 | 0.000125 | 5.9947e-05 | 104.885 | 104.2341
20290 | 1473.5 | 112.508 | 0.00015 | 5.9924e-05 | 104.884 | 104.233
20300 | 1477.9 | 112.507 | 0.000125 | 5.9902e-05 | 104.884 | 104.2319
20310 | 1480.3 | 112.505 | 0.000125 | 5.9879e-05 | 104.884 | 104.2307
20320 | 1485.5 | 112.504 | 0.00015 | 5.9856e-05 | 104.884 | 104.2296
20330 | 1486.7 | 112.503 | 0.000125 | 5.9833e-05 | 104.883 | 104.2285
20340 | 1489.2 | 112.501 | 0.000125 | 5.981e-05 | 104.883 | 104.2273
20350 | 1490.5 | 112.5 | 0.000125 | 5.9787e-05 | 104.883 | 104.2262
20360 | 1493.5 | 112.499 | 0.000125 | 5.9765e-05 | 104.883 | 104.2251
20370 | 1495.2 | 112.498 | 0.000125 | 5.9742e-05 | 104.882 | 104.224
20380 | 1495.6 | 112.496 | 0.000125 | 5.9719e-05 | 104.882 | 104.2228
20390 | 1495.2 | 112.495 | 0.00015 | 5.9696e-05 | 104.882 | 104.2217
20400 | 1495.6 | 112.494 | 0.000125 | 5.9674e-05 | 104.882 | 104.2206
20410 | 1496.4 | 112.492 | 0.000125 | 5.9651e-05 | 104.881 | 104.2194
20420 | 1496.8 | 112.491 | 0.000125 | 5.9628e-05 | 104.881 | 104.2183
20430 | 1497.8 | 112.49 | 0.000125 | 5.9606e-05 | 104.881 | 104.2172
20440 | 1497.6 | 112.489 | 0.000125 | 5.9583e-05 | 104.881 | 104.216
20450 | 1497.9 | 112.487 | 0.000125 | 5.956e-05 | 104.88 | 104.2149
20460 | 1498.3 | 112.486 | 0.00015 | 5.9538e-05 | 104.88 | 104.2138
20470 | 1498.6 | 112.485 | 0.000125 | 5.9515e-05 | 104.88 | 104.2127
20480 | 1499.6 | 112.483 | 0.000125 | 5.9492e-05 | 104.879 | 104.2115
20490 | 1499.8 | 112.482 | 0.000125 | 5.947e-05 | 104.879 | 104.2104
20500 | 1499.5 | 112.481 | 0.000125 | 5.9447e-05 | 104.879 | 104.2093
20510 | 1499.8 | 112.48 | 0.000125 | 5.9425e-05 | 104.879 | 104.2081
20520 | 1499.9 | 112.478 | 0.000125 | 5.9402e-05 | 104.878 | 104.207
20530 | 1500.6 | 112.477 | 0.000125 | 5.9379e-05 | 104.879 | 104.2059
20540 | 1500.8 | 112.476 | 0.000125 | 5.9357e-05 | 104.878 | 104.2047
20550 | 1498.4 | 112.475 | 0.000125 | 5.9334e-05 | 104.878 | 104.2036
20560 | 1497.9 | 112.473 | 0.000125 | 5.9312e-05 | 104.878 | 104.2025
20570 | 1497.8 | 112.472 | 0.000125 | 5.9289e-05 | 104.877 | 104.2014
20580 | 1497.9 | 112.471 | 0.0001 | 5.9267e-05 | 104.877 | 104.2002
20590 | 1497.9 | 112.47 | 0.000125 | 5.9244e-05 | 104.877 | 104.1991
20600 | 1498.1 | 112.469 | 0.000125 | 5.9222e-05 | 104.877 | 104.198
20610 | 1497.4 | 112.467 | 0.000125 | 5.9199e-05 | 104.876 | 104.1968
20620 | 1497.7 | 112.466 | 0.000125 | 5.9177e-05 | 104.877 | 104.1957
20630 | 1497.3 | 112.465 | 0.000125 | 5.9155e-05 | 104.876 | 104.1946
20640 | 1497.4 | 112.464 | 0.000125 | 5.9132e-05 | 104.875 | 104.1934
20650 | 1497.5 | 112.462 | 0.000125 | 5.911e-05 | 104.876 | 104.1923
20660 | 1497.5 | 112.461 | 0.000125 | 5.9087e-05 | 104.875 | 104.1912
20670 | 1496.9 | 112.46 | 0.0001 | 5.9065e-05 | 104.875 | 104.1901
20680 | 1496.6 | 112.459 | 0.0001 | 5.9043e-05 | 104.875 | 104.1889
20690 | 1496.7 | 112.458 | 0.000125 | 5.902e-05 | 104.875 | 104.1878
20700 | 1496.6 | 112.457 | 0.000125 | 5.8998e-05 | 104.874 | 104.1867
20710 | 1496.5 | 112.455 | 0.000125 | 5.8976e-05 | 104.874 | 104.1855
20720 | 1494.6 | 112.454 | 0.000125 | 5.8953e-05 | 104.874 | 104.1844
20730 | 1490 | 112.453 | 0.0001 | 5.8931e-05 | 104.873 | 104.1833
20740 | 1484.6 | 112.452 | 0.0001 | 5.8909e-05 | 104.874 | 104.1821
20750 | 1480.5 | 112.451 | 0.000125 | 5.8886e-05 | 104.873 | 104.181
20760 | 1477.1 | 112.45 | 0.000125 | 5.8864e-05 | 104.872 | 104.1799
20770 | 1470.4 | 112.448 | 0.000125 | 5.8842e-05 | 104.873 | 104.1788
20780 | 1464.9 | 112.447 | 0.000125 | 5.882e-05 | 104.872 | 104.1776
20790 | 1462.9 | 112.446 | 0.0001 | 5.8797e-05 | 104.873 | 104.1765
20800 | 1461.4 | 112.445 | 0.0001 | 5.8775e-05 | 104.872 | 104.1754
20810 | 1460.2 | 112.444 | 0.0001 | 5.8753e-05 | 104.871 | 104.1742
20820 | 1459 | 112.443 | 0.0001 | 5.8731e-05 | 104.872 | 104.1731
20830 | 1457.7 | 112.442 | 0.0001 | 5.8709e-05 | 104.871 | 104.172
20840 | 1455.5 | 112.441 | 0.0001 | 5.8686e-05 | 104.87 | 104.1708
20850 | 1454 | 112.44 | 0.0001 | 5.8664e-05 | 104.871 | 104.1697
20860 | 1452.9 | 112.439 | 0.0001 | 5.8642e-05 | 104.87 | 104.1686
20870 | 1452.1 | 112.438 | 0.0001 | 5.862e-05 | 104.87 | 104.1675
20880 | 1451 | 112.437 | 0.0001 | 5.8598e-05 | 104.87 | 104.1663
20890 | 1450.2 | 112.436 | 0.000125 | 5.8576e-05 | 104.869 | 104.1652
20900 | 1448.3 | 112.435 | 0.000125 | 5.8554e-05 | 104.87 | 104.1641
20910 | 1445.8 | 112.433 | 0.000125 | 5.8532e-05 | 104.869 | 104.1629
20920 | 1444.1 | 112.432 | 0.000125 | 5.8509e-05 | 104.869 | 104.1618
20930 | 1442.1 | 112.431 | 0.0001 | 5.8487e-05 | 104.869 | 104.1607
20940 | 1440.4 | 112.43 | 0.0001 | 5.8465e-05 | 104.868 | 104.1595
20950 | 1437.7 | 112.429 | 0.0001 | 5.8443e-05 | 104.868 | 104.1584
20960 | 1436.2 | 112.428 | 0.0001 | 5.8421e-05 | 104.868 | 104.1573
20970 | 1434.3 | 112.427 | 0.0001 | 5.8399e-05 | 104.868 | 104.1562
20980 | 1432.3 | 112.426 | 7.5e-05 | 5.8377e-05 | 104.867 | 104.155
20990 | 1430.6 | 112.425 | 7.5e-05 | 5.8355e-05 | 104.868 | 104.1539
21000 | 1429 | 112.425 | 7.5e-05 | 5.8333e-05 | 104.867 | 104.1528
21010 | 1427.6 | 112.424 | 7.5e-05 | 5.8311e-05 | 104.866 | 104.1516
21020 | 1425.6 | 112.423 | 0.0001 | 5.8289e-05 | 104.867 | 104.1505
21030 | 1423.8 | 112.422 | 0.0001 | 5.8268e-05 | 104.866 | 104.1494
21040 | 1424.3 | 112.421 | 0.0001 | 5.8246e-05 | 104.866 | 104.1482
21050 | 1423.9 | 112.42 | 0.0001 | 5.8224e-05 | 104.865 | 104.1471
21060 | 1424 | 112.419 | 0.0001 | 5.8202e-05 | 104.866 | 104.146
21070 | 1423.8 | 112.418 | 0.0001 | 5.818e-05 | 104.865 | 104.1449
21080 | 1424.3 | 112.417 | 0.0001 | 5.8158e-05 | 104.865 | 104.1437
21090 | 1424.4 | 112.416 | 0.0001 | 5.8136e-05 | 104.865 | 104.1426
21100 | 1424.2 | 112.415 | 0.0001 | 5.8114e-05 | 104.865 | 104.1415
21110 | 1424.2 | 112.414 | 0.0001 | 5.8093e-05 | 104.864 | 104.1403
21120 | 1424.8 | 112.413 | 7.5e-05 | 5.8071e-05 | 104.864 | 104.1392
21130 | 1424.6 | 112.412 | 7.5e-05 | 5.8049e-05 | 104.864 | 104.1381
21140 | 1424.9 | 112.412 | 7.5e-05 | 5.8027e-05 | 104.864 | 104.1369
21150 | 1425.4 | 112.411 | 7.5e-05 | 5.8005e-05 | 104.863 | 104.1358
21160 | 1425.8 | 112.41 | 0.0001 | 5.7984e-05 | 104.863 | 104.1347
21170 | 1427.8 | 112.409 | 0.0001 | 5.7962e-05 | 104.858 | 104.1336
21180 | 1430.2 | 112.408 | 0.0001 | 5.794e-05 | 104.852 | 104.1324
21190 | 1432.7 | 112.407 | 0.0001 | 5.7918e-05 | 104.845 | 104.1313
21200 | 1434.9 | 112.406 | 0.0001 | 5.7897e-05 | 104.839 | 104.1302
21210 | 1438.2 | 112.405 | 0.0001 | 5.7875e-05 | 104.833 | 104.129
21220 | 1441.8 | 112.404 | 0.0001 | 5.7853e-05 | 104.827 | 104.1279
21230 | 1444.8 | 112.403 | 0.0001 | 5.7832e-05 | 104.821 | 104.1268
21240 | 1451.3 | 112.402 | 0.0001 | 5.781e-05 | 104.815 | 104.1256
21250 | 1459.3 | 112.401 | 0.0001 | 5.7788e-05 | 104.809 | 104.1245
21260 | 1469 | 112.4 | 0.0001 | 5.7767e-05 | 104.803 | 104.1234
21270 | 1482.4 | 112.399 | 0.0001 | 5.7745e-05 | 104.798 | 104.1223
21280 | 1498.2 | 112.398 | 0.0001 | 5.7723e-05 | 104.791 | 104.1211
21290 | 1511.3 | 112.397 | 0.0001 | 5.7702e-05 | 104.785 | 104.12
21300 | 1532.4 | 112.396 | 0.0001 | 5.768e-05 | 104.779 | 104.1189
21310 | 1552.2 | 112.395 | 0.0001 | 5.7659e-05 | 104.773 | 104.1177
21320 | 1570.1 | 112.394 | 0.000125 | 5.7637e-05 | 104.766 | 104.1166
21330 | 1582.1 | 112.393 | 0.000125 | 5.7616e-05 | 104.761 | 104.1155
21340 | 1595.1 | 112.391 | 0.000125 | 5.7594e-05 | 104.755 | 104.1143
21350 | 1607.6 | 112.39 | 0.000125 | 5.7573e-05 | 104.748 | 104.1132
21360 | 1628.4 | 112.389 | 0.0001 | 5.7551e-05 | 104.743 | 104.1121
21370 | 1649.6 | 112.388 | 0.000125 | 5.753e-05 | 104.736 | 104.111
21380 | 1667.5 | 112.387 | 0.000125 | 5.7508e-05 | 104.731 | 104.1098
21390 | 1680.2 | 112.385 | 0.000125 | 5.7487e-05 | 104.725 | 104.1087
21400 | 1687.2 | 112.384 | 0.00015 | 5.7465e-05 | 104.718 | 104.1076
21410 | 1687 | 112.383 | 0.000125 | 5.7444e-05 | 104.713 | 104.1064
21420 | 1685.6 | 112.381 | 0.000125 | 5.7422e-05 | 104.706 | 104.1053
21430 | 1684.9 | 112.38 | 0.000125 | 5.7401e-05 | 104.7 | 104.1042
21440 | 1684.5 | 112.379 | 0.000125 | 5.7379e-05 | 104.695 | 104.103
21450 | 1684.8 | 112.378 | 0.000125 | 5.7358e-05 | 104.688 | 104.1019
21460 | 1686.1 | 112.376 | 0.000125 | 5.7337e-05 | 104.683 | 104.1008
21470 | 1685.9 | 112.375 | 0.000125 | 5.7315e-05 | 104.676 | 104.0997
21480 | 1684.2 | 112.374 | 0.000125 | 5.7294e-05 | 104.67 | 104.0985
21490 | 1682.4 | 112.373 | 0.000125 | 5.7273e-05 | 104.664 | 104.0974
21500 | 1680.9 | 112.371 | 0.000125 | 5.7251e-05 | 104.658 | 104.0963
21510 | 1679.5 | 112.37 | 0.000125 | 5.723e-05 | 104.653 | 104.0951
21520 | 1678.2 | 112.369 | 0.0001 | 5.7209e-05 | 104.646 | 104.094
21530 | 1677 | 112.368 | 0.000125 | 5.7187e-05 | 104.64 | 104.0929
21540 | 1675 | 112.367 | 0.000125 | 5.7166e-05 | 104.634 | 104.0917
21550 | 1673 | 112.365 | 0.000125 | 5.7145e-05 | 104.628 | 104.0906
21560 | 1671 | 112.364 | 0.000125 | 5.7124e-05 | 104.622 | 104.0895
21570 | 1669 | 112.363 | 0.0001 | 5.7102e-05 | 104.616 | 104.0884
21580 | 1667.1 | 112.362 | 0.000125 | 5.7081e-05 | 104.609 | 104.0872
21590 | 1665.1 | 112.361 | 0.000125 | 5.706e-05 | 104.604 | 104.0861
21600 | 1663.2 | 112.359 | 0.000125 | 5.7039e-05 | 104.597 | 104.085
21610 | 1661.3 | 112.358 | 0.000125 | 5.7017e-05 | 104.592 | 104.0838
21620 | 1659.5 | 112.357 | 0.0001 | 5.6996e-05 | 104.585 | 104.0827
21630 | 1657.6 | 112.356 | 0.0001 | 5.6975e-05 | 104.58 | 104.0816
21640 | 1655.8 | 112.355 | 0.0001 | 5.6954e-05 | 104.573 | 104.0804
21650 | 1654 | 112.354 | 0.0001 | 5.6933e-05 | 104.567 | 104.0793
21660 | 1652.3 | 112.353 | 0.000125 | 5.6912e-05 | 104.561 | 104.0782
21670 | 1650.4 | 112.352 | 0.000125 | 5.6891e-05 | 104.555 | 104.0771
21680 | 1648.7 | 112.35 | 0.000125 | 5.6869e-05 | 104.549 | 104.0759
21690 | 1647 | 112.349 | 0.000125 | 5.6848e-05 | 104.543 | 104.0748
21700 | 1645.2 | 112.348 | 0.0001 | 5.6827e-05 | 104.537 | 104.0737
21710 | 1643.4 | 112.347 | 0.0001 | 5.6806e-05 | 104.531 | 104.0725
21720 | 1641.7 | 112.346 | 0.0001 | 5.6785e-05 | 104.525 | 104.0714
21730 | 1640 | 112.345 | 0.0001 | 5.6764e-05 | 104.519 | 104.0703
21740 | 1638.3 | 112.344 | 0.0001 | 5.6743e-05 | 104.513 | 104.0691
21750 | 1636.5 | 112.343 | 0.0001 | 5.6722e-05 | 104.507 | 104.068
21760 | 1634.9 | 112.342 | 0.0001 | 5.6701e-05 | 104.501 | 104.0669
21770 | 1633.2 | 112.341 | 0.0001 | 5.668e-05 | 104.495 | 104.0658
21780 | 1631.6 | 112.34 | 0.0001 | 5.6659e-05 | 104.489 | 104.0646
21790 | 1630 | 112.339 | 0.0001 | 5.6638e-05 | 104.483 | 104.0635
21800 | 1628.4 | 112.338 | 0.0001 | 5.6617e-05 | 104.477 | 104.0624
21810 | 1626.8 | 112.337 | 0.0001 | 5.6596e-05 | 104.47 | 104.0612
21820 | 1625.3 | 112.336 | 0.0001 | 5.6575e-05 | 104.465 | 104.0601
21830 | 1623.7 | 112.335 | 0.0001 | 5.6554e-05 | 104.458 | 104.059
21840 | 1622.2 | 112.334 | 0.0001 | 5.6534e-05 | 104.453 | 104.0578
21850 | 1620.7 | 112.333 | 0.0001 | 5.6513e-05 | 104.446 | 104.0567
21860 | 1619.1 | 112.332 | 7.5e-05 | 5.6492e-05 | 104.441 | 104.0556
21870 | 1617.7 | 112.331 | 7.5e-05 | 5.6471e-05 | 104.434 | 104.0545
21880 | 1616.2 | 112.331 | 7.5e-05 | 5.645e-05 | 104.428 | 104.0533
21890 | 1614.8 | 112.33 | 7.5e-05 | 5.6429e-05 | 104.422 | 104.0522
21900 | 1613.3 | 112.329 | 0.0001 | 5.6408e-05 | 104.416 | 104.0511
21910 | 1611.9 | 112.328 | 0.0001 | 5.6388e-05 | 104.411 | 104.0499
21920 | 1610.5 | 112.327 | 0.0001 | 5.6367e-05 | 104.404 | 104.0488
21930 | 1609.1 | 112.326 | 0.0001 | 5.6346e-05 | 104.399 | 104.0477
21940 | 1607.7 | 112.325 | 7.5e-05 | 5.6325e-05 | 104.392 | 104.0465
21950 | 1606.3 | 112.324 | 7.5e-05 | 5.6304e-05 | 104.386 | 104.0454
21960 | 1604.8 | 112.324 | 7.5e-05 | 5.6284e-05 | 104.38 | 104.0443
21970 | 1603.4 | 112.323 | 7.5e-05 | 5.6263e-05 | 104.374 | 104.0432
21980 | 1602 | 112.322 | 0.0001 | 5.6242e-05 | 104.367 | 104.042
21990 | 1600.6 | 112.321 | 0.0001 | 5.6222e-05 | 104.362 | 104.0409
22000 | 1599.3 | 112.32 | 7.5e-05 | 5.6201e-05 | 104.356 | 104.0398
22010 | 1598 | 112.319 | 7.5e-05 | 5.618e-05 | 104.35 | 104.0386
22020 | 1596.7 | 112.319 | 7.5e-05 | 5.616e-05 | 104.344 | 104.0375
22030 | 1595.4 | 112.318 | 7.5e-05 | 5.6139e-05 | 104.337 | 104.0364
22040 | 1594.1 | 112.317 | 7.5e-05 | 5.6118e-05 | 104.332 | 104.0352
22050 | 1592.9 | 112.316 | 7.5e-05 | 5.6098e-05 | 104.326 | 104.0341
22060 | 1591.6 | 112.316 | 7.5e-05 | 5.6077e-05 | 104.319 | 104.033
22070 | 1590.4 | 112.315 | 7.5e-05 | 5.6056e-05 | 104.314 | 104.0319
22080 | 1589.2 | 112.314 | 7.5e-05 | 5.6036e-05 | 104.307 | 104.0307
22090 | 1588 | 112.313 | 7.5e-05 | 5.6015e-05 | 104.301 | 104.0296
22100 | 1586.6 | 112.313 | 7.5e-05 | 5.5995e-05 | 104.296 | 104.0285
22110 | 1585.5 | 112.312 | 7.5e-05 | 5.5974e-05 | 104.289 | 104.0273
22120 | 1584.2 | 112.311 | 7.5e-05 | 5.5954e-05 | 104.283 | 104.0262
22130 | 1583.1 | 112.31 | 7.5e-05 | 5.5933e-05 | 104.278 | 104.0251
22140 | 1581.9 | 112.31 | 7.5e-05 | 5.5912e-05 | 104.271 | 104.0239
22150 | 1580.7 | 112.309 | 5e-05 | 5.5892e-05 | 104.265 | 104.0228
22160 | 1579.6 | 112.308 | 7.5e-05 | 5.5871e-05 | 104.26 | 104.0217
22170 | 1578.4 | 112.308 | 7.5e-05 | 5.5851e-05 | 104.253 | 104.0206
22180 | 1577.3 | 112.307 | 5e-05 | 5.5831e-05 | 104.247 | 104.0194
22190 | 1576.1 | 112.306 | 7.5e-05 | 5.581e-05 | 104.241 | 104.0183
22200 | 1575 | 112.306 | 7.5e-05 | 5.579e-05 | 104.235 | 104.0172
22210 | 1573.9 | 112.305 | 5e-05 | 5.5769e-05 | 104.229 | 104.016
22220 | 1572.7 | 112.304 | 7.5e-05 | 5.5749e-05 | 104.222 | 104.0149
22230 | 1571.5 | 112.304 | 7.5e-05 | 5.5728e-05 | 104.217 | 104.0138
22240 | 1570.4 | 112.303 | 5e-05 | 5.5708e-05 | 104.211 | 104.0126
22250 | 1569.3 | 112.302 | 7.5e-05 | 5.5688e-05 | 104.204 | 104.0115
22260 | 1568.2 | 112.302 | 5e-05 | 5.5667e-05 | 104.199 | 104.0104
22270 | 1567.1 | 112.301 | 5e-05 | 5.5647e-05 | 104.193 | 104.0093
22280 | 1566 | 112.301 | 7.5e-05 | 5.5627e-05 | 104.186 | 104.0081
22290 | 1564.9 | 112.3 | 5e-05 | 5.5606e-05 | 104.18 | 104.007
22300 | 1563.4 | 112.299 | 7.5e-05 | 5.5586e-05 | 104.175 | 104.0059
22310 | 1562 | 112.299 | 5e-05 | 5.5566e-05 | 104.169 | 104.0047
22320 | 1558.9 | 112.298 | 5e-05 | 5.5545e-05 | 104.161 | 104.0036
22330 | 1560 | 112.298 | 5e-05 | 5.5525e-05 | 104.141 | 104.0025
22340 | 1560.6 | 112.297 | 5e-05 | 5.5505e-05 | 104.121 | 104.0013
22350 | 1560.7 | 112.297 | 7.5e-05 | 5.5484e-05 | 104.099 | 104.0002
22360 | 1560.8 | 112.296 | 5e-05 | 5.5464e-05 | 104.079 | 103.9991
22370 | 1560.9 | 112.295 | 7.5e-05 | 5.5444e-05 | 104.059 | 103.998
22380 | 1561 | 112.295 | 5e-05 | 5.5424e-05 | 104.038 | 103.9968
22390 | 1561.1 | 112.294 | 5e-05 | 5.5404e-05 | 104.018 | 103.9957
22400 | 1561.2 | 112.294 | 5e-05 | 5.5383e-05 | 103.998 | 103.9946
22410 | 1561.3 | 112.293 | 5e-05 | 5.5363e-05 | 103.978 | 103.9934
22420 | 1561.4 | 112.293 | 7.5e-05 | 5.5343e-05 | 103.957 | 103.9923
22430 | 1561.4 | 112.292 | 5e-05 | 5.5323e-05 | 103.937 | 103.9912
22440 | 1561.6 | 112.291 | 7.5e-05 | 5.5303e-05 | 103.917 | 103.99
22450 | 1561.7 | 112.291 | 5e-05 | 5.5283e-05 | 103.896 | 103.9889
22460 | 1561.8 | 112.29 | 5e-05 | 5.5263e-05 | 103.876 | 103.9878
22470 | 1561.9 | 112.29 | 7.5e-05 | 5.5242e-05 | 103.856 | 103.9867
22480 | 1562 | 112.289 | 5e-05 | 5.5222e-05 | 103.835 | 103.9855
22490 | 1562.1 | 112.288 | 7.5e-05 | 5.5202e-05 | 103.815 | 103.9844
22500 | 1562.2 | 112.288 | 5e-05 | 5.5182e-05 | 103.795 | 103.9833
22510 | 1562.3 | 112.287 | 5e-05 | 5.5162e-05 | 103.773 | 103.9821
22520 | 1562.4 | 112.287 | 7.5e-05 | 5.5142e-05 | 103.753 | 103.981
22530 | 1562.5 | 112.286 | 5e-05 | 5.5122e-05 | 103.733 | 103.9799
22540 | 1562.6 | 112.285 | 7.5e-05 | 5.5102e-05 | 103.712 | 103.9787
22550 | 1562.7 | 112.285 | 5e-05 | 5.5082e-05 | 103.692 | 103.9776
22560 | 1562.8 | 112.284 | 5e-05 | 5.5062e-05 | 103.672 | 103.9765
22570 | 1562.9 | 112.284 | 7.5e-05 | 5.5042e-05 | 103.652 | 103.9754
22580 | 1563 | 112.283 | 5e-05 | 5.5022e-05 | 103.631 | 103.9742
22590 | 1563.2 | 112.282 | 7.5e-05 | 5.5002e-05 | 103.611 | 103.9731
22600 | 1563.3 | 112.282 | 5e-05 | 5.4982e-05 | 103.591 | 103.972
22610 | 1563.3 | 112.281 | 5e-05 | 5.4962e-05 | 103.57 | 103.9708
22620 | 1563.5 | 112.281 | 5e-05 | 5.4942e-05 | 103.55 | 103.9697
22630 | 1563.6 | 112.28 | 5e-05 | 5.4923e-05 | 103.53 | 103.9686
22640 | 1563.7 | 112.28 | 7.5e-05 | 5.4903e-05 | 103.509 | 103.9674
22650 | 1563.9 | 112.279 | 5e-05 | 5.4883e-05 | 103.489 | 103.9663
22660 | 1563.9 | 112.278 | 7.5e-05 | 5.4863e-05 | 103.469 | 103.9652
22670 | 1564.1 | 112.278 | 5e-05 | 5.4843e-05 | 103.448 | 103.9641
22680 | 1564.2 | 112.277 | 5e-05 | 5.4823e-05 | 103.428 | 103.9629
22690 | 1564.3 | 112.277 | 7.5e-05 | 5.4803e-05 | 103.407 | 103.9618
22700 | 1564.4 | 112.276 | 5e-05 | 5.4784e-05 | 103.386 | 103.9607
22710 | 1564.5 | 112.275 | 7.5e-05 | 5.4764e-05 | 103.366 | 103.9595
22720 | 1564.7 | 112.275 | 5e-05 | 5.4744e-05 | 103.346 | 103.9584
22730 | 1564.8 | 112.274 | 5e-05 | 5.4724e-05 | 103.325 | 103.9573
22740 | 1564.9 | 112.274 | 7.5e-05 | 5.4705e-05 | 103.305 | 103.9561
22750 | 1565 | 112.273 | 5e-05 | 5.4685e-05 | 103.285 | 103.955
22760 | 1565.1 | 112.272 | 7.5e-05 | 5.4665e-05 | 103.265 | 103.9539
22770 | 1565.3 | 112.272 | 5e-05 | 5.4645e-05 | 103.244 | 103.9528
22780 | 1565.4 | 112.271 | 5e-05 | 5.4626e-05 | 103.224 | 103.9516
22790 | 1565.5 | 112.271 | 7.5e-05 | 5.4606e-05 | 103.204 | 103.9505
22800 | 1565.6 | 112.27 | 5e-05 | 5.4586e-05 | 103.183 | 103.9494
22810 | 1565.8 | 112.269 | 7.5e-05 | 5.4567e-05 | 103.163 | 103.9482
22820 | 1565.9 | 112.269 | 5e-05 | 5.4547e-05 | 103.143 | 103.9471
22830 | 1566.1 | 112.268 | 5e-05 | 5.4527e-05 | 103.122 | 103.946
22840 | 1566.1 | 112.268 | 7.5e-05 | 5.4508e-05 | 103.102 | 103.9448
22850 | 1566.3 | 112.267 | 5e-05 | 5.4488e-05 | 103.082 | 103.9437
22860 | 1566.5 | 112.266 | 7.5e-05 | 5.4468e-05 | 103.061 | 103.9426
22870 | 1566.6 | 112.266 | 7.5e-05 | 5.4449e-05 | 103.041 | 103.9415
22880 | 1566.7 | 112.265 | 5e-05 | 5.4429e-05 | 103.021 | 103.9403
22890 | 1566.8 | 112.264 | 7.5e-05 | 5.441e-05 | 102.999 | 103.9392
22900 | 1567 | 112.264 | 5e-05 | 5.439e-05 | 102.979 | 103.9381
22910 | 1567.2 | 112.263 | 5e-05 | 5.4371e-05 | 102.959 | 103.9369
22920 | 1567.3 | 112.263 | 7.5e-05 | 5.4351e-05 | 102.938 | 103.9358
22930 | 1567.4 | 112.262 | 5e-05 | 5.4332e-05 | 102.918 | 103.9347
22940 | 1567.6 | 112.261 | 7.5e-05 | 5.4312e-05 | 102.898 | 103.9335
22950 | 1567.8 | 112.261 | 5e-05 | 5.4293e-05 | 102.877 | 103.9324
22960 | 1568 | 112.26 | 5e-05 | 5.4273e-05 | 102.857 | 103.9313
22970 | 1568 | 112.26 | 7.5e-05 | 5.4254e-05 | 102.837 | 103.9302
22980 | 1568.2 | 112.259 | 5e-05 | 5.4234e-05 | 102.816 | 103.929
22990 | 1568.4 | 112.258 | 7.5e-05 | 5.4215e-05 | 102.796 | 103.9279
23000 | 1568.6 | 112.258 | 5e-05 | 5.4195e-05 | 102.776 | 103.9268
23010 | 1568.8 | 112.257 | 5e-05 | 5.4176e-05 | 102.755 | 103.9256
23020 | 1568.9 | 112.257 | 7.5e-05 | 5.4156e-05 | 102.735 | 103.9245
23030 | 1569 | 112.256 | 5e-05 | 5.4137e-05 | 102.715 | 103.9234
23040 | 1569.2 | 112.255 | 7.5e-05 | 5.4118e-05 | 102.694 | 103.9222
23050 | 1569.5 | 112.255 | 7.5e-05 | 5.4098e-05 | 102.674 | 103.9211
23060 | 1569.5 | 112.254 | 5e-05 | 5.4079e-05 | 102.654 | 103.92
23070 | 1569.7 | 112.253 | 7.5e-05 | 5.406e-05 | 102.633 | 103.9189
23080 | 1570 | 112.253 | 5e-05 | 5.404e-05 | 102.613 | 103.9177
23090 | 1570.1 | 112.252 | 5e-05 | 5.4021e-05 | 102.593 | 103.9166
23100 | 1570.4 | 112.252 | 7.5e-05 | 5.4002e-05 | 102.572 | 103.9155
23110 | 1570.5 | 112.251 | 5e-05 | 5.3982e-05 | 102.551 | 103.9143
23120 | 1570.7 | 112.25 | 7.5e-05 | 5.3963e-05 | 102.531 | 103.9132
23130 | 1570.9 | 112.25 | 5e-05 | 5.3944e-05 | 102.51 | 103.9121
23140 | 1571.1 | 112.249 | 5e-05 | 5.3925e-05 | 102.49 | 103.9109
23150 | 1571.4 | 112.249 | 7.5e-05 | 5.3905e-05 | 102.47 | 103.9098
23160 | 1571.5 | 112.248 | 5e-05 | 5.3886e-05 | 102.449 | 103.9087
23170 | 1571.7 | 112.247 | 7.5e-05 | 5.3867e-05 | 102.429 | 103.9076
23180 | 1572 | 112.247 | 7.5e-05 | 5.3848e-05 | 102.409 | 103.9064
23190 | 1572.3 | 112.246 | 5e-05 | 5.3828e-05 | 102.388 | 103.9053
23200 | 1572.4 | 112.245 | 7.5e-05 | 5.3809e-05 | 102.368 | 103.9042
23210 | 1572.6 | 112.245 | 5e-05 | 5.379e-05 | 102.348 | 103.903
23220 | 1572.9 | 112.244 | 5e-05 | 5.3771e-05 | 102.327 | 103.9019
23230 | 1573.2 | 112.244 | 7.5e-05 | 5.3752e-05 | 102.307 | 103.9008
23240 | 1573.4 | 112.243 | 5e-05 | 5.3733e-05 | 102.287 | 103.8996
23250 | 1573.6 | 112.242 | 7.5e-05 | 5.3714e-05 | 102.266 | 103.8985
23260 | 1573.9 | 112.242 | 7.5e-05 | 5.3695e-05 | 102.246 | 103.8974
23270 | 1574.2 | 112.241 | 5e-05 | 5.3675e-05 | 102.226 | 103.8963
23280 | 1574.5 | 112.24 | 7.5e-05 | 5.3656e-05 | 102.205 | 103.8951
23290 | 1574.7 | 112.24 | 5e-05 | 5.3637e-05 | 102.185 | 103.894
23300 | 1575 | 112.239 | 5e-05 | 5.3618e-05 | 102.165 | 103.8929
23310 | 1575.3 | 112.239 | 7.5e-05 | 5.3599e-05 | 102.144 | 103.8917
23320 | 1575.6 | 112.238 | 5e-05 | 5.358e-05 | 102.124 | 103.8906
23330 | 1575.8 | 112.237 | 7.5e-05 | 5.3561e-05 | 102.104 | 103.8895
23340 | 1576 | 112.237 | 7.5e-05 | 5.3542e-05 | 102.083 | 103.8883
23350 | 1576.2 | 112.236 | 5e-05 | 5.3523e-05 | 102.063 | 103.8872
23360 | 1576.4 | 112.235 | 7.5e-05 | 5.3504e-05 | 102.043 | 103.8861
23370 | 1576.7 | 112.235 | 5e-05 | 5.3485e-05 | 102.021 | 103.885
23380 | 1576.8 | 112.234 | 5e-05 | 5.3466e-05 | 102.001 | 103.8838
23390 | 1577.1 | 112.234 | 7.5e-05 | 5.3447e-05 | 101.981 | 103.8827
23400 | 1577.3 | 112.233 | 5e-05 | 5.3428e-05 | 101.96 | 103.8816
23410 | 1577.6 | 112.232 | 7.5e-05 | 5.341e-05 | 101.94 | 103.8804
23420 | 1577.8 | 112.232 | 7.5e-05 | 5.3391e-05 | 101.92 | 103.8793
23430 | 1578 | 112.231 | 5e-05 | 5.3372e-05 | 101.899 | 103.8782
23440 | 1578.3 | 112.23 | 7.5e-05 | 5.3353e-05 | 101.879 | 103.877
23450 | 1578.5 | 112.23 | 5e-05 | 5.3334e-05 | 101.859 | 103.8759
23460 | 1578.8 | 112.229 | 5e-05 | 5.3315e-05 | 101.838 | 103.8748
23470 | 1579.1 | 112.229 | 7.5e-05 | 5.3296e-05 | 101.818 | 103.8737
23480 | 1579.4 | 112.228 | 5e-05 | 5.3278e-05 | 101.798 | 103.8725
23490 | 1579.6 | 112.227 | 7.5e-05 | 5.3259e-05 | 101.777 | 103.8714
23500 | 1579.9 | 112.227 | 7.5e-05 | 5.324e-05 | 101.757 | 103.8703
23510 | 1580.2 | 112.226 | 5e-05 | 5.3221e-05 | 101.737 | 103.8691
23520 | 1580.4 | 112.225 | 7.5e-05 | 5.3202e-05 | 101.716 | 103.868
23530 | 1580.6 | 112.225 | 5e-05 | 5.3184e-05 | 101.696 | 103.8669
23540 | 1580.9 | 112.224 | 5e-05 | 5.3165e-05 | 101.676 | 103.8657
23550 | 1581.2 | 112.224 | 7.5e-05 | 5.3146e-05 | 101.655 | 103.8646
23560 | 1581.4 | 112.223 | 5e-05 | 5.3127e-05 | 101.635 | 103.8635
23570 | 1581.7 | 112.222 | 7.5e-05 | 5.3109e-05 | 101.615 | 103.8624
23580 | 1581.9 | 112.222 | 7.5e-05 | 5.309e-05 | 101.594 | 103.8612
23590 | 1582.2 | 112.221 | 5e-05 | 5.3071e-05 | 101.574 | 103.8601
23600 | 1582.5 | 112.22 | 7.5e-05 | 5.3053e-05 | 101.554 | 103.859
23610 | 1582.7 | 112.22 | 7.5e-05 | 5.3034e-05 | 101.533 | 103.8578
23620 | 1583 | 112.219 | 5e-05 | 5.3015e-05 | 101.513 | 103.8567
23630 | 1583.3 | 112.218 | 7.5e-05 | 5.2997e-05 | 101.493 | 103.8556
23640 | 1583.6 | 112.218 | 5e-05 | 5.2978e-05 | 101.472 | 103.8544
23650 | 1583.9 | 112.217 | 5e-05 | 5.296e-05 | 101.451 | 103.8533
23660 | 1584.2 | 112.217 | 7.5e-05 | 5.2941e-05 | 101.431 | 103.8522
23670 | 1593.8 | 112.216 | 5e-05 | 5.2922e-05 | 101.431 | 103.8511
23680 | 1595.6 | 112.215 | 7.5e-05 | 5.2904e-05 | 101.446 | 103.8499
23690 | 1597.3 | 112.215 | 7.5e-05 | 5.2885e-05 | 101.461 | 103.8488
23700 | 1599 | 112.214 | 5e-05 | 5.2867e-05 | 101.475 | 103.8477
23710 | 1600.7 | 112.213 | 7.5e-05 | 5.2848e-05 | 101.49 | 103.8465
23720 | 1602.5 | 112.213 | 7.5e-05 | 5.283e-05 | 101.505 | 103.8454
23730 | 1604.2 | 112.212 | 5e-05 | 5.2811e-05 | 101.519 | 103.8443
23740 | 1605.9 | 112.211 | 7.5e-05 | 5.2793e-05 | 101.534 | 103.8431
23750 | 1607.7 | 112.211 | 7.5e-05 | 5.2774e-05 | 101.549 | 103.842
23760 | 1609.5 | 112.21 | 5e-05 | 5.2756e-05 | 101.563 | 103.8409
23770 | 1611.2 | 112.209 | 7.5e-05 | 5.2737e-05 | 101.578 | 103.8398
23780 | 1612.8 | 112.209 | 7.5e-05 | 5.2719e-05 | 101.593 | 103.8386
23790 | 1614.6 | 112.208 | 5e-05 | 5.27e-05 | 101.607 | 103.8375
23800 | 1616.3 | 112.207 | 7.5e-05 | 5.2682e-05 | 101.622 | 103.8364
23810 | 1618 | 112.207 | 7.5e-05 | 5.2664e-05 | 101.636 | 103.8352
23820 | 1619.8 | 112.206 | 5e-05 | 5.2645e-05 | 101.651 | 103.8341
23830 | 1621.5 | 112.205 | 7.5e-05 | 5.2627e-05 | 101.666 | 103.833
23840 | 1623.2 | 112.205 | 7.5e-05 | 5.2609e-05 | 101.68 | 103.8318
23850 | 1624.9 | 112.204 | 5e-05 | 5.259e-05 | 101.695 | 103.8307
23860 | 1626.7 | 112.203 | 7.5e-05 | 5.2572e-05 | 101.71 | 103.8296
23870 | 1628.4 | 112.203 | 7.5e-05 | 5.2553e-05 | 101.724 | 103.8285
23880 | 1630.2 | 112.202 | 7.5e-05 | 5.2535e-05 | 101.739 | 103.8273
23890 | 1631.8 | 112.201 | 7.5e-05 | 5.2517e-05 | 101.753 | 103.8262
23900 | 1633.6 | 112.2 | 7.5e-05 | 5.2499e-05 | 101.768 | 103.8251
23910 | 1635.4 | 112.2 | 7.5e-05 | 5.248e-05 | 101.783 | 103.8239
23920 | 1637.1 | 112.199 | 5e-05 | 5.2462e-05 | 101.797 | 103.8228
23930 | 1638.8 | 112.198 | 7.5e-05 | 5.2444e-05 | 101.812 | 103.8217
23940 | 1640.6 | 112.198 | 7.5e-05 | 5.2426e-05 | 101.827 | 103.8205
23950 | 1642.3 | 112.197 | 7.5e-05 | 5.2407e-05 | 101.841 | 103.8194
23960 | 1644.1 | 112.196 | 7.5e-05 | 5.2389e-05 | 101.856 | 103.8183
23970 | 1645.8 | 112.195 | 7.5e-05 | 5.2371e-05 | 101.87 | 103.8172
23980 | 1647.6 | 112.195 | 7.5e-05 | 5.2353e-05 | 101.885 | 103.816
23990 | 1649.3 | 112.194 | 7.5e-05 | 5.2335e-05 | 101.9 | 103.8149
24000 | 1651 | 112.193 | 0.0001 | 5.2316e-05 | 101.914 | 103.8138
24010 | 1652.8 | 112.192 | 7.5e-05 | 5.2298e-05 | 101.929 | 103.8126
24020 | 1654.5 | 112.191 | 7.5e-05 | 5.228e-05 | 101.943 | 103.8115
24030 | 1656.3 | 112.191 | 7.5e-05 | 5.2262e-05 | 101.958 | 103.8104
24040 | 1657.9 | 112.19 | 7.5e-05 | 5.2244e-05 | 101.973 | 103.8092
24050 | 1659.8 | 112.189 | 7.5e-05 | 5.2226e-05 | 101.987 | 103.8081
24060 | 1661.3 | 112.188 | 7.5e-05 | 5.2208e-05 | 102.002 | 103.807
24070 | 1662.4 | 112.188 | 7.5e-05 | 5.219e-05 | 102.016 | 103.8059
24080 | 1663.5 | 112.187 | 7.5e-05 | 5.2172e-05 | 102.031 | 103.8047
24090 | 1664.9 | 112.186 | 0.0001 | 5.2154e-05 | 102.046 | 103.8036
24100 | 1666.1 | 112.185 | 7.5e-05 | 5.2136e-05 | 102.06 | 103.8025
24110 | 1667.4 | 112.184 | 7.5e-05 | 5.2117e-05 | 102.075 | 103.8013
24120 | 1668.7 | 112.184 | 7.5e-05 | 5.2099e-05 | 102.089 | 103.8002
24130 | 1670.4 | 112.183 | 7.5e-05 | 5.2081e-05 | 102.104 | 103.7991
24140 | 1672.1 | 112.182 | 0.0001 | 5.2064e-05 | 102.119 | 103.7979
24150 | 1673.8 | 112.181 | 7.5e-05 | 5.2046e-05 | 102.134 | 103.7968
24160 | 1675.3 | 112.18 | 7.5e-05 | 5.2028e-05 | 102.149 | 103.7957
24170 | 1676.1 | 112.18 | 7.5e-05 | 5.201e-05 | 102.163 | 103.7946
24180 | 1676.4 | 112.179 | 7.5e-05 | 5.1992e-05 | 102.178 | 103.7934
24190 | 1677 | 112.178 | 0.0001 | 5.1974e-05 | 102.192 | 103.7923
24200 | 1677.6 | 112.177 | 0.0001 | 5.1956e-05 | 102.207 | 103.7912
24210 | 1678.5 | 112.176 | 0.0001 | 5.1938e-05 | 102.221 | 103.79
24220 | 1679.3 | 112.175 | 7.5e-05 | 5.192e-05 | 102.236 | 103.7889
24230 | 1680.1 | 112.174 | 7.5e-05 | 5.1902e-05 | 102.251 | 103.7878
24240 | 1681 | 112.174 | 7.5e-05 | 5.1884e-05 | 102.265 | 103.7866
24250 | 1682.6 | 112.173 | 7.5e-05 | 5.1867e-05 | 102.28 | 103.7855
24260 | 1684.2 | 112.172 | 0.0001 | 5.1849e-05 | 102.294 | 103.7844
24270 | 1685.9 | 112.171 | 0.0001 | 5.1831e-05 | 102.309 | 103.7833
24280 | 1687.6 | 112.17 | 0.0001 | 5.1813e-05 | 102.323 | 103.7821
24290 | 1689.2 | 112.169 | 7.5e-05 | 5.1795e-05 | 102.338 | 103.781
24300 | 1690.8 | 112.168 | 7.5e-05 | 5.1778e-05 | 102.353 | 103.7799
24310 | 1692.5 | 112.168 | 7.5e-05 | 5.176e-05 | 102.367 | 103.7787
24320 | 1694 | 112.167 | 7.5e-05 | 5.1742e-05 | 102.383 | 103.7776
24330 | 1695.1 | 112.166 | 0.0001 | 5.1724e-05 | 102.397 | 103.7765
24340 | 1696.5 | 112.165 | 0.0001 | 5.1707e-05 | 102.412 | 103.7753
24350 | 1695.6 | 112.164 | 0.0001 | 5.1689e-05 | 102.426 | 103.7742
24360 | 1693.6 | 112.163 | 0.0001 | 5.1671e-05 | 102.441 | 103.7731
24370 | 1692.4 | 112.162 | 0.0001 | 5.1653e-05 | 102.455 | 103.772
24380 | 1688 | 112.161 | 7.5e-05 | 5.1636e-05 | 102.47 | 103.7708
24390 | 1685.9 | 112.16 | 7.5e-05 | 5.1618e-05 | 102.484 | 103.7697
24400 | 1684.5 | 112.16 | 7.5e-05 | 5.16e-05 | 102.499 | 103.7686
24410 | 1683.6 | 112.159 | 7.5e-05 | 5.1583e-05 | 102.514 | 103.7674
24420 | 1682.4 | 112.158 | 0.0001 | 5.1565e-05 | 102.528 | 103.7663
24430 | 1681.2 | 112.157 | 0.0001 | 5.1548e-05 | 102.543 | 103.7652
24440 | 1679.6 | 112.156 | 0.0001 | 5.153e-05 | 102.558 | 103.764
24450 | 1677.9 | 112.155 | 0.0001 | 5.1512e-05 | 102.573 | 103.7629
24460 | 1676.5 | 112.154 | 0.0001 | 5.1495e-05 | 102.587 | 103.7618
24470 | 1676.1 | 112.153 | 0.0001 | 5.1477e-05 | 102.602 | 103.7607
24480 | 1675.6 | 112.152 | 7.5e-05 | 5.146e-05 | 102.616 | 103.7595
24490 | 1675.2 | 112.151 | 7.5e-05 | 5.1442e-05 | 102.631 | 103.7584
24500 | 1669.9 | 112.151 | 7.5e-05 | 5.1425e-05 | 102.645 | 103.7573
24510 | 1662.1 | 112.15 | 7.5e-05 | 5.1407e-05 | 102.66 | 103.7561
24520 | 1656.3 | 112.149 | 0.0001 | 5.139e-05 | 102.674 | 103.755
24530 | 1647.8 | 112.148 | 0.0001 | 5.1372e-05 | 102.689 | 103.7539
24540 | 1637.8 | 112.147 | 0.0001 | 5.1355e-05 | 102.704 | 103.7527
24550 | 1633.2 | 112.146 | 0.0001 | 5.1337e-05 | 102.719 | 103.7516
24560 | 1628.7 | 112.145 | 0.0001 | 5.132e-05 | 102.733 | 103.7505
24570 | 1624.4 | 112.144 | 0.0001 | 5.1302e-05 | 102.748 | 103.7494
24580 | 1618.7 | 112.143 | 7.5e-05 | 5.1285e-05 | 102.762 | 103.7482
24590 | 1614.4 | 112.142 | 7.5e-05 | 5.1267e-05 | 102.777 | 103.7471
24600 | 1610.2 | 112.142 | 7.5e-05 | 5.125e-05 | 102.791 | 103.746
24610 | 1605.8 | 112.141 | 7.5e-05 | 5.1233e-05 | 102.806 | 103.7448
24620 | 1601.7 | 112.14 | 0.0001 | 5.1215e-05 | 102.82 | 103.7437
24630 | 1599.8 | 112.139 | 0.0001 | 5.1198e-05 | 102.835 | 103.7426
24640 | 1598.3 | 112.138 | 0.0001 | 5.1181e-05 | 102.85 | 103.7414
24650 | 1596.6 | 112.137 | 7.5e-05 | 5.1163e-05 | 102.865 | 103.7403
24660 | 1594.8 | 112.136 | 7.5e-05 | 5.1146e-05 | 102.879 | 103.7392
24670 | 1593.4 | 112.136 | 7.5e-05 | 5.1129e-05 | 102.894 | 103.7381
24680 | 1592.6 | 112.135 | 7.5e-05 | 5.1111e-05 | 102.909 | 103.7369
24690 | 1592.3 | 112.134 | 0.0001 | 5.1094e-05 | 102.923 | 103.7358
24700 | 1592.4 | 112.133 | 0.0001 | 5.1077e-05 | 102.938 | 103.7347
24710 | 1592.7 | 112.132 | 0.0001 | 5.1059e-05 | 102.952 | 103.7335
24720 | 1592.8 | 112.131 | 0.0001 | 5.1042e-05 | 102.967 | 103.7324
24730 | 1593.5 | 112.13 | 7.5e-05 | 5.1025e-05 | 102.981 | 103.7313
24740 | 1593.6 | 112.129 | 7.5e-05 | 5.1008e-05 | 102.997 | 103.7301
24750 | 1594 | 112.129 | 7.5e-05 | 5.0991e-05 | 103.011 | 103.729
24760 | 1594.2 | 112.128 | 7.5e-05 | 5.0973e-05 | 103.026 | 103.7279
24770 | 1594.8 | 112.127 | 0.0001 | 5.0956e-05 | 103.04 | 103.7268
24780 | 1595.2 | 112.126 | 0.0001 | 5.0939e-05 | 103.055 | 103.7256
24790 | 1595.6 | 112.125 | 0.0001 | 5.0922e-05 | 103.069 | 103.7245
24800 | 1596 | 112.124 | 7.5e-05 | 5.0905e-05 | 103.084 | 103.7234
24810 | 1596.5 | 112.123 | 7.5e-05 | 5.0888e-05 | 103.099 | 103.7222
24820 | 1594.6 | 112.123 | 7.5e-05 | 5.087e-05 | 103.109 | 103.7211
24830 | 1592.6 | 112.122 | 7.5e-05 | 5.0853e-05 | 103.118 | 103.72
24840 | 1590.8 | 112.121 | 0.0001 | 5.0836e-05 | 103.126 | 103.7188
24850 | 1589 | 112.12 | 0.0001 | 5.0819e-05 | 103.135 | 103.7177
24860 | 1586.8 | 112.119 | 0.0001 | 5.0802e-05 | 103.143 | 103.7166
24870 | 1585 | 112.118 | 0.0001 | 5.0785e-05 | 103.151 | 103.7155
24880 | 1583.3 | 112.117 | 7.5e-05 | 5.0768e-05 | 103.159 | 103.7143
24890 | 1582.1 | 112.116 | 7.5e-05 | 5.0751e-05 | 103.168 | 103.7132
24900 | 1581 | 112.116 | 7.5e-05 | 5.0734e-05 | 103.176 | 103.7121
24910 | 1580.1 | 112.115 | 7.5e-05 | 5.0717e-05 | 103.185 | 103.7109
24920 | 1578.9 | 112.114 | 0.0001 | 5.07e-05 | 103.193 | 103.7098
24930 | 1577.9 | 112.113 | 0.0001 | 5.0683e-05 | 103.202 | 103.7087
24940 | 1576.8 | 112.112 | 0.0001 | 5.0666e-05 | 103.21 | 103.7075
24950 | 1575.8 | 112.111 | 0.0001 | 5.0649e-05 | 103.219 | 103.7064
24960 | 1574.5 | 112.11 | 0.0001 | 5.0632e-05 | 103.227 | 103.7053
24970 | 1573.7 | 112.109 | 0.0001 | 5.0615e-05 | 103.236 | 103.7042
24980 | 1574.1 | 112.108 | 0.0001 | 5.0598e-05 | 103.244 | 103.703
24990 | 1573.9 | 112.107 | 0.0001 | 5.0581e-05 | 103.253 | 103.7019
25000 | 1573.6 | 112.106 | 0.0001 | 5.0564e-05 | 103.261 | 103.7008
25010 | 1573.6 | 112.105 | 0.0001 | 5.0548e-05 | 103.27 | 103.6996
25020 | 1573.5 | 112.104 | 7.5e-05 | 5.0531e-05 | 103.278 | 103.6985
25030 | 1574.4 | 112.103 | 7.5e-05 | 5.0514e-05 | 103.287 | 103.6974
25040 | 1575.3 | 112.103 | 7.5e-05 | 5.0497e-05 | 103.295 | 103.6962
25050 | 1575.3 | 112.102 | 7.5e-05 | 5.048e-05 | 103.304 | 103.6951
25060 | 1576.3 | 112.101 | 0.0001 | 5.0463e-05 | 103.312 | 103.694
25070 | 1577.7 | 112.1 | 0.0001 | 5.0447e-05 | 103.321 | 103.6929
25080 | 1579.2 | 112.099 | 0.0001 | 5.043e-05 | 103.329 | 103.6917
25090 | 1580.9 | 112.098 | 0.0001 | 5.0413e-05 | 103.338 | 103.6906
25100 | 1583.1 | 112.097 | 0.0001 | 5.0396e-05 | 103.346 | 103.6895
25110 | 1600.3 | 112.096 | 0.0001 | 5.0379e-05 | 103.355 | 103.6883
25120 | 1615 | 112.095 | 0.0001 | 5.0363e-05 | 103.363 | 103.6872
25130 | 1612.9 | 112.094 | 0.000125 | 5.0346e-05 | 103.372 | 103.6861
25140 | 1610.1 | 112.093 | 0.000125 | 5.0329e-05 | 103.38 | 103.6849
25150 | 1607.8 | 112.091 | 0.000125 | 5.0313e-05 | 103.389 | 103.6838
25160 | 1605.1 | 112.09 | 0.000125 | 5.0296e-05 | 103.397 | 103.6827
25170 | 1602.8 | 112.089 | 0.0001 | 5.0279e-05 | 103.406 | 103.6816
25180 | 1600.2 | 112.088 | 0.0001 | 5.0263e-05 | 103.413 | 103.6804
25190 | 1598 | 112.087 | 0.0001 | 5.0246e-05 | 103.422 | 103.6793
25200 | 1596.3 | 112.086 | 0.0001 | 5.0229e-05 | 103.43 | 103.6782
25210 | 1594.1 | 112.085 | 0.0001 | 5.0213e-05 | 103.439 | 103.677
25220 | 1592.3 | 112.084 | 0.0001 | 5.0196e-05 | 103.447 | 103.6759
25230 | 1590.5 | 112.083 | 0.0001 | 5.0179e-05 | 103.455 | 103.6748
25240 | 1589.7 | 112.082 | 0.0001 | 5.0163e-05 | 103.464 | 103.6736
25250 | 1592.9 | 112.081 | 0.0001 | 5.0146e-05 | 103.472 | 103.6725
25260 | 1593.2 | 112.08 | 0.0001 | 5.013e-05 | 103.481 | 103.6714
25270 | 1595 | 112.079 | 0.0001 | 5.0113e-05 | 103.489 | 103.6703
25280 | 1596.1 | 112.078 | 0.0001 | 5.0097e-05 | 103.498 | 103.6691
25290 | 1597.3 | 112.077 | 0.0001 | 5.008e-05 | 103.506 | 103.668
25300 | 1593.5 | 112.076 | 0.0001 | 5.0064e-05 | 103.515 | 103.6669
25310 | 1589.8 | 112.075 | 0.0001 | 5.0047e-05 | 103.523 | 103.6657
25320 | 1586.1 | 112.074 | 0.0001 | 5.0031e-05 | 103.532 | 103.6646
25330 | 1582.3 | 112.073 | 0.0001 | 5.0014e-05 | 103.54 | 103.6635
25340 | 1578.5 | 112.072 | 0.0001 | 4.9998e-05 | 103.549 | 103.6623
25350 | 1574.8 | 112.071 | 0.000125 | 4.9981e-05 | 103.557 | 103.6612
25360 | 1571 | 112.07 | 0.000125 | 4.9965e-05 | 103.566 | 103.6601
25370 | 1567.3 | 112.068 | 0.000125 | 4.9948e-05 | 103.574 | 103.659
25380 | 1563.5 | 112.067 | 0.000125 | 4.9932e-05 | 103.583 | 103.6578
25390 | 1559.7 | 112.066 | 0.0001 | 4.9916e-05 | 103.591 | 103.6567
25400 | 1556 | 112.065 | 0.0001 | 4.9899e-05 | 103.6 | 103.6556
25410 | 1552.1 | 112.064 | 0.0001 | 4.9883e-05 | 103.608 | 103.6544
25420 | 1548.5 | 112.063 | 0.0001 | 4.9866e-05 | 103.617 | 103.6533
25430 | 1544.7 | 112.062 | 0.0001 | 4.985e-05 | 103.625 | 103.6522
25440 | 1540.9 | 112.061 | 0.0001 | 4.9834e-05 | 103.634 | 103.651
25450 | 1537.1 | 112.06 | 0.0001 | 4.9817e-05 | 103.642 | 103.6499
25460 | 1533.1 | 112.059 | 0.0001 | 4.9801e-05 | 103.651 | 103.6488
25470 | 1529.3 | 112.058 | 0.0001 | 4.9785e-05 | 103.659 | 103.6477
25480 | 1525.2 | 112.057 | 0.0001 | 4.9769e-05 | 103.668 | 103.6465
25490 | 1521.3 | 112.056 | 0.0001 | 4.9752e-05 | 103.675 | 103.6454
25500 | 1517.3 | 112.055 | 0.0001 | 4.9736e-05 | 103.684 | 103.6443
25510 | 1513.3 | 112.054 | 0.0001 | 4.972e-05 | 103.692 | 103.6431
25520 | 1509.4 | 112.053 | 0.0001 | 4.9704e-05 | 103.701 | 103.642
25530 | 1505.3 | 112.052 | 0.0001 | 4.9687e-05 | 103.71 | 103.6409
25540 | 1501.3 | 112.051 | 0.0001 | 4.9671e-05 | 103.718 | 103.6397
25550 | 1497.3 | 112.05 | 0.0001 | 4.9655e-05 | 103.727 | 103.6386
25560 | 1493.3 | 112.049 | 0.0001 | 4.9639e-05 | 103.735 | 103.6375
25570 | 1489.4 | 112.048 | 0.0001 | 4.9623e-05 | 103.744 | 103.6364
25580 | 1485.4 | 112.047 | 0.0001 | 4.9606e-05 | 103.752 | 103.6352
25590 | 1481.3 | 112.046 | 0.0001 | 4.959e-05 | 103.761 | 103.6341
25600 | 1477.2 | 112.045 | 0.0001 | 4.9574e-05 | 103.769 | 103.633
25610 | 1473.2 | 112.044 | 0.0001 | 4.9558e-05 | 103.778 | 103.6318
25620 | 1469.3 | 112.043 | 0.0001 | 4.9542e-05 | 103.786 | 103.6307
25630 | 1465.2 | 112.042 | 0.0001 | 4.9526e-05 | 103.795 | 103.6296
25640 | 1461.2 | 112.041 | 0.0001 | 4.951e-05 | 103.803 | 103.6284
25650 | 1457.2 | 112.04 | 0.0001 | 4.9494e-05 | 103.811 | 103.6273
25660 | 1453.1 | 112.039 | 0.0001 | 4.9478e-05 | 103.819 | 103.6262
25670 | 1449.1 | 112.038 | 0.0001 | 4.9462e-05 | 103.828 | 103.6251
25680 | 1445.1 | 112.037 | 0.0001 | 4.9446e-05 | 103.836 | 103.6239
25690 | 1441 | 112.036 | 0.0001 | 4.943e-05 | 103.845 | 103.6228
25700 | 1436.9 | 112.035 | 7.5e-05 | 4.9414e-05 | 103.854 | 103.6217
25710 | 1432.8 | 112.034 | 7.5e-05 | 4.9398e-05 | 103.862 | 103.6205
25720 | 1428.8 | 112.034 | 7.5e-05 | 4.9382e-05 | 103.871 | 103.6194
25730 | 1424.7 | 112.033 | 7.5e-05 | 4.9366e-05 | 103.879 | 103.6183
25740 | 1420.8 | 112.032 | 0.0001 | 4.935e-05 | 103.888 | 103.6171
25750 | 1416.7 | 112.031 | 0.0001 | 4.9334e-05 | 103.896 | 103.616
25760 | 1412.5 | 112.03 | 0.0001 | 4.9318e-05 | 103.905 | 103.6149
25770 | 1408.5 | 112.029 | 0.0001 | 4.9302e-05 | 103.912 | 103.6138
25780 | 1404.4 | 112.028 | 0.0001 | 4.9286e-05 | 103.921 | 103.6126
25790 | 1400.3 | 112.027 | 0.0001 | 4.927e-05 | 103.93 | 103.6115
25800 | 1396.2 | 112.026 | 0.0001 | 4.9254e-05 | 103.938 | 103.6104
25810 | 1392.2 | 112.025 | 0.0001 | 4.9238e-05 | 103.947 | 103.6092
25820 | 1388.1 | 112.024 | 7.5e-05 | 4.9222e-05 | 103.955 | 103.6081
25830 | 1384.1 | 112.023 | 7.5e-05 | 4.9207e-05 | 103.964 | 103.607
25840 | 1380 | 112.023 | 7.5e-05 | 4.9191e-05 | 103.972 | 103.6058
25850 | 1375.8 | 112.022 | 7.5e-05 | 4.9175e-05 | 103.981 | 103.6047
25860 | 1371.8 | 112.021 | 0.0001 | 4.9159e-05 | 103.989 | 103.6036
25870 | 1367.7 | 112.02 | 0.0001 | 4.9143e-05 | 103.997 | 103.6025
25880 | 1363.6 | 112.019 | 0.0001 | 4.9128e-05 | 104.006 | 103.6013
25890 | 1359.6 | 112.018 | 0.0001 | 4.9112e-05 | 104.014 | 103.6002
25900 | 1355.5 | 112.017 | 7.5e-05 | 4.9096e-05 | 104.023 | 103.5991
25910 | 1351.5 | 112.016 | 7.5e-05 | 4.908e-05 | 104.031 | 103.5979
25920 | 1347.4 | 112.016 | 7.5e-05 | 4.9065e-05 | 104.04 | 103.5968
25930 | 1343.5 | 112.015 | 7.5e-05 | 4.9049e-05 | 104.049 | 103.5957
25940 | 1339.4 | 112.014 | 0.0001 | 4.9033e-05 | 104.057 | 103.5945
25950 | 1335.4 | 112.013 | 0.0001 | 4.9018e-05 | 104.065 | 103.5934
25960 | 1331.3 | 112.012 | 0.0001 | 4.9002e-05 | 104.073 | 103.5923
25970 | 1327.3 | 112.011 | 7.5e-05 | 4.8986e-05 | 104.082 | 103.5912
25980 | 1323.2 | 112.01 | 7.5e-05 | 4.8971e-05 | 104.091 | 103.59
25990 | 1319.1 | 112.01 | 7.5e-05 | 4.8955e-05 | 104.099 | 103.5889
26000 | 1315.2 | 112.009 | 7.5e-05 | 4.8939e-05 | 104.108 | 103.5878
26010 | 1311.1 | 112.008 | 0.0001 | 4.8924e-05 | 104.116 | 103.5866
26020 | 1307.1 | 112.007 | 7.5e-05 | 4.8908e-05 | 104.124 | 103.5855
26030 | 1303 | 112.006 | 7.5e-05 | 4.8892e-05 | 104.133 | 103.5844
26040 | 1298.9 | 112.006 | 7.5e-05 | 4.8877e-05 | 104.141 | 103.5832
26050 | 1302.4 | 112.005 | 7.5e-05 | 4.8861e-05 | 104.147 | 103.5821
26060 | 1307.9 | 112.004 | 0.0001 | 4.8846e-05 | 104.15 | 103.581
26070 | 1313.4 | 112.003 | 7.5e-05 | 4.883e-05 | 104.155 | 103.5799
26080 | 1318.8 | 112.002 | 7.5e-05 | 4.8815e-05 | 104.16 | 103.5787
26090 | 1324.3 | 112.002 | 7.5e-05 | 4.8799e-05 | 104.164 | 103.5776
26100 | 1329.8 | 112.001 | 7.5e-05 | 4.8784e-05 | 104.168 | 103.5765
26110 | 1335.3 | 112 | 0.0001 | 4.8768e-05 | 104.173 | 103.5753
26120 | 1340.7 | 111.999 | 7.5e-05 | 4.8753e-05 | 104.177 | 103.5742
26130 | 1346.2 | 111.998 | 7.5e-05 | 4.8737e-05 | 104.182 | 103.5731
26140 | 1351.7 | 111.998 | 7.5e-05 | 4.8722e-05 | 104.185 | 103.5719
26150 | 1357.1 | 111.997 | 7.5e-05 | 4.8706e-05 | 104.19 | 103.5708
26160 | 1362.6 | 111.996 | 0.0001 | 4.8691e-05 | 104.195 | 103.5697
26170 | 1368.1 | 111.995 | 0.0001 | 4.8676e-05 | 104.198 | 103.5686
26180 | 1373.6 | 111.994 | 7.5e-05 | 4.866e-05 | 104.203 | 103.5674
26190 | 1379 | 111.993 | 7.5e-05 | 4.8645e-05 | 104.207 | 103.5663
26200 | 1384.5 | 111.993 | 7.5e-05 | 4.8629e-05 | 104.212 | 103.5652
26210 | 1390.1 | 111.992 | 7.5e-05 | 4.8614e-05 | 104.216 | 103.564
26220 | 1395.5 | 111.991 | 0.0001 | 4.8599e-05 | 104.22 | 103.5629
26230 | 1401 | 111.99 | 7.5e-05 | 4.8583e-05 | 104.225 | 103.5618
26240 | 1406.5 | 111.989 | 7.5e-05 | 4.8568e-05 | 104.229 | 103.5606
26250 | 1412 | 111.989 | 7.5e-05 | 4.8553e-05 | 104.233 | 103.5595
26260 | 1417.4 | 111.988 | 7.5e-05 | 4.8538e-05 | 104.238 | 103.5584
26270 | 1423 | 111.987 | 0.0001 | 4.8522e-05 | 104.242 | 103.5573
26280 | 1428.5 | 111.986 | 7.5e-05 | 4.8507e-05 | 104.247 | 103.5561
26290 | 1434 | 111.985 | 7.5e-05 | 4.8492e-05 | 104.251 | 103.555
26300 | 1439.5 | 111.985 | 7.5e-05 | 4.8476e-05 | 104.255 | 103.5539
26310 | 1445.1 | 111.984 | 7.5e-05 | 4.8461e-05 | 104.26 | 103.5527
26320 | 1450.6 | 111.983 | 0.0001 | 4.8446e-05 | 104.263 | 103.5516
26330 | 1456.1 | 111.982 | 0.0001 | 4.8431e-05 | 104.268 | 103.5505
26340 | 1461.6 | 111.981 | 7.5e-05 | 4.8416e-05 | 104.273 | 103.5493
26350 | 1467.2 | 111.98 | 7.5e-05 | 4.84e-05 | 104.277 | 103.5482
26360 | 1472.6 | 111.98 | 7.5e-05 | 4.8385e-05 | 104.281 | 103.5471
26370 | 1478.2 | 111.979 | 7.5e-05 | 4.837e-05 | 104.285 | 103.546
26380 | 1483.7 | 111.978 | 0.0001 | 4.8355e-05 | 104.29 | 103.5448
26390 | 1489.3 | 111.977 | 7.5e-05 | 4.834e-05 | 104.295 | 103.5437
26400 | 1494.7 | 111.976 | 7.5e-05 | 4.8325e-05 | 104.298 | 103.5426
26410 | 1500.3 | 111.976 | 7.5e-05 | 4.831e-05 | 104.303 | 103.5414
26420 | 1505.9 | 111.975 | 7.5e-05 | 4.8295e-05 | 104.308 | 103.5403
26430 | 1511.4 | 111.974 | 0.0001 | 4.8279e-05 | 104.312 | 103.5392
26440 | 1516.9 | 111.973 | 7.5e-05 | 4.8264e-05 | 104.316 | 103.538
26450 | 1522.5 | 111.972 | 7.5e-05 | 4.8249e-05 | 104.32 | 103.5369
26460 | 1528.1 | 111.972 | 7.5e-05 | 4.8234e-05 | 104.325 | 103.5358
26470 | 1533.5 | 111.971 | 7.5e-05 | 4.8219e-05 | 104.329 | 103.5347
26480 | 1539.1 | 111.97 | 0.0001 | 4.8204e-05 | 104.333 | 103.5335
26490 | 1544.7 | 111.969 | 0.0001 | 4.8189e-05 | 104.338 | 103.5324
26500 | 1550.3 | 111.968 | 7.5e-05 | 4.8174e-05 | 104.343 | 103.5313
26510 | 1555.7 | 111.967 | 7.5e-05 | 4.8159e-05 | 104.346 | 103.5301
26520 | 1561.3 | 111.967 | 7.5e-05 | 4.8144e-05 | 104.351 | 103.529
26530 | 1566.9 | 111.966 | 7.5e-05 | 4.8129e-05 | 104.355 | 103.5279
26540 | 1572.3 | 111.965 | 0.0001 | 4.8114e-05 | 104.36 | 103.5267
26550 | 1577.9 | 111.964 | 0.0001 | 4.81e-05 | 104.364 | 103.5256
26560 | 1583.6 | 111.963 | 7.5e-05 | 4.8085e-05 | 104.368 | 103.5245
26570 | 1589.1 | 111.962 | 7.5e-05 | 4.807e-05 | 104.373 | 103.5234
26580 | 1594.6 | 111.962 | 7.5e-05 | 4.8055e-05 | 104.376 | 103.5222
26590 | 1600.2 | 111.961 | 7.5e-05 | 4.804e-05 | 104.381 | 103.5211
26600 | 1605.8 | 111.96 | 0.0001 | 4.8025e-05 | 104.386 | 103.52
26610 | 1611.2 | 111.959 | 7.5e-05 | 4.801e-05 | 104.39 | 103.5188
26620 | 1616.9 | 111.958 | 7.5e-05 | 4.7995e-05 | 104.394 | 103.5177
26630 | 1622.5 | 111.958 | 7.5e-05 | 4.7981e-05 | 104.399 | 103.5166
26640 | 1628.1 | 111.957 | 7.5e-05 | 4.7966e-05 | 104.403 | 103.5154
26650 | 1633.6 | 111.956 | 0.0001 | 4.7951e-05 | 104.408 | 103.5143
26660 | 1639.2 | 111.955 | 0.0001 | 4.7936e-05 | 104.411 | 103.5132
26670 | 1644.8 | 111.954 | 7.5e-05 | 4.7921e-05 | 104.416 | 103.5121
26680 | 1650.3 | 111.953 | 7.5e-05 | 4.7907e-05 | 104.421 | 103.5109
26690 | 1655.9 | 111.953 | 7.5e-05 | 4.7892e-05 | 104.424 | 103.5098
26700 | 1661.5 | 111.952 | 7.5e-05 | 4.7877e-05 | 104.429 | 103.5087
26710 | 1667.2 | 111.951 | 0.0001 | 4.7862e-05 | 104.434 | 103.5075
26720 | 1672.7 | 111.95 | 7.5e-05 | 4.7848e-05 | 104.438 | 103.5064
26730 | 1678.3 | 111.949 | 7.5e-05 | 4.7833e-05 | 104.442 | 103.5053
26740 | 1683.9 | 111.949 | 7.5e-05 | 4.7818e-05 | 104.446 | 103.5041
26750 | 1689.4 | 111.948 | 7.5e-05 | 4.7804e-05 | 104.451 | 103.503
26760 | 1695.1 | 111.947 | 0.0001 | 4.7789e-05 | 104.455 | 103.5019
26770 | 1700.7 | 111.946 | 0.0001 | 4.7774e-05 | 104.459 | 103.5008
26780 | 1706.3 | 111.945 | 7.5e-05 | 4.776e-05 | 104.464 | 103.4996
26790 | 1711.8 | 111.944 | 7.5e-05 | 4.7745e-05 | 104.469 | 103.4985
26800 | 1717.5 | 111.944 | 7.5e-05 | 4.773e-05 | 104.472 | 103.4974
26810 | 1723.1 | 111.943 | 7.5e-05 | 4.7716e-05 | 104.477 | 103.4962
26820 | 1728.6 | 111.942 | 0.0001 | 4.7701e-05 | 104.481 | 103.4951
26830 | 1734.4 | 111.941 | 0.0001 | 4.7687e-05 | 104.486 | 103.494
26840 | 1739.9 | 111.94 | 7.5e-05 | 4.7672e-05 | 104.49 | 103.4928
26850 | 1745.6 | 111.939 | 7.5e-05 | 4.7658e-05 | 104.494 | 103.4917
26860 | 1751.1 | 111.939 | 7.5e-05 | 4.7643e-05 | 104.499 | 103.4906
26870 | 1756.8 | 111.938 | 7.5e-05 | 4.7629e-05 | 104.503 | 103.4895
26880 | 1762.4 | 111.937 | 0.0001 | 4.7614e-05 | 104.507 | 103.4883
26890 | 1768 | 111.936 | 7.5e-05 | 4.76e-05 | 104.512 | 103.4872
26900 | 1773.7 | 111.935 | 7.5e-05 | 4.7585e-05 | 104.516 | 103.4861
26910 | 1779.4 | 111.935 | 7.5e-05 | 4.7571e-05 | 104.52 | 103.4849
26920 | 1785.1 | 111.934 | 7.5e-05 | 4.7556e-05 | 104.525 | 103.4838
26930 | 1790.6 | 111.933 | 0.0001 | 4.7542e-05 | 104.529 | 103.4827
26940 | 1796.2 | 111.932 | 0.0001 | 4.7527e-05 | 104.533 | 103.4815
26950 | 1802 | 111.931 | 7.5e-05 | 4.7513e-05 | 104.538 | 103.4804
26960 | 1807.5 | 111.93 | 7.5e-05 | 4.7498e-05 | 104.542 | 103.4793
26970 | 1811.1 | 111.93 | 7.5e-05 | 4.7484e-05 | 104.547 | 103.4782
26980 | 1813.7 | 111.929 | 7.5e-05 | 4.747e-05 | 104.551 | 103.477
26990 | 1816.4 | 111.928 | 0.0001 | 4.7455e-05 | 104.555 | 103.4759
27000 | 1818.8 | 111.927 | 7.5e-05 | 4.7441e-05 | 104.56 | 103.4748
27010 | 1821.9 | 111.926 | 7.5e-05 | 4.7427e-05 | 104.563 | 103.4736
27020 | 1825.1 | 111.926 | 7.5e-05 | 4.7412e-05 | 104.568 | 103.4725
27030 | 1828.8 | 111.925 | 7.5e-05 | 4.7398e-05 | 104.573 | 103.4714
27040 | 1832.3 | 111.924 | 0.0001 | 4.7384e-05 | 104.577 | 103.4702
27050 | 1835.4 | 111.923 | 7.5e-05 | 4.7369e-05 | 104.581 | 103.4691
27060 | 1838.9 | 111.922 | 7.5e-05 | 4.7355e-05 | 104.586 | 103.468
27070 | 1842.2 | 111.922 | 7.5e-05 | 4.7341e-05 | 104.59 | 103.4669
27080 | 1845.3 | 111.921 | 7.5e-05 | 4.7327e-05 | 104.594 | 103.4657
27090 | 1848.6 | 111.92 | 0.0001 | 4.7312e-05 | 104.599 | 103.4646
27100 | 1852.3 | 111.919 | 7.5e-05 | 4.7298e-05 | 104.603 | 103.4635
27110 | 1854.2 | 111.918 | 7.5e-05 | 4.7284e-05 | 104.608 | 103.4623
27120 | 1855.1 | 111.918 | 7.5e-05 | 4.727e-05 | 104.611 | 103.4612
27130 | 1858.3 | 111.917 | 7.5e-05 | 4.7256e-05 | 104.616 | 103.4601
27140 | 1861.3 | 111.916 | 0.0001 | 4.7241e-05 | 104.621 | 103.4589
27150 | 1864.7 | 111.915 | 7.5e-05 | 4.7227e-05 | 104.624 | 103.4578
27160 | 1867.8 | 111.914 | 7.5e-05 | 4.7213e-05 | 104.629 | 103.4567
27170 | 1869.2 | 111.914 | 7.5e-05 | 4.7199e-05 | 104.634 | 103.4556
27180 | 1869.7 | 111.913 | 7.5e-05 | 4.7185e-05 | 104.637 | 103.4544
27190 | 1870.9 | 111.912 | 0.0001 | 4.7171e-05 | 104.642 | 103.4533
27200 | 1826.6 | 111.911 | 7.5e-05 | 4.7157e-05 | 104.652 | 103.4522
27210 | 1825.5 | 111.91 | 7.5e-05 | 4.7142e-05 | 104.663 | 103.451
27220 | 1823.7 | 111.91 | 7.5e-05 | 4.7128e-05 | 104.674 | 103.4499
27230 | 1819.3 | 111.909 | 7.5e-05 | 4.7114e-05 | 104.685 | 103.4488
27240 | 1814.9 | 111.908 | 7.5e-05 | 4.71e-05 | 104.696 | 103.4476
27250 | 1810.7 | 111.907 | 7.5e-05 | 4.7086e-05 | 104.707 | 103.4465
27260 | 1806.4 | 111.907 | 7.5e-05 | 4.7072e-05 | 104.718 | 103.4454
27270 | 1802.1 | 111.906 | 7.5e-05 | 4.7058e-05 | 104.729 | 103.4443
27280 | 1797.7 | 111.905 | 0.0001 | 4.7044e-05 | 104.741 | 103.4431
27290 | 1793.5 | 111.904 | 7.5e-05 | 4.703e-05 | 104.751 | 103.442
27300 | 1789.3 | 111.903 | 7.5e-05 | 4.7016e-05 | 104.762 | 103.4409
27310 | 1785.1 | 111.903 | 7.5e-05 | 4.7002e-05 | 104.774 | 103.4397
27320 | 1781 | 111.902 | 7.5e-05 | 4.6988e-05 | 104.784 | 103.4386
27330 | 1779.5 | 111.901 | 0.0001 | 4.6974e-05 | 104.796 | 103.4375
27340 | 1777.4 | 111.9 | 7.5e-05 | 4.696e-05 | 104.807 | 103.4363
27350 | 1777.6 | 111.899 | 7.5e-05 | 4.6947e-05 | 104.817 | 103.4352
27360 | 1790.9 | 111.899 | 7.5e-05 | 4.6933e-05 | 104.829 | 103.4341
27370 | 1790.4 | 111.898 | 7.5e-05 | 4.6919e-05 | 104.839 | 103.433
27380 | 1785.8 | 111.897 | 0.0001 | 4.6905e-05 | 104.851 | 103.4318
27390 | 1780.9 | 111.896 | 0.0001 | 4.6891e-05 | 104.862 | 103.4307
27400 | 1776.2 | 111.895 | 7.5e-05 | 4.6877e-05 | 104.873 | 103.4296
27410 | 1771.2 | 111.894 | 7.5e-05 | 4.6863e-05 | 104.884 | 103.4284
27420 | 1766.3 | 111.894 | 7.5e-05 | 4.685e-05 | 104.896 | 103.4273
27430 | 1761.5 | 111.893 | 7.5e-05 | 4.6836e-05 | 104.906 | 103.4262
27440 | 1756.7 | 111.892 | 0.0001 | 4.6822e-05 | 104.917 | 103.425
27450 | 1751.9 | 111.891 | 0.0001 | 4.6808e-05 | 104.928 | 103.4239
27460 | 1746.8 | 111.89 | 7.5e-05 | 4.6794e-05 | 104.939 | 103.4228
27470 | 1741.8 | 111.889 | 7.5e-05 | 4.6781e-05 | 104.951 | 103.4217
27480 | 1736.6 | 111.889 | 7.5e-05 | 4.6767e-05 | 104.961 | 103.4205
27490 | 1731.7 | 111.888 | 7.5e-05 | 4.6753e-05 | 104.973 | 103.4194
27500 | 1726.6 | 111.887 | 0.0001 | 4.6739e-05 | 104.984 | 103.4183
27510 | 1721.7 | 111.886 | 0.0001 | 4.6726e-05 | 104.994 | 103.4171
27520 | 1716.7 | 111.885 | 0.0001 | 4.6712e-05 | 105.006 | 103.416
27530 | 1711.6 | 111.884 | 7.5e-05 | 4.6698e-05 | 105.016 | 103.4149
27540 | 1706.6 | 111.883 | 7.5e-05 | 4.6685e-05 | 105.028 | 103.4137
27550 | 1701.5 | 111.883 | 7.5e-05 | 4.6671e-05 | 105.039 | 103.4126
27560 | 1696.6 | 111.882 | 7.5e-05 | 4.6657e-05 | 105.05 | 103.4115
27570 | 1691.5 | 111.881 | 0.0001 | 4.6644e-05 | 105.061 | 103.4104
27580 | 1686.6 | 111.88 | 0.0001 | 4.663e-05 | 105.072 | 103.4092
27590 | 1681.5 | 111.879 | 0.0001 | 4.6616e-05 | 105.083 | 103.4081
27600 | 1676.6 | 111.878 | 0.0001 | 4.6603e-05 | 105.094 | 103.407
27610 | 1671.6 | 111.877 | 0.0001 | 4.6589e-05 | 105.105 | 103.4058
27620 | 1666.6 | 111.876 | 7.5e-05 | 4.6576e-05 | 105.116 | 103.4047
27630 | 1661.7 | 111.875 | 7.5e-05 | 4.6562e-05 | 105.127 | 103.4036
27640 | 1656.6 | 111.875 | 7.5e-05 | 4.6549e-05 | 105.138 | 103.4024
27650 | 1651.7 | 111.874 | 7.5e-05 | 4.6535e-05 | 105.15 | 103.4013
27660 | 1646.7 | 111.873 | 0.0001 | 4.6522e-05 | 105.16 | 103.4002
27670 | 1641.7 | 111.872 | 0.0001 | 4.6508e-05 | 105.172 | 103.3991
27680 | 1636.7 | 111.871 | 0.0001 | 4.6495e-05 | 105.182 | 103.3979
27690 | 1631.8 | 111.87 | 0.0001 | 4.6481e-05 | 105.194 | 103.3968
27700 | 1626.8 | 111.869 | 0.0001 | 4.6468e-05 | 105.205 | 103.3957
27710 | 1621.9 | 111.868 | 0.0001 | 4.6454e-05 | 105.216 | 103.3945
27720 | 1616.9 | 111.867 | 0.0001 | 4.6441e-05 | 105.227 | 103.3934
27730 | 1612 | 111.866 | 7.5e-05 | 4.6427e-05 | 105.237 | 103.3923
27740 | 1606.9 | 111.865 | 7.5e-05 | 4.6414e-05 | 105.249 | 103.3911
27750 | 1602 | 111.865 | 7.5e-05 | 4.64e-05 | 105.26 | 103.39
27760 | 1597 | 111.864 | 7.5e-05 | 4.6387e-05 | 105.271 | 103.3889
27770 | 1592.1 | 111.863 | 0.0001 | 4.6374e-05 | 105.282 | 103.3878
27780 | 1587.2 | 111.862 | 0.0001 | 4.636e-05 | 105.293 | 103.3866
27790 | 1582.2 | 111.861 | 0.0001 | 4.6347e-05 | 105.304 | 103.3855
27800 | 1577.2 | 111.86 | 0.0001 | 4.6334e-05 | 105.315 | 103.3844
27810 | 1572.3 | 111.859 | 0.0001 | 4.632e-05 | 105.326 | 103.3832
27820 | 1567.4 | 111.858 | 0.0001 | 4.6307e-05 | 105.338 | 103.3821
27830 | 1562.3 | 111.857 | 0.0001 | 4.6294e-05 | 105.348 | 103.381
27840 | 1557.5 | 111.856 | 0.0001 | 4.628e-05 | 105.36 | 103.3798
27850 | 1552.5 | 111.855 | 0.0001 | 4.6267e-05 | 105.37 | 103.3787
27860 | 1547.5 | 111.854 | 0.0001 | 4.6254e-05 | 105.382 | 103.3776
27870 | 1542.6 | 111.853 | 0.0001 | 4.6241e-05 | 105.392 | 103.3765
27880 | 1537.6 | 111.852 | 0.0001 | 4.6227e-05 | 105.404 | 103.3753
27890 | 1532.7 | 111.851 | 0.0001 | 4.6214e-05 | 105.414 | 103.3742
27900 | 1527.7 | 111.85 | 0.0001 | 4.6201e-05 | 105.426 | 103.3731
27910 | 1522.8 | 111.849 | 0.0001 | 4.6188e-05 | 105.437 | 103.3719
27920 | 1517.8 | 111.848 | 0.0001 | 4.6175e-05 | 105.448 | 103.3708
27930 | 1513 | 111.847 | 0.0001 | 4.6161e-05 | 105.459 | 103.3697
27940 | 1508 | 111.846 | 0.0001 | 4.6148e-05 | 105.47 | 103.3685
27950 | 1503.1 | 111.845 | 0.0001 | 4.6135e-05 | 105.481 | 103.3674
27960 | 1498.1 | 111.844 | 0.0001 | 4.6122e-05 | 105.492 | 103.3663
27970 | 1493.2 | 111.843 | 0.0001 | 4.6109e-05 | 105.503 | 103.3652
27980 | 1488.3 | 111.842 | 0.0001 | 4.6096e-05 | 105.514 | 103.364
27990 | 1483.3 | 111.841 | 0.0001 | 4.6083e-05 | 105.525 | 103.3629
28000 | 1478.4 | 111.84 | 0.0001 | 4.6069e-05 | 105.536 | 103.3618
28010 | 1473.4 | 111.839 | 0.0001 | 4.6056e-05 | 105.547 | 103.3606
28020 | 1468.5 | 111.838 | 0.0001 | 4.6043e-05 | 105.559 | 103.3595
28030 | 1463.5 | 111.837 | 0.0001 | 4.603e-05 | 105.57 | 103.3584
28040 | 1458.7 | 111.836 | 0.0001 | 4.6017e-05 | 105.581 | 103.3572
28050 | 1453.7 | 111.835 | 0.0001 | 4.6004e-05 | 105.592 | 103.3561
28060 | 1448.8 | 111.834 | 0.0001 | 4.5991e-05 | 105.603 | 103.355
28070 | 1443.8 | 111.833 | 0.0001 | 4.5978e-05 | 105.614 | 103.3539
28080 | 1438.9 | 111.832 | 0.0001 | 4.5965e-05 | 105.625 | 103.3527
28090 | 1434 | 111.831 | 0.0001 | 4.5952e-05 | 105.636 | 103.3516
28100 | 1429 | 111.83 | 0.0001 | 4.5939e-05 | 105.647 | 103.3505
28110 | 1424.2 | 111.829 | 0.0001 | 4.5926e-05 | 105.658 | 103.3493
28120 | 1419.2 | 111.828 | 0.000125 | 4.5913e-05 | 105.669 | 103.3482
28130 | 1414.3 | 111.827 | 0.000125 | 4.5901e-05 | 105.68 | 103.3471
28140 | 1409.3 | 111.825 | 0.000125 | 4.5888e-05 | 105.691 | 103.3459
28150 | 1404.4 | 111.824 | 0.000125 | 4.5875e-05 | 105.702 | 103.3448
28160 | 1399.5 | 111.823 | 0.0001 | 4.5862e-05 | 105.714 | 103.3437
28170 | 1394.6 | 111.822 | 0.0001 | 4.5849e-05 | 105.724 | 103.3426
28180 | 1389.7 | 111.821 | 0.0001 | 4.5836e-05 | 105.736 | 103.3414
28190 | 1384.8 | 111.82 | 0.0001 | 4.5823e-05 | 105.746 | 103.3403
28200 | 1379.8 | 111.819 | 0.0001 | 4.581e-05 | 105.758 | 103.3392
28210 | 1374.9 | 111.818 | 0.000125 | 4.5798e-05 | 105.768 | 103.338
28220 | 1370 | 111.817 | 0.000125 | 4.5785e-05 | 105.78 | 103.3369
28230 | 1370.8 | 111.815 | 0.000125 | 4.5772e-05 | 105.775 | 103.3358
28240 | 1372.7 | 111.814 | 0.000125 | 4.5759e-05 | 105.766 | 103.3346
28250 | 1374.5 | 111.813 | 0.0001 | 4.5746e-05 | 105.755 | 103.3335
28260 | 1376.2 | 111.812 | 0.0001 | 4.5734e-05 | 105.745 | 103.3324
28270 | 1378 | 111.811 | 0.0001 | 4.5721e-05 | 105.734 | 103.3313
28280 | 1379.8 | 111.81 | 0.0001 | 4.5708e-05 | 105.724 | 103.3301
28290 | 1381.7 | 111.809 | 0.0001 | 4.5695e-05 | 105.713 | 103.329
28300 | 1383.5 | 111.808 | 0.0001 | 4.5683e-05 | 105.703 | 103.3279
28310 | 1385.3 | 111.807 | 0.000125 | 4.567e-05 | 105.692 | 103.3267
28320 | 1387.2 | 111.806 | 0.000125 | 4.5657e-05 | 105.682 | 103.3256
28330 | 1389 | 111.804 | 0.000125 | 4.5645e-05 | 105.671 | 103.3245
28340 | 1390.8 | 111.803 | 0.000125 | 4.5632e-05 | 105.661 | 103.3233
28350 | 1392.7 | 111.802 | 0.0001 | 4.5619e-05 | 105.65 | 103.3222
28360 | 1394.6 | 111.801 | 0.0001 | 4.5607e-05 | 105.64 | 103.3211
28370 | 1396.5 | 111.8 | 0.0001 | 4.5594e-05 | 105.629 | 103.32
28380 | 1398.4 | 111.799 | 0.0001 | 4.5582e-05 | 105.619 | 103.3188
28390 | 1400.2 | 111.798 | 0.0001 | 4.5569e-05 | 105.608 | 103.3177
28400 | 1402.2 | 111.797 | 0.0001 | 4.5556e-05 | 105.598 | 103.3166
28410 | 1404.1 | 111.796 | 0.0001 | 4.5544e-05 | 105.587 | 103.3154
28420 | 1406 | 111.795 | 0.0001 | 4.5531e-05 | 105.577 | 103.3143
28430 | 1408 | 111.794 | 0.000125 | 4.5519e-05 | 105.566 | 103.3132
28440 | 1409.9 | 111.793 | 0.000125 | 4.5506e-05 | 105.556 | 103.312
28450 | 1411.9 | 111.791 | 0.000125 | 4.5494e-05 | 105.545 | 103.3109
28460 | 1413.8 | 111.79 | 0.000125 | 4.5481e-05 | 105.535 | 103.3098
28470 | 1415.8 | 111.789 | 0.0001 | 4.5469e-05 | 105.524 | 103.3087
28480 | 1417.8 | 111.788 | 0.0001 | 4.5456e-05 | 105.514 | 103.3075
28490 | 1419.8 | 111.787 | 0.0001 | 4.5444e-05 | 105.503 | 103.3064
28500 | 1421.8 | 111.786 | 0.0001 | 4.5431e-05 | 105.493 | 103.3053
28510 | 1423.8 | 111.785 | 0.0001 | 4.5419e-05 | 105.482 | 103.3041
28520 | 1425.7 | 111.784 | 0.0001 | 4.5406e-05 | 105.472 | 103.303
28530 | 1427.7 | 111.783 | 0.0001 | 4.5394e-05 | 105.461 | 103.3019
28540 | 1429.7 | 111.782 | 0.0001 | 4.5382e-05 | 105.451 | 103.3007
28550 | 1431.7 | 111.781 | 0.0001 | 4.5369e-05 | 105.44 | 103.2996
28560 | 1433.7 | 111.78 | 0.0001 | 4.5357e-05 | 105.43 | 103.2985
28570 | 1435.7 | 111.779 | 0.0001 | 4.5344e-05 | 105.419 | 103.2974
28580 | 1437.7 | 111.778 | 0.0001 | 4.5332e-05 | 105.409 | 103.2962
28590 | 1439.7 | 111.777 | 0.0001 | 4.532e-05 | 105.398 | 103.2951
28600 | 1441.8 | 111.776 | 0.0001 | 4.5307e-05 | 105.388 | 103.294
28610 | 1443.8 | 111.775 | 0.0001 | 4.5295e-05 | 105.378 | 103.2928
28620 | 1445.9 | 111.774 | 0.0001 | 4.5283e-05 | 105.367 | 103.2917
28630 | 1447.8 | 111.773 | 0.0001 | 4.5271e-05 | 105.357 | 103.2906
28640 | 1449.9 | 111.772 | 0.0001 | 4.5258e-05 | 105.346 | 103.2894
28650 | 1452 | 111.771 | 0.0001 | 4.5246e-05 | 105.336 | 103.2883
28660 | 1454.1 | 111.77 | 0.000125 | 4.5234e-05 | 105.325 | 103.2872
28670 | 1456.2 | 111.769 | 0.000125 | 4.5222e-05 | 105.315 | 103.2861
28680 | 1458.2 | 111.767 | 0.000125 | 4.5209e-05 | 105.304 | 103.2849
28690 | 1460.2 | 111.766 | 0.000125 | 4.5197e-05 | 105.294 | 103.2838
28700 | 1462.2 | 111.765 | 0.0001 | 4.5185e-05 | 105.283 | 103.2827
28710 | 1464.2 | 111.764 | 0.0001 | 4.5173e-05 | 105.273 | 103.2815
28720 | 1466.2 | 111.763 | 0.0001 | 4.5161e-05 | 105.262 | 103.2804
28730 | 1468.3 | 111.762 | 0.0001 | 4.5148e-05 | 105.252 | 103.2793
28740 | 1470.3 | 111.761 | 0.0001 | 4.5136e-05 | 105.241 | 103.2781
28750 | 1472.3 | 111.76 | 0.0001 | 4.5124e-05 | 105.23 | 103.277
28760 | 1474.3 | 111.759 | 0.0001 | 4.5112e-05 | 105.22 | 103.2759
28770 | 1476.3 | 111.758 | 0.0001 | 4.51e-05 | 105.209 | 103.2748
28780 | 1478.4 | 111.757 | 0.0001 | 4.5088e-05 | 105.199 | 103.2736
28790 | 1480.5 | 111.756 | 0.0001 | 4.5076e-05 | 105.188 | 103.2725
28800 | 1482.5 | 111.755 | 0.0001 | 4.5064e-05 | 105.178 | 103.2714
28810 | 1484.6 | 111.754 | 0.0001 | 4.5052e-05 | 105.167 | 103.2702
28820 | 1486.7 | 111.753 | 0.0001 | 4.504e-05 | 105.157 | 103.2691
28830 | 1488.7 | 111.752 | 0.0001 | 4.5027e-05 | 105.146 | 103.268
28840 | 1490.9 | 111.751 | 0.0001 | 4.5015e-05 | 105.136 | 103.2668
28850 | 1493 | 111.75 | 0.0001 | 4.5003e-05 | 105.126 | 103.2657
28860 | 1495.2 | 111.749 | 0.0001 | 4.4991e-05 | 105.115 | 103.2646
28870 | 1497.2 | 111.748 | 0.0001 | 4.4979e-05 | 105.105 | 103.2635
28880 | 1499.3 | 111.747 | 0.0001 | 4.4968e-05 | 105.094 | 103.2623
28890 | 1501.5 | 111.746 | 0.0001 | 4.4956e-05 | 105.084 | 103.2612
28900 | 1503.6 | 111.745 | 0.0001 | 4.4944e-05 | 105.073 | 103.2601
28910 | 1505.8 | 111.744 | 0.0001 | 4.4932e-05 | 105.063 | 103.2589
28920 | 1508 | 111.743 | 0.0001 | 4.492e-05 | 105.052 | 103.2578
28930 | 1510.1 | 111.742 | 0.0001 | 4.4908e-05 | 105.042 | 103.2567
28940 | 1512.3 | 111.741 | 0.0001 | 4.4896e-05 | 105.032 | 103.2555
28950 | 1514.5 | 111.74 | 0.0001 | 4.4884e-05 | 105.021 | 103.2544
28960 | 1516.7 | 111.739 | 0.0001 | 4.4872e-05 | 105.011 | 103.2533
28970 | 1519.1 | 111.738 | 0.0001 | 4.486e-05 | 105 | 103.2522
28980 | 1521.3 | 111.737 | 0.0001 | 4.4848e-05 | 104.99 | 103.251
28990 | 1523.5 | 111.736 | 0.0001 | 4.4837e-05 | 104.979 | 103.2499
29000 | 1525.8 | 111.735 | 0.0001 | 4.4825e-05 | 104.969 | 103.2488
29010 | 1528 | 111.734 | 0.0001 | 4.4813e-05 | 104.957 | 103.2476
29020 | 1530.3 | 111.733 | 0.0001 | 4.4801e-05 | 104.947 | 103.2465
29030 | 1532.6 | 111.732 | 0.0001 | 4.4789e-05 | 104.937 | 103.2454
29040 | 1534.9 | 111.731 | 0.0001 | 4.4778e-05 | 104.926 | 103.2442
29050 | 1537 | 111.73 | 0.0001 | 4.4766e-05 | 104.916 | 103.2431
29060 | 1539.2 | 111.729 | 0.0001 | 4.4754e-05 | 104.905 | 103.242
29070 | 1541.5 | 111.728 | 0.0001 | 4.4742e-05 | 104.895 | 103.2409
29080 | 1543.7 | 111.727 | 0.0001 | 4.4731e-05 | 104.884 | 103.2397
29090 | 1546 | 111.726 | 0.0001 | 4.4719e-05 | 104.874 | 103.2386
29100 | 1548.4 | 111.725 | 0.0001 | 4.4707e-05 | 104.864 | 103.2375
29110 | 1550.6 | 111.724 | 0.0001 | 4.4696e-05 | 104.853 | 103.2363
29120 | 1552.9 | 111.723 | 0.0001 | 4.4684e-05 | 104.843 | 103.2352
29130 | 1556.2 | 111.722 | 0.0001 | 4.4672e-05 | 104.832 | 103.2341
29140 | 1557.6 | 111.721 | 0.0001 | 4.4661e-05 | 104.822 | 103.2329
29150 | 1560 | 111.72 | 0.0001 | 4.4649e-05 | 104.811 | 103.2318
29160 | 1562.3 | 111.719 | 0.0001 | 4.4637e-05 | 104.801 | 103.2307
29170 | 1564.3 | 111.718 | 0.0001 | 4.4626e-05 | 104.791 | 103.2296
29180 | 1566.3 | 111.717 | 0.0001 | 4.4614e-05 | 104.78 | 103.2284
29190 | 1568.4 | 111.716 | 0.0001 | 4.4603e-05 | 104.77 | 103.2273
29200 | 1587.4 | 111.715 | 0.0001 | 4.4591e-05 | 104.755 | 103.2262
29210 | 1581.6 | 111.714 | 0.0001 | 4.458e-05 | 104.737 | 103.225
29220 | 1575.9 | 111.713 | 0.0001 | 4.4568e-05 | 104.718 | 103.2239
29230 | 1570.2 | 111.712 | 0.0001 | 4.4557e-05 | 104.7 | 103.2228
29240 | 1564.6 | 111.711 | 0.0001 | 4.4545e-05 | 104.682 | 103.2216
29250 | 1558.9 | 111.71 | 0.0001 | 4.4534e-05 | 104.663 | 103.2205
29260 | 1553.3 | 111.709 | 0.0001 | 4.4522e-05 | 104.645 | 103.2194
29270 | 1547.6 | 111.708 | 0.0001 | 4.4511e-05 | 104.626 | 103.2183
29280 | 1542 | 111.707 | 0.0001 | 4.4499e-05 | 104.607 | 103.2171
29290 | 1536.5 | 111.706 | 0.0001 | 4.4488e-05 | 104.588 | 103.216
29300 | 1530.8 | 111.705 | 0.0001 | 4.4476e-05 | 104.57 | 103.2149
29310 | 1525.2 | 111.704 | 0.0001 | 4.4465e-05 | 104.552 | 103.2137
29320 | 1519.7 | 111.703 | 0.0001 | 4.4453e-05 | 104.533 | 103.2126
29330 | 1514.1 | 111.702 | 0.0001 | 4.4442e-05 | 104.515 | 103.2115
29340 | 1508.6 | 111.701 | 0.0001 | 4.4431e-05 | 104.496 | 103.2103
29350 | 1503 | 111.7 | 0.0001 | 4.4419e-05 | 104.478 | 103.2092
29360 | 1497.5 | 111.699 | 0.0001 | 4.4408e-05 | 104.459 | 103.2081
29370 | 1492 | 111.698 | 0.0001 | 4.4396e-05 | 104.441 | 103.207
29380 | 1486.5 | 111.697 | 0.0001 | 4.4385e-05 | 104.422 | 103.2058
29390 | 1481 | 111.696 | 0.000125 | 4.4374e-05 | 104.404 | 103.2047
29400 | 1475.5 | 111.695 | 0.000125 | 4.4362e-05 | 104.384 | 103.2036
29410 | 1469.8 | 111.693 | 0.000125 | 4.4351e-05 | 104.366 | 103.2024
29420 | 1464.3 | 111.692 | 0.000125 | 4.434e-05 | 104.347 | 103.2013
29430 | 1458.6 | 111.691 | 0.0001 | 4.4329e-05 | 104.329 | 103.2002
29440 | 1453.1 | 111.69 | 0.0001 | 4.4317e-05 | 104.311 | 103.199
29450 | 1447.5 | 111.689 | 0.0001 | 4.4306e-05 | 104.292 | 103.1979
29460 | 1441.9 | 111.688 | 0.0001 | 4.4295e-05 | 104.274 | 103.1968
29470 | 1436.5 | 111.687 | 0.0001 | 4.4284e-05 | 104.255 | 103.1957
29480 | 1430.9 | 111.686 | 0.0001 | 4.4272e-05 | 104.237 | 103.1945
29490 | 1425.4 | 111.685 | 0.000125 | 4.4261e-05 | 104.218 | 103.1934
29500 | 1419.9 | 111.684 | 0.000125 | 4.425e-05 | 104.2 | 103.1923
29510 | 1414.4 | 111.682 | 0.000125 | 4.4239e-05 | 104.181 | 103.1911
29520 | 1408.8 | 111.681 | 0.000125 | 4.4228e-05 | 104.163 | 103.19
29530 | 1403.2 | 111.68 | 0.0001 | 4.4217e-05 | 104.144 | 103.1889
29540 | 1397.6 | 111.679 | 0.0001 | 4.4205e-05 | 104.126 | 103.1877
29550 | 1392 | 111.678 | 0.0001 | 4.4194e-05 | 104.107 | 103.1866
29560 | 1386.4 | 111.677 | 0.000125 | 4.4183e-05 | 104.089 | 103.1855
29570 | 1380.9 | 111.676 | 0.000125 | 4.4172e-05 | 104.07 | 103.1844
29580 | 1375.4 | 111.674 | 0.000125 | 4.4161e-05 | 104.052 | 103.1832
29590 | 1369.9 | 111.673 | 0.000125 | 4.415e-05 | 104.033 | 103.1821
29600 | 1364.5 | 111.672 | 0.0001 | 4.4139e-05 | 104.015 | 103.181
29610 | 1359 | 111.671 | 0.000125 | 4.4128e-05 | 103.995 | 103.1798
29620 | 1353.6 | 111.67 | 0.000125 | 4.4117e-05 | 103.977 | 103.1787
29630 | 1348.2 | 111.668 | 0.000125 | 4.4106e-05 | 103.958 | 103.1776
29640 | 1342.9 | 111.667 | 0.000125 | 4.4095e-05 | 103.939 | 103.1764
29650 | 1337.5 | 111.666 | 0.0001 | 4.4084e-05 | 103.921 | 103.1753
29660 | 1332.1 | 111.665 | 0.000125 | 4.4073e-05 | 103.902 | 103.1742
29670 | 1326.8 | 111.664 | 0.000125 | 4.4062e-05 | 103.884 | 103.1731
29680 | 1321.4 | 111.662 | 0.000125 | 4.4051e-05 | 103.865 | 103.1719
29690 | 1316.2 | 111.661 | 0.000125 | 4.404e-05 | 103.847 | 103.1708
29700 | 1310.8 | 111.66 | 0.000125 | 4.4029e-05 | 103.828 | 103.1697
29710 | 1305.5 | 111.659 | 0.000125 | 4.4018e-05 | 103.81 | 103.1685
29720 | 1300.3 | 111.657 | 0.000125 | 4.4007e-05 | 103.791 | 103.1674
29730 | 1295 | 111.656 | 0.000125 | 4.3996e-05 | 103.773 | 103.1663
29740 | 1289.8 | 111.655 | 0.000125 | 4.3985e-05 | 103.755 | 103.1651
29750 | 1284.6 | 111.654 | 0.000125 | 4.3975e-05 | 103.736 | 103.164
29760 | 1279.4 | 111.652 | 0.000125 | 4.3964e-05 | 103.718 | 103.1629
29770 | 1274.2 | 111.651 | 0.000125 | 4.3953e-05 | 103.699 | 103.1618
29780 | 1269 | 111.65 | 0.000125 | 4.3942e-05 | 103.681 | 103.1606
29790 | 1263.8 | 111.649 | 0.000125 | 4.3931e-05 | 103.662 | 103.1595
29800 | 1258.7 | 111.647 | 0.000125 | 4.392e-05 | 103.644 | 103.1584
29810 | 1253.5 | 111.646 | 0.00015 | 4.391e-05 | 103.625 | 103.1572
29820 | 1248.4 | 111.645 | 0.000125 | 4.3899e-05 | 103.606 | 103.1561
29830 | 1243.2 | 111.643 | 0.000125 | 4.3888e-05 | 103.588 | 103.155
29840 | 1238.1 | 111.642 | 0.00015 | 4.3877e-05 | 103.569 | 103.1538
29850 | 1233 | 111.641 | 0.000125 | 4.3867e-05 | 103.551 | 103.1527
29860 | 1227.9 | 111.639 | 0.00015 | 4.3856e-05 | 103.532 | 103.1516
29870 | 1222.8 | 111.638 | 0.00015 | 4.3845e-05 | 103.513 | 103.1505
29880 | 1217.6 | 111.636 | 0.000125 | 4.3834e-05 | 103.495 | 103.1493
29890 | 1212.5 | 111.635 | 0.00015 | 4.3824e-05 | 103.476 | 103.1482
29900 | 1207.4 | 111.634 | 0.000125 | 4.3813e-05 | 103.458 | 103.1471
29910 | 1202.3 | 111.632 | 0.00015 | 4.3802e-05 | 103.439 | 103.1459
29920 | 1197.2 | 111.631 | 0.00015 | 4.3792e-05 | 103.421 | 103.1448
29930 | 1192.1 | 111.629 | 0.000125 | 4.3781e-05 | 103.403 | 103.1437
29940 | 1187 | 111.628 | 0.00015 | 4.3771e-05 | 103.384 | 103.1425
29950 | 1182 | 111.627 | 0.000125 | 4.376e-05 | 103.365 | 103.1414
29960 | 1177 | 111.625 | 0.00015 | 4.3749e-05 | 103.347 | 103.1403
29970 | 1171.9 | 111.624 | 0.00015 | 4.3739e-05 | 103.328 | 103.1392
29980 | 1166.9 | 111.622 | 0.00015 | 4.3728e-05 | 103.309 | 103.138
29990 | 1161.9 | 111.621 | 0.00015 | 4.3718e-05 | 103.291 | 103.1369
30000 | 1156.9 | 111.619 | 0.00015 | 4.3707e-05 | 103.272 | 103.1358
30010 | 1151.9 | 111.618 | 0.00015 | 4.3696e-05 | 103.254 | 103.1346
30020 | 1146.8 | 111.616 | 0.00015 | 4.3686e-05 | 103.236 | 103.1335
30030 | 1141.9 | 111.615 | 0.00015 | 4.3675e-05 | 103.217 | 103.1324
30040 | 1136.9 | 111.613 | 0.00015 | 4.3665e-05 | 103.198 | 103.1312
30050 | 1131.9 | 111.612 | 0.000175 | 4.3654e-05 | 103.18 | 103.1301
30060 | 1126.9 | 111.61 | 0.00015 | 4.3644e-05 | 103.161 | 103.129
30070 | 1122 | 111.608 | 0.000175 | 4.3634e-05 | 103.143 | 103.1279
30080 | 1117 | 111.607 | 0.00015 | 4.3623e-05 | 103.125 | 103.1267
30090 | 1112.1 | 111.605 | 0.00015 | 4.3613e-05 | 103.106 | 103.1256
30100 | 1107.1 | 111.604 | 0.000175 | 4.3602e-05 | 103.087 | 103.1245
30110 | 1102.2 | 111.602 | 0.00015 | 4.3592e-05 | 103.068 | 103.1233
30120 | 1097.3 | 111.6 | 0.000175 | 4.3581e-05 | 103.051 | 103.1222
30130 | 1092.3 | 111.599 | 0.000175 | 4.3571e-05 | 103.032 | 103.1211
30140 | 1087.4 | 111.597 | 0.00015 | 4.3561e-05 | 103.013 | 103.1199
30150 | 1082.5 | 111.595 | 0.000175 | 4.355e-05 | 102.994 | 103.1188
30160 | 1077.6 | 111.594 | 0.000175 | 4.354e-05 | 102.976 | 103.1177
30170 | 1072.6 | 111.592 | 0.000175 | 4.353e-05 | 102.959 | 103.1166
30180 | 1071.5 | 111.59 | 0.000175 | 4.3519e-05 | 102.947 | 103.1154
30190 | 1070.4 | 111.588 | 0.000175 | 4.3509e-05 | 102.934 | 103.1143
30200 | 1069.2 | 111.587 | 0.000175 | 4.3499e-05 | 102.921 | 103.1132
30210 | 1068.1 | 111.585 | 0.00015 | 4.3488e-05 | 102.909 | 103.112
30220 | 1067 | 111.583 | 0.000175 | 4.3478e-05 | 102.896 | 103.1109
30230 | 1065.8 | 111.582 | 0.000175 | 4.3468e-05 | 102.883 | 103.1098
30240 | 1064.7 | 111.58 | 0.00015 | 4.3458e-05 | 102.87 | 103.1086
30250 | 1063.5 | 111.578 | 0.000175 | 4.3447e-05 | 102.858 | 103.1075
30260 | 1062.3 | 111.577 | 0.000175 | 4.3437e-05 | 102.845 | 103.1064
30270 | 1061.2 | 111.575 | 0.00015 | 4.3427e-05 | 102.833 | 103.1053
30280 | 1060 | 111.573 | 0.000175 | 4.3417e-05 | 102.82 | 103.1041
30290 | 1058.8 | 111.572 | 0.000175 | 4.3407e-05 | 102.808 | 103.103
30300 | 1057.6 | 111.57 | 0.00015 | 4.3396e-05 | 102.795 | 103.1019
30310 | 1056.4 | 111.568 | 0.000175 | 4.3386e-05 | 102.782 | 103.1007
30320 | 1055.2 | 111.567 | 0.000175 | 4.3376e-05 | 102.769 | 103.0996
30330 | 1054 | 111.565 | 0.00015 | 4.3366e-05 | 102.757 | 103.0985
30340 | 1052.9 | 111.563 | 0.000175 | 4.3356e-05 | 102.744 | 103.0973
30350 | 1051.7 | 111.562 | 0.000175 | 4.3346e-05 | 102.731 | 103.0962
30360 | 1050.5 | 111.56 | 0.00015 | 4.3336e-05 | 102.718 | 103.0951
30370 | 1049.3 | 111.558 | 0.000175 | 4.3326e-05 | 102.706 | 103.094
30380 | 1048.2 | 111.557 | 0.000175 | 4.3316e-05 | 102.693 | 103.0928
30390 | 1047 | 111.555 | 0.00015 | 4.3305e-05 | 102.681 | 103.0917
30400 | 1045.9 | 111.553 | 0.000175 | 4.3295e-05 | 102.668 | 103.0906
30410 | 1044.7 | 111.552 | 0.000175 | 4.3285e-05 | 102.656 | 103.0894
30420 | 1043.6 | 111.55 | 0.00015 | 4.3275e-05 | 102.643 | 103.0883
30430 | 1042.4 | 111.548 | 0.000175 | 4.3265e-05 | 102.63 | 103.0872
30440 | 1041.2 | 111.547 | 0.00015 | 4.3255e-05 | 102.618 | 103.086
30450 | 1040.1 | 111.545 | 0.00015 | 4.3245e-05 | 102.605 | 103.0849
30460 | 1038.9 | 111.544 | 0.000175 | 4.3235e-05 | 102.592 | 103.0838
30470 | 1037.7 | 111.542 | 0.00015 | 4.3225e-05 | 102.579 | 103.0827
30480 | 1036.6 | 111.54 | 0.000175 | 4.3216e-05 | 102.567 | 103.0815
30490 | 1035.4 | 111.539 | 0.00015 | 4.3206e-05 | 102.554 | 103.0804
30500 | 1034.3 | 111.537 | 0.00015 | 4.3196e-05 | 102.541 | 103.0793
30510 | 1033.2 | 111.536 | 0.000175 | 4.3186e-05 | 102.529 | 103.0781
30520 | 1032 | 111.534 | 0.00015 | 4.3176e-05 | 102.516 | 103.077
30530 | 1030.9 | 111.532 | 0.000175 | 4.3166e-05 | 102.503 | 103.0759
30540 | 1029.7 | 111.531 | 0.00015 | 4.3156e-05 | 102.49 | 103.0747
30550 | 1028.6 | 111.529 | 0.00015 | 4.3146e-05 | 102.478 | 103.0736
30560 | 1027.5 | 111.528 | 0.000175 | 4.3136e-05 | 102.465 | 103.0725
30570 | 1026.3 | 111.526 | 0.00015 | 4.3127e-05 | 102.452 | 103.0714
30580 | 1025.2 | 111.524 | 0.000175 | 4.3117e-05 | 102.441 | 103.0702
30590 | 1024.1 | 111.523 | 0.00015 | 4.3107e-05 | 102.428 | 103.0691
30600 | 1022.9 | 111.521 | 0.00015 | 4.3097e-05 | 102.415 | 103.068
30610 | 1021.8 | 111.52 | 0.00015 | 4.3087e-05 | 102.403 | 103.0668
30620 | 1020.7 | 111.518 | 0.00015 | 4.3078e-05 | 102.39 | 103.0657
30630 | 1019.6 | 111.517 | 0.00015 | 4.3068e-05 | 102.377 | 103.0646
30640 | 1018.4 | 111.515 | 0.00015 | 4.3058e-05 | 102.365 | 103.0634
30650 | 1017.3 | 111.514 | 0.00015 | 4.3048e-05 | 102.352 | 103.0623
30660 | 1016.2 | 111.512 | 0.00015 | 4.3039e-05 | 102.339 | 103.0612
30670 | 1015.1 | 111.511 | 0.00015 | 4.3029e-05 | 102.327 | 103.0601
30680 | 1014 | 111.509 | 0.00015 | 4.3019e-05 | 102.314 | 103.0589
30690 | 1012.8 | 111.508 | 0.00015 | 4.301e-05 | 102.301 | 103.0578
30700 | 1011.7 | 111.506 | 0.00015 | 4.3e-05 | 102.289 | 103.0567
30710 | 1010.6 | 111.505 | 0.000175 | 4.299e-05 | 102.276 | 103.0555
30720 | 1009.5 | 111.503 | 0.00015 | 4.2981e-05 | 102.263 | 103.0544
30730 | 1008.4 | 111.501 | 0.00015 | 4.2971e-05 | 102.251 | 103.0533
30740 | 1007.3 | 111.5 | 0.00015 | 4.2962e-05 | 102.238 | 103.0521
30750 | 1006.2 | 111.499 | 0.000125 | 4.2952e-05 | 102.225 | 103.051
30760 | 1005.1 | 111.497 | 0.00015 | 4.2942e-05 | 102.213 | 103.0499
30770 | 1003.9 | 111.496 | 0.00015 | 4.2933e-05 | 102.2 | 103.0488
30780 | 1002.6 | 111.494 | 0.00015 | 4.2923e-05 | 102.187 | 103.0476
30790 | 1001.4 | 111.493 | 0.00015 | 4.2914e-05 | 102.175 | 103.0465
30800 | 1000.2 | 111.491 | 0.00015 | 4.2904e-05 | 102.162 | 103.0454
30810 | 999 | 111.49 | 0.00015 | 4.2895e-05 | 102.149 | 103.0442
30820 | 997.7 | 111.488 | 0.00015 | 4.2885e-05 | 102.137 | 103.0431
30830 | 996.5 | 111.487 | 0.00015 | 4.2876e-05 | 102.124 | 103.042
30840 | 995.3 | 111.485 | 0.00015 | 4.2866e-05 | 102.111 | 103.0408
30850 | 994.1 | 111.484 | 0.00015 | 4.2857e-05 | 102.098 | 103.0397
30860 | 992.9 | 111.482 | 0.000125 | 4.2847e-05 | 102.085 | 103.0386
30870 | 991.6 | 111.481 | 0.00015 | 4.2838e-05 | 102.073 | 103.0375
30880 | 990 | 111.48 | 0.000125 | 4.2828e-05 | 102.06 | 103.0363
30890 | 988.2 | 111.478 | 0.00015 | 4.2819e-05 | 102.047 | 103.0352
30900 | 986.6 | 111.477 | 0.00015 | 4.2809e-05 | 102.035 | 103.0341
30910 | 984.8 | 111.475 | 0.00015 | 4.28e-05 | 102.022 | 103.0329
30920 | 983.2 | 111.474 | 0.00015 | 4.2791e-05 | 102.01 | 103.0318
30930 | 981.5 | 111.472 | 0.000125 | 4.2781e-05 | 101.997 | 103.0307
30940 | 979.7 | 111.471 | 0.00015 | 4.2772e-05 | 101.984 | 103.0295
30950 | 978 | 111.47 | 0.000125 | 4.2763e-05 | 101.972 | 103.0284
30960 | 976.2 | 111.468 | 0.00015 | 4.2753e-05 | 101.959 | 103.0273
30970 | 974.6 | 111.467 | 0.00015 | 4.2744e-05 | 101.947 | 103.0262
30980 | 972.9 | 111.465 | 0.000125 | 4.2735e-05 | 101.934 | 103.025
30990 | 971.2 | 111.464 | 0.00015 | 4.2725e-05 | 101.921 | 103.0239
31000 | 969.5 | 111.463 | 0.000125 | 4.2716e-05 | 101.909 | 103.0228
31010 | 967.8 | 111.461 | 0.000125 | 4.2707e-05 | 101.896 | 103.0216
31020 | 966.1 | 111.46 | 0.00015 | 4.2698e-05 | 101.884 | 103.0205
31030 | 956.4 | 111.459 | 0.000125 | 4.2688e-05 | 101.875 | 103.0194
31040 | 956.4 | 111.457 | 0.000125 | 4.2679e-05 | 101.883 | 103.0182
31050 | 956.4 | 111.456 | 0.00015 | 4.267e-05 | 101.893 | 103.0171
31060 | 956.4 | 111.455 | 0.000125 | 4.2661e-05 | 101.901 | 103.016
31070 | 956.4 | 111.453 | 0.000125 | 4.2651e-05 | 101.91 | 103.0149
31080 | 956.3 | 111.452 | 0.00015 | 4.2642e-05 | 101.919 | 103.0137
31090 | 956.3 | 111.451 | 0.000125 | 4.2633e-05 | 101.927 | 103.0126
31100 | 956.3 | 111.449 | 0.000125 | 4.2624e-05 | 101.936 | 103.0115
31110 | 956.3 | 111.448 | 0.00015 | 4.2615e-05 | 101.945 | 103.0103
31120 | 956.2 | 111.447 | 0.000125 | 4.2606e-05 | 101.954 | 103.0092
31130 | 956.2 | 111.445 | 0.000125 | 4.2597e-05 | 101.963 | 103.0081
31140 | 956.2 | 111.444 | 0.00015 | 4.2587e-05 | 101.972 | 103.0069
31150 | 956.2 | 111.443 | 0.000125 | 4.2578e-05 | 101.98 | 103.0058
31160 | 956.1 | 111.441 | 0.00015 | 4.2569e-05 | 101.989 | 103.0047
31170 | 956.1 | 111.44 | 0.00015 | 4.256e-05 | 101.998 | 103.0036
31180 | 956 | 111.438 | 0.000125 | 4.2551e-05 | 102.007 | 103.0024
31190 | 955.9 | 111.437 | 0.00015 | 4.2542e-05 | 102.016 | 103.0013
31200 | 955.8 | 111.436 | 0.000125 | 4.2533e-05 | 102.024 | 103.0002
31210 | 955.7 | 111.434 | 0.000125 | 4.2524e-05 | 102.034 | 102.999
31220 | 955.5 | 111.433 | 0.00015 | 4.2515e-05 | 102.042 | 102.9979
31230 | 955.5 | 111.432 | 0.000125 | 4.2506e-05 | 102.05 | 102.9968
31240 | 955.4 | 111.43 | 0.00015 | 4.2497e-05 | 102.06 | 102.9956
31250 | 955.4 | 111.429 | 0.00015 | 4.2488e-05 | 102.068 | 102.9945
31260 | 955.2 | 111.427 | 0.000125 | 4.2479e-05 | 102.078 | 102.9934
31270 | 955.1 | 111.426 | 0.00015 | 4.247e-05 | 102.086 | 102.9923
31280 | 955 | 111.425 | 0.000125 | 4.2461e-05 | 102.094 | 102.9911
31290 | 954.9 | 111.423 | 0.00015 | 4.2452e-05 | 102.104 | 102.99
31300 | 954.8 | 111.422 | 0.00015 | 4.2443e-05 | 102.112 | 102.9889
31310 | 954.7 | 111.42 | 0.000125 | 4.2435e-05 | 102.121 | 102.9877
31320 | 954.7 | 111.419 | 0.00015 | 4.2426e-05 | 102.13 | 102.9866
31330 | 954.5 | 111.418 | 0.000125 | 4.2417e-05 | 102.139 | 102.9855
31340 | 954.5 | 111.416 | 0.00015 | 4.2408e-05 | 102.148 | 102.9843
31350 | 954.4 | 111.415 | 0.00015 | 4.2399e-05 | 102.156 | 102.9832
31360 | 954.3 | 111.413 | 0.000125 | 4.239e-05 | 102.165 | 102.9821
31370 | 954.2 | 111.412 | 0.00015 | 4.2382e-05 | 102.174 | 102.981
31380 | 954.1 | 111.411 | 0.000125 | 4.2373e-05 | 102.183 | 102.9798
31390 | 954 | 111.409 | 0.00015 | 4.2364e-05 | 102.192 | 102.9787
31400 | 953.9 | 111.408 | 0.00015 | 4.2355e-05 | 102.2 | 102.9776
31410 | 953.9 | 111.406 | 0.000125 | 4.2346e-05 | 102.209 | 102.9764
31420 | 953.7 | 111.405 | 0.00015 | 4.2338e-05 | 102.218 | 102.9753
31430 | 953.7 | 111.404 | 0.000125 | 4.2329e-05 | 102.227 | 102.9742
31440 | 953.6 | 111.402 | 0.00015 | 4.232e-05 | 102.235 | 102.973
31450 | 953.6 | 111.401 | 0.00015 | 4.2311e-05 | 102.245 | 102.9719
31460 | 953.5 | 111.399 | 0.00015 | 4.2303e-05 | 102.253 | 102.9708
31470 | 953.5 | 111.398 | 0.00015 | 4.2294e-05 | 102.262 | 102.9697
31480 | 953.4 | 111.396 | 0.000125 | 4.2285e-05 | 102.271 | 102.9685
31490 | 953.1 | 111.395 | 0.00015 | 4.2277e-05 | 102.279 | 102.9674
31500 | 953.1 | 111.394 | 0.000125 | 4.2268e-05 | 102.289 | 102.9663
31510 | 952.8 | 111.392 | 0.00015 | 4.2259e-05 | 102.297 | 102.9651
31520 | 952.7 | 111.391 | 0.00015 | 4.2251e-05 | 102.306 | 102.964
31530 | 952.4 | 111.389 | 0.00015 | 4.2242e-05 | 102.315 | 102.9629
31540 | 952.3 | 111.388 | 0.00015 | 4.2234e-05 | 102.323 | 102.9617
31550 | 952.1 | 111.386 | 0.00015 | 4.2225e-05 | 102.333 | 102.9606
31560 | 951.9 | 111.385 | 0.00015 | 4.2217e-05 | 102.341 | 102.9595
31570 | 951.7 | 111.383 | 0.00015 | 4.2208e-05 | 102.35 | 102.9584
31580 | 951.6 | 111.382 | 0.00015 | 4.2199e-05 | 102.359 | 102.9572
31590 | 951.3 | 111.38 | 0.000125 | 4.2191e-05 | 102.367 | 102.9561
31600 | 951.1 | 111.379 | 0.00015 | 4.2182e-05 | 102.377 | 102.955
31610 | 950.9 | 111.378 | 0.000125 | 4.2174e-05 | 102.385 | 102.9538
31620 | 950.6 | 111.376 | 0.00015 | 4.2165e-05 | 102.394 | 102.9527
31630 | 950.6 | 111.375 | 0.00015 | 4.2157e-05 | 102.403 | 102.9516
31640 | 950.3 | 111.373 | 0.00015 | 4.2148e-05 | 102.411 | 102.9504
31650 | 950.2 | 111.372 | 0.00015 | 4.214e-05 | 102.421 | 102.9493
31660 | 949.9 | 111.37 | 0.00015 | 4.2131e-05 | 102.429 | 102.9482
31670 | 949.8 | 111.369 | 0.00015 | 4.2123e-05 | 102.438 | 102.9471
31680 | 949.6 | 111.367 | 0.00015 | 4.2115e-05 | 102.447 | 102.9459
31690 | 949.5 | 111.366 | 0.00015 | 4.2106e-05 | 102.456 | 102.9448
31700 | 949.3 | 111.364 | 0.00015 | 4.2098e-05 | 102.465 | 102.9437
31710 | 949.1 | 111.363 | 0.00015 | 4.2089e-05 | 102.473 | 102.9425
31720 | 948.9 | 111.361 | 0.00015 | 4.2081e-05 | 102.482 | 102.9414
31730 | 948.8 | 111.36 | 0.00015 | 4.2073e-05 | 102.491 | 102.9403
31740 | 948.5 | 111.358 | 0.00015 | 4.2064e-05 | 102.5 | 102.9391
31750 | 948.3 | 111.357 | 0.00015 | 4.2056e-05 | 102.508 | 102.938
31760 | 948.2 | 111.355 | 0.00015 | 4.2048e-05 | 102.517 | 102.9369
31770 | 948 | 111.354 | 0.00015 | 4.2039e-05 | 102.526 | 102.9358
31780 | 948 | 111.352 | 0.00015 | 4.2031e-05 | 102.535 | 102.9346
31790 | 947.8 | 111.351 | 0.00015 | 4.2023e-05 | 102.544 | 102.9335
31800 | 947.6 | 111.349 | 0.00015 | 4.2015e-05 | 102.552 | 102.9324
31810 | 947.5 | 111.348 | 0.00015 | 4.2006e-05 | 102.561 | 102.9312
31820 | 947.3 | 111.346 | 0.00015 | 4.1998e-05 | 102.57 | 102.9301
31830 | 947.1 | 111.345 | 0.00015 | 4.199e-05 | 102.579 | 102.929
31840 | 946.9 | 111.343 | 0.00015 | 4.1982e-05 | 102.588 | 102.9278
31850 | 946.7 | 111.342 | 0.00015 | 4.1973e-05 | 102.596 | 102.9267
31860 | 946.4 | 111.34 | 0.00015 | 4.1965e-05 | 102.606 | 102.9256
31870 | 946.3 | 111.339 | 0.00015 | 4.1957e-05 | 102.614 | 102.9245
31880 | 946.1 | 111.337 | 0.00015 | 4.1949e-05 | 102.623 | 102.9233
31890 | 945.9 | 111.336 | 0.00015 | 4.1941e-05 | 102.632 | 102.9222
31900 | 945.7 | 111.334 | 0.00015 | 4.1933e-05 | 102.64 | 102.9211
31910 | 945.5 | 111.333 | 0.000175 | 4.1924e-05 | 102.65 | 102.9199
31920 | 945.3 | 111.331 | 0.00015 | 4.1916e-05 | 102.658 | 102.9188
31930 | 945.1 | 111.329 | 0.000175 | 4.1908e-05 | 102.667 | 102.9177
31940 | 945 | 111.328 | 0.00015 | 4.19e-05 | 102.676 | 102.9165
31950 | 944.8 | 111.326 | 0.00015 | 4.1892e-05 | 102.684 | 102.9154
31960 | 944.6 | 111.325 | 0.00015 | 4.1884e-05 | 102.694 | 102.9143
31970 | 944.4 | 111.323 | 0.00015 | 4.1876e-05 | 102.702 | 102.9132
31980 | 945.7 | 111.322 | 0.00015 | 4.1868e-05 | 102.685 | 102.912
31990 | 946 | 111.32 | 0.00015 | 4.186e-05 | 102.667 | 102.9109
32000 | 946.5 | 111.319 | 0.000175 | 4.1852e-05 | 102.647 | 102.9098
32010 | 947 | 111.317 | 0.00015 | 4.1844e-05 | 102.628 | 102.9086
32020 | 947.6 | 111.315 | 0.000175 | 4.1836e-05 | 102.609 | 102.9075
32030 | 948.3 | 111.314 | 0.00015 | 4.1828e-05 | 102.589 | 102.9064
32040 | 948.8 | 111.312 | 0.00015 | 4.182e-05 | 102.57 | 102.9052
32050 | 949.5 | 111.311 | 0.000175 | 4.1812e-05 | 102.551 | 102.9041
32060 | 950.2 | 111.309 | 0.00015 | 4.1804e-05 | 102.532 | 102.903
32070 | 950.9 | 111.307 | 0.000175 | 4.1796e-05 | 102.512 | 102.9019
32080 | 951.7 | 111.306 | 0.000175 | 4.1788e-05 | 102.493 | 102.9007
32090 | 952.4 | 111.304 | 0.00015 | 4.178e-05 | 102.474 | 102.8996
32100 | 953.1 | 111.302 | 0.000175 | 4.1772e-05 | 102.454 | 102.8985
32110 | 954 | 111.301 | 0.000175 | 4.1765e-05 | 102.436 | 102.8973
32120 | 954.7 | 111.299 | 0.000175 | 4.1757e-05 | 102.416 | 102.8962
32130 | 955.7 | 111.297 | 0.000175 | 4.1749e-05 | 102.396 | 102.8951
32140 | 956.6 | 111.295 | 0.000175 | 4.1741e-05 | 102.378 | 102.8939
32150 | 957.4 | 111.294 | 0.000175 | 4.1733e-05 | 102.358 | 102.8928
32160 | 958.2 | 111.292 | 0.000175 | 4.1725e-05 | 102.338 | 102.8917
32170 | 959 | 111.29 | 0.000175 | 4.1718e-05 | 102.32 | 102.8906
32180 | 959.9 | 111.288 | 0.000175 | 4.171e-05 | 102.3 | 102.8894
32190 | 960.8 | 111.287 | 0.000175 | 4.1702e-05 | 102.281 | 102.8883
32200 | 961.8 | 111.285 | 0.000175 | 4.1694e-05 | 102.262 | 102.8872
32210 | 962.8 | 111.283 | 0.000175 | 4.1687e-05 | 102.242 | 102.886
32220 | 963.9 | 111.281 | 0.000175 | 4.1679e-05 | 102.223 | 102.8849
32230 | 965 | 111.28 | 0.000175 | 4.1671e-05 | 102.204 | 102.8838
32240 | 966 | 111.278 | 0.000175 | 4.1663e-05 | 102.185 | 102.8826
32250 | 967.2 | 111.276 | 0.0002 | 4.1656e-05 | 102.165 | 102.8815
32260 | 968.5 | 111.274 | 0.000175 | 4.1648e-05 | 102.146 | 102.8804
32270 | 969.7 | 111.272 | 0.000175 | 4.164e-05 | 102.127 | 102.8793
32280 | 971.2 | 111.271 | 0.000175 | 4.1633e-05 | 102.107 | 102.8781
32290 | 972.6 | 111.269 | 0.000175 | 4.1625e-05 | 102.088 | 102.877
32300 | 974.1 | 111.267 | 0.0002 | 4.1617e-05 | 102.069 | 102.8759
32310 | 975.5 | 111.265 | 0.0002 | 4.161e-05 | 102.049 | 102.8747
32320 | 976.8 | 111.263 | 0.000175 | 4.1602e-05 | 102.031 | 102.8736
32330 | 978.1 | 111.261 | 0.000175 | 4.1595e-05 | 102.011 | 102.8725
32340 | 979.5 | 111.26 | 0.000175 | 4.1587e-05 | 101.992 | 102.8713
32350 | 980.9 | 111.258 | 0.000175 | 4.1579e-05 | 101.973 | 102.8702
32360 | 982.5 | 111.256 | 0.0002 | 4.1572e-05 | 101.953 | 102.8691
32370 | 984.1 | 111.254 | 0.0002 | 4.1564e-05 | 101.934 | 102.868
32380 | 986.5 | 111.252 | 0.0002 | 4.1557e-05 | 101.915 | 102.8668
32390 | 988.5 | 111.25 | 0.0002 | 4.1549e-05 | 101.895 | 102.8657
32400 | 990.5 | 111.248 | 0.000175 | 4.1542e-05 | 101.877 | 102.8646
32410 | 992.8 | 111.246 | 0.000175 | 4.1534e-05 | 101.857 | 102.8634
32420 | 994.7 | 111.245 | 0.000175 | 4.1527e-05 | 101.837 | 102.8623
32430 | 996.8 | 111.243 | 0.000175 | 4.1519e-05 | 101.819 | 102.8612
32440 | 999.1 | 111.241 | 0.0002 | 4.1512e-05 | 101.799 | 102.86
32450 | 1001.5 | 111.239 | 0.0002 | 4.1504e-05 | 101.78 | 102.8589
32460 | 1004.1 | 111.237 | 0.0002 | 4.1497e-05 | 101.761 | 102.8578
32470 | 1008.2 | 111.235 | 0.0002 | 4.149e-05 | 101.741 | 102.8567
32480 | 1014.2 | 111.233 | 0.000175 | 4.1482e-05 | 101.722 | 102.8555
32490 | 1018.2 | 111.231 | 0.000175 | 4.1475e-05 | 101.703 | 102.8544
32500 | 1021.4 | 111.23 | 0.000175 | 4.1467e-05 | 101.684 | 102.8533
32510 | 1024 | 111.228 | 0.000175 | 4.146e-05 | 101.664 | 102.8521
32520 | 1027.8 | 111.226 | 0.0002 | 4.1453e-05 | 101.645 | 102.851
32530 | 1039.1 | 111.224 | 0.0002 | 4.1445e-05 | 101.626 | 102.8499
32540 | 1043.2 | 111.222 | 0.0002 | 4.1438e-05 | 101.606 | 102.8487
32550 | 1047.6 | 111.22 | 0.0002 | 4.1431e-05 | 101.588 | 102.8476
32560 | 1053 | 111.218 | 0.0002 | 4.1423e-05 | 101.568 | 102.8465
32570 | 1068.5 | 111.216 | 0.000175 | 4.1416e-05 | 101.548 | 102.8454
32580 | 1080.6 | 111.214 | 0.000175 | 4.1409e-05 | 101.53 | 102.8442
32590 | 1087.3 | 111.213 | 0.000175 | 4.1402e-05 | 101.51 | 102.8431
32600 | 1098.8 | 111.211 | 0.000175 | 4.1394e-05 | 101.491 | 102.842
32610 | 1114.8 | 111.209 | 0.0002 | 4.1387e-05 | 101.472 | 102.8408
32620 | 1134 | 111.207 | 0.0002 | 4.138e-05 | 101.452 | 102.8397
32630 | 1140.3 | 111.205 | 0.0002 | 4.1373e-05 | 101.433 | 102.8386
32640 | 1153.2 | 111.203 | 0.0002 | 4.1365e-05 | 101.413 | 102.8374
32650 | 1159.5 | 111.201 | 0.000175 | 4.1358e-05 | 101.395 | 102.8363
32660 | 1162.1 | 111.199 | 0.000175 | 4.1351e-05 | 101.375 | 102.8352
32670 | 1164.8 | 111.198 | 0.000175 | 4.1344e-05 | 101.356 | 102.8341
32680 | 1167.5 | 111.196 | 0.00015 | 4.1337e-05 | 101.336 | 102.8329
32690 | 1170.2 | 111.194 | 0.000175 | 4.133e-05 | 101.317 | 102.8318
32700 | 1172.9 | 111.193 | 0.00015 | 4.1322e-05 | 101.298 | 102.8307
32710 | 1175.7 | 111.191 | 0.00015 | 4.1315e-05 | 101.279 | 102.8295
32720 | 1176.3 | 111.19 | 0.000175 | 4.1308e-05 | 101.271 | 102.8284
32730 | 1176.6 | 111.188 | 0.00015 | 4.1301e-05 | 101.268 | 102.8273
32740 | 1177 | 111.186 | 0.000175 | 4.1294e-05 | 101.266 | 102.8261
32750 | 1177.4 | 111.185 | 0.00015 | 4.1287e-05 | 101.263 | 102.825
32760 | 1177.7 | 111.183 | 0.00015 | 4.128e-05 | 101.261 | 102.8239
32770 | 1178.1 | 111.182 | 0.00015 | 4.1273e-05 | 101.257 | 102.8228
32780 | 1178.5 | 111.18 | 0.00015 | 4.1266e-05 | 101.255 | 102.8216
32790 | 1178.9 | 111.179 | 0.00015 | 4.1259e-05 | 101.252 | 102.8205
32800 | 1179.3 | 111.177 | 0.00015 | 4.1252e-05 | 101.249 | 102.8194
32810 | 1179.6 | 111.176 | 0.00015 | 4.1245e-05 | 101.247 | 102.8182
32820 | 1180.1 | 111.174 | 0.000125 | 4.1238e-05 | 101.244 | 102.8171
32830 | 1180.5 | 111.173 | 0.00015 | 4.1231e-05 | 101.241 | 102.816
32840 | 1180.9 | 111.172 | 0.000125 | 4.1224e-05 | 101.238 | 102.8148
32850 | 1177.9 | 111.17 | 0.00015 | 4.1217e-05 | 101.236 | 102.8137
32860 | 1175.9 | 111.169 | 0.00015 | 4.121e-05 | 101.233 | 102.8126
32870 | 1175.4 | 111.167 | 0.000125 | 4.1203e-05 | 101.23 | 102.8115
32880 | 1173.1 | 111.166 | 0.00015 | 4.1196e-05 | 101.228 | 102.8103
32890 | 1171 | 111.165 | 0.000125 | 4.1189e-05 | 101.225 | 102.8092
32900 | 1169.7 | 111.163 | 0.00015 | 4.1183e-05 | 101.222 | 102.8081
32910 | 1169.1 | 111.162 | 0.00015 | 4.1176e-05 | 101.22 | 102.8069
32920 | 1168.7 | 111.16 | 0.000125 | 4.1169e-05 | 101.217 | 102.8058
32930 | 1168.5 | 111.159 | 0.00015 | 4.1162e-05 | 101.214 | 102.8047
32940 | 1168.4 | 111.158 | 0.000125 | 4.1155e-05 | 101.211 | 102.8035
32950 | 1168.3 | 111.156 | 0.000125 | 4.1148e-05 | 101.209 | 102.8024
32960 | 1168.3 | 111.155 | 0.000125 | 4.1142e-05 | 101.206 | 102.8013
32970 | 1168.5 | 111.154 | 0.000125 | 4.1135e-05 | 101.203 | 102.8002
32980 | 1168.7 | 111.153 | 0.000125 | 4.1128e-05 | 101.2 | 102.799
32990 | 1168.9 | 111.151 | 0.000125 | 4.1121e-05 | 101.198 | 102.7979
33000 | 1169.2 | 111.15 | 0.000125 | 4.1115e-05 | 101.195 | 102.7968
33010 | 1169.6 | 111.149 | 0.000125 | 4.1108e-05 | 101.192 | 102.7956
33020 | 1170 | 111.148 | 0.000125 | 4.1101e-05 | 101.189 | 102.7945
33030 | 1170.4 | 111.146 | 0.000125 | 4.1094e-05 | 101.187 | 102.7934
33040 | 1170.8 | 111.145 | 0.000125 | 4.1088e-05 | 101.184 | 102.7922
33050 | 1171.4 | 111.144 | 0.0001 | 4.1081e-05 | 101.181 | 102.7911
33060 | 1171.9 | 111.143 | 0.0001 | 4.1074e-05 | 101.178 | 102.79
33070 | 1172.5 | 111.142 | 0.000125 | 4.1068e-05 | 101.176 | 102.7889
33080 | 1173.1 | 111.141 | 0.000125 | 4.1061e-05 | 101.173 | 102.7877
33090 | 1173.7 | 111.139 | 0.000125 | 4.1054e-05 | 101.17 | 102.7866
33100 | 1174.3 | 111.138 | 0.000125 | 4.1048e-05 | 101.168 | 102.7855
33110 | 1175 | 111.137 | 0.0001 | 4.1041e-05 | 101.165 | 102.7843
33120 | 1175.6 | 111.136 | 0.0001 | 4.1035e-05 | 101.162 | 102.7832
33130 | 1176.3 | 111.135 | 0.0001 | 4.1028e-05 | 101.16 | 102.7821
33140 | 1177 | 111.134 | 0.0001 | 4.1021e-05 | 101.157 | 102.7809
33150 | 1177.8 | 111.133 | 0.0001 | 4.1015e-05 | 101.154 | 102.7798
33160 | 1178.5 | 111.132 | 0.000125 | 4.1008e-05 | 101.151 | 102.7787
33170 | 1179.3 | 111.131 | 0.000125 | 4.1002e-05 | 101.149 | 102.7776
33180 | 1180 | 111.129 | 0.000125 | 4.0995e-05 | 101.146 | 102.7764
33190 | 1180.7 | 111.128 | 0.000125 | 4.0989e-05 | 101.143 | 102.7753
33200 | 1181.6 | 111.127 | 0.0001 | 4.0982e-05 | 101.141 | 102.7742
33210 | 1182.4 | 111.126 | 0.0001 | 4.0976e-05 | 101.137 | 102.773
33220 | 1183.2 | 111.125 | 0.0001 | 4.0969e-05 | 101.135 | 102.7719
33230 | 1184 | 111.124 | 0.0001 | 4.0963e-05 | 101.132 | 102.7708
33240 | 1184.8 | 111.123 | 0.0001 | 4.0957e-05 | 101.13 | 102.7696
33250 | 1185.6 | 111.122 | 0.0001 | 4.095e-05 | 101.127 | 102.7685
33260 | 1186.6 | 111.121 | 0.0001 | 4.0944e-05 | 101.124 | 102.7674
33270 | 1187.4 | 111.12 | 0.0001 | 4.0937e-05 | 101.122 | 102.7663
33280 | 1188.3 | 111.119 | 0.0001 | 4.0931e-05 | 101.118 | 102.7651
33290 | 1189.1 | 111.118 | 7.5e-05 | 4.0924e-05 | 101.116 | 102.764
33300 | 1190 | 111.117 | 7.5e-05 | 4.0918e-05 | 101.113 | 102.7629
33310 | 1190.9 | 111.117 | 7.5e-05 | 4.0912e-05 | 101.111 | 102.7617
33320 | 1191.8 | 111.116 | 7.5e-05 | 4.0905e-05 | 101.107 | 102.7606
33330 | 1192.7 | 111.115 | 0.0001 | 4.0899e-05 | 101.105 | 102.7595
33340 | 1193.6 | 111.114 | 0.0001 | 4.0893e-05 | 101.102 | 102.7583
33350 | 1194.5 | 111.113 | 0.0001 | 4.0886e-05 | 101.1 | 102.7572
33360 | 1195.4 | 111.112 | 0.0001 | 4.088e-05 | 101.097 | 102.7561
33370 | 1196.3 | 111.111 | 0.0001 | 4.0874e-05 | 101.094 | 102.755
33380 | 1197.2 | 111.11 | 7.5e-05 | 4.0868e-05 | 101.092 | 102.7538
33390 | 1198.1 | 111.109 | 7.5e-05 | 4.0861e-05 | 101.089 | 102.7527
33400 | 1199.1 | 111.109 | 7.5e-05 | 4.0855e-05 | 101.086 | 102.7516
33410 | 1200 | 111.108 | 7.5e-05 | 4.0849e-05 | 101.083 | 102.7504
33420 | 1200.9 | 111.107 | 0.0001 | 4.0843e-05 | 101.081 | 102.7493
33430 | 1201.9 | 111.106 | 0.0001 | 4.0837e-05 | 101.078 | 102.7482
33440 | 1202.8 | 111.105 | 7.5e-05 | 4.083e-05 | 101.076 | 102.747
33450 | 1203.5 | 111.104 | 7.5e-05 | 4.0824e-05 | 101.08 | 102.7459
33460 | 1207.5 | 111.104 | 7.5e-05 | 4.0818e-05 | 101.118 | 102.7448
33470 | 1211.3 | 111.103 | 7.5e-05 | 4.0812e-05 | 101.156 | 102.7437
33480 | 1215.4 | 111.102 | 0.0001 | 4.0806e-05 | 101.193 | 102.7425
33490 | 1219.3 | 111.101 | 0.0001 | 4.08e-05 | 101.23 | 102.7414
33500 | 1223.3 | 111.1 | 7.5e-05 | 4.0793e-05 | 101.268 | 102.7403
33510 | 1227.2 | 111.099 | 7.5e-05 | 4.0787e-05 | 101.306 | 102.7391
33520 | 1231.2 | 111.099 | 7.5e-05 | 4.0781e-05 | 101.343 | 102.738
33530 | 1235.2 | 111.098 | 7.5e-05 | 4.0775e-05 | 101.381 | 102.7369
33540 | 1239.1 | 111.097 | 7.5e-05 | 4.0769e-05 | 101.418 | 102.7357
33550 | 1243.1 | 111.096 | 7.5e-05 | 4.0763e-05 | 101.456 | 102.7346
33560 | 1247 | 111.096 | 7.5e-05 | 4.0757e-05 | 101.493 | 102.7335
33570 | 1250.9 | 111.095 | 7.5e-05 | 4.0751e-05 | 101.531 | 102.7324
33580 | 1255 | 111.094 | 0.0001 | 4.0745e-05 | 101.568 | 102.7312
33590 | 1259 | 111.093 | 7.5e-05 | 4.0739e-05 | 101.606 | 102.7301
33600 | 1262.9 | 111.092 | 7.5e-05 | 4.0733e-05 | 101.643 | 102.729
33610 | 1267 | 111.092 | 7.5e-05 | 4.0727e-05 | 101.681 | 102.7278
33620 | 1271 | 111.091 | 7.5e-05 | 4.0721e-05 | 101.719 | 102.7267
33630 | 1274.9 | 111.09 | 7.5e-05 | 4.0715e-05 | 101.755 | 102.7256
33640 | 1278.8 | 111.089 | 7.5e-05 | 4.0709e-05 | 101.793 | 102.7244
33650 | 1282.7 | 111.089 | 7.5e-05 | 4.0703e-05 | 101.831 | 102.7233
33660 | 1286.6 | 111.088 | 7.5e-05 | 4.0697e-05 | 101.869 | 102.7222
33670 | 1290.5 | 111.087 | 7.5e-05 | 4.0692e-05 | 101.905 | 102.7211
33680 | 1294.5 | 111.086 | 7.5e-05 | 4.0686e-05 | 101.943 | 102.7199
33690 | 1298.4 | 111.086 | 7.5e-05 | 4.068e-05 | 101.981 | 102.7188
33700 | 1302.3 | 111.085 | 7.5e-05 | 4.0674e-05 | 102.019 | 102.7177
33710 | 1306.1 | 111.084 | 7.5e-05 | 4.0668e-05 | 102.056 | 102.7165
33720 | 1310 | 111.083 | 7.5e-05 | 4.0662e-05 | 102.093 | 102.7154
33730 | 1314 | 111.083 | 7.5e-05 | 4.0656e-05 | 102.131 | 102.7143
33740 | 1317.8 | 111.082 | 5e-05 | 4.0651e-05 | 102.168 | 102.7131
33750 | 1321.7 | 111.081 | 7.5e-05 | 4.0645e-05 | 102.206 | 102.712
33760 | 1325.6 | 111.081 | 7.5e-05 | 4.0639e-05 | 102.244 | 102.7109
33770 | 1329.5 | 111.08 | 7.5e-05 | 4.0633e-05 | 102.281 | 102.7098
33780 | 1333.4 | 111.079 | 7.5e-05 | 4.0628e-05 | 102.318 | 102.7086
33790 | 1337.3 | 111.078 | 7.5e-05 | 4.0622e-05 | 102.356 | 102.7075
33800 | 1341.1 | 111.078 | 7.5e-05 | 4.0616e-05 | 102.394 | 102.7064
33810 | 1344.9 | 111.077 | 5e-05 | 4.061e-05 | 102.432 | 102.7052
33820 | 1348.7 | 111.076 | 7.5e-05 | 4.0605e-05 | 102.468 | 102.7041
33830 | 1352.4 | 111.076 | 7.5e-05 | 4.0599e-05 | 102.506 | 102.703
33840 | 1355.9 | 111.075 | 7.5e-05 | 4.0593e-05 | 102.544 | 102.7018
33850 | 1359.6 | 111.074 | 7.5e-05 | 4.0588e-05 | 102.581 | 102.7007
33860 | 1363.2 | 111.073 | 7.5e-05 | 4.0582e-05 | 102.619 | 102.6996
33870 | 1366.8 | 111.073 | 7.5e-05 | 4.0576e-05 | 102.656 | 102.6985
33880 | 1370.6 | 111.072 | 5e-05 | 4.0571e-05 | 102.694 | 102.6973
33890 | 1374.3 | 111.071 | 7.5e-05 | 4.0565e-05 | 102.731 | 102.6962
33900 | 1378.1 | 111.071 | 7.5e-05 | 4.0559e-05 | 102.769 | 102.6951
33910 | 1381.7 | 111.07 | 5e-05 | 4.0554e-05 | 102.807 | 102.6939
33920 | 1385.5 | 111.069 | 7.5e-05 | 4.0548e-05 | 102.843 | 102.6928
33930 | 1389.2 | 111.069 | 7.5e-05 | 4.0543e-05 | 102.881 | 102.6917
33940 | 1393 | 111.068 | 5e-05 | 4.0537e-05 | 102.919 | 102.6905
33950 | 1396.5 | 111.067 | 7.5e-05 | 4.0532e-05 | 102.957 | 102.6894
33960 | 1400.2 | 111.067 | 7.5e-05 | 4.0526e-05 | 102.994 | 102.6883
33970 | 1403.7 | 111.066 | 7.5e-05 | 4.0521e-05 | 103.031 | 102.6872
33980 | 1407.6 | 111.065 | 7.5e-05 | 4.0515e-05 | 103.069 | 102.686
33990 | 1411 | 111.064 | 7.5e-05 | 4.051e-05 | 103.106 | 102.6849
34000 | 1414.7 | 111.064 | 7.5e-05 | 4.0504e-05 | 103.144 | 102.6838
34010 | 1418.4 | 111.063 | 5e-05 | 4.0499e-05 | 103.182 | 102.6826
34020 | 1422.1 | 111.062 | 7.5e-05 | 4.0493e-05 | 103.219 | 102.6815
34030 | 1425.9 | 111.062 | 7.5e-05 | 4.0488e-05 | 103.256 | 102.6804
34040 | 1429.6 | 111.061 | 5e-05 | 4.0482e-05 | 103.294 | 102.6792
34050 | 1433.4 | 111.06 | 7.5e-05 | 4.0477e-05 | 103.332 | 102.6781
34060 | 1437.1 | 111.06 | 7.5e-05 | 4.0472e-05 | 103.369 | 102.677
34070 | 1441 | 111.059 | 5e-05 | 4.0466e-05 | 103.406 | 102.6759
34080 | 1444.9 | 111.058 | 7.5e-05 | 4.0461e-05 | 103.444 | 102.6747
34090 | 1448.7 | 111.058 | 7.5e-05 | 4.0455e-05 | 103.482 | 102.6736
34100 | 1452.6 | 111.057 | 5e-05 | 4.045e-05 | 103.519 | 102.6725
34110 | 1456.5 | 111.056 | 7.5e-05 | 4.0445e-05 | 103.557 | 102.6713
34120 | 1460.3 | 111.056 | 7.5e-05 | 4.0439e-05 | 103.595 | 102.6702
34130 | 1464.2 | 111.055 | 5e-05 | 4.0434e-05 | 103.631 | 102.6691
34140 | 1467.9 | 111.054 | 7.5e-05 | 4.0429e-05 | 103.669 | 102.6679
34150 | 1470.6 | 111.054 | 7.5e-05 | 4.0423e-05 | 103.702 | 102.6668
34160 | 1469.8 | 111.053 | 5e-05 | 4.0418e-05 | 103.688 | 102.6657
34170 | 1469 | 111.052 | 7.5e-05 | 4.0413e-05 | 103.674 | 102.6646
34180 | 1468.2 | 111.052 | 7.5e-05 | 4.0408e-05 | 103.659 | 102.6634
34190 | 1467.4 | 111.051 | 5e-05 | 4.0402e-05 | 103.645 | 102.6623
34200 | 1466.6 | 111.05 | 7.5e-05 | 4.0397e-05 | 103.631 | 102.6612
34210 | 1465.9 | 111.05 | 7.5e-05 | 4.0392e-05 | 103.617 | 102.66
34220 | 1465.2 | 111.049 | 5e-05 | 4.0387e-05 | 103.603 | 102.6589
34230 | 1464.4 | 111.048 | 7.5e-05 | 4.0382e-05 | 103.588 | 102.6578
34240 | 1463.7 | 111.048 | 7.5e-05 | 4.0376e-05 | 103.574 | 102.6566
34250 | 1463 | 111.047 | 5e-05 | 4.0371e-05 | 103.56 | 102.6555
34260 | 1462.4 | 111.046 | 7.5e-05 | 4.0366e-05 | 103.546 | 102.6544
34270 | 1461.7 | 111.046 | 7.5e-05 | 4.0361e-05 | 103.532 | 102.6533
34280 | 1461.1 | 111.045 | 7.5e-05 | 4.0356e-05 | 103.517 | 102.6521
34290 | 1460.5 | 111.044 | 7.5e-05 | 4.0351e-05 | 103.503 | 102.651
34300 | 1459.9 | 111.043 | 7.5e-05 | 4.0346e-05 | 103.489 | 102.6499
34310 | 1459.3 | 111.043 | 7.5e-05 | 4.0341e-05 | 103.475 | 102.6487
34320 | 1458.9 | 111.042 | 5e-05 | 4.0336e-05 | 103.461 | 102.6476
34330 | 1458.3 | 111.041 | 7.5e-05 | 4.033e-05 | 103.446 | 102.6465
34340 | 1457.8 | 111.041 | 7.5e-05 | 4.0325e-05 | 103.432 | 102.6453
34350 | 1457.4 | 111.04 | 7.5e-05 | 4.032e-05 | 103.418 | 102.6442
34360 | 1456.9 | 111.039 | 7.5e-05 | 4.0315e-05 | 103.404 | 102.6431
34370 | 1456.5 | 111.038 | 7.5e-05 | 4.031e-05 | 103.39 | 102.642
34380 | 1456.1 | 111.038 | 7.5e-05 | 4.0305e-05 | 103.375 | 102.6408
34390 | 1455.4 | 111.037 | 7.5e-05 | 4.03e-05 | 103.361 | 102.6397
34400 | 1453.9 | 111.036 | 7.5e-05 | 4.0295e-05 | 103.347 | 102.6386
34410 | 1452.6 | 111.035 | 7.5e-05 | 4.029e-05 | 103.333 | 102.6374
34420 | 1451.1 | 111.035 | 7.5e-05 | 4.0286e-05 | 103.319 | 102.6363
34430 | 1449.3 | 111.034 | 5e-05 | 4.0281e-05 | 103.304 | 102.6352
34440 | 1447.8 | 111.033 | 7.5e-05 | 4.0276e-05 | 103.29 | 102.634
34450 | 1446.3 | 111.033 | 7.5e-05 | 4.0271e-05 | 103.276 | 102.6329
34460 | 1445.3 | 111.032 | 7.5e-05 | 4.0266e-05 | 103.262 | 102.6318
34470 | 1444.6 | 111.031 | 7.5e-05 | 4.0261e-05 | 103.247 | 102.6307
34480 | 1444 | 111.03 | 7.5e-05 | 4.0256e-05 | 103.233 | 102.6295
34490 | 1443.5 | 111.03 | 7.5e-05 | 4.0251e-05 | 103.219 | 102.6284
34500 | 1443 | 111.029 | 5e-05 | 4.0246e-05 | 103.205 | 102.6273
34510 | 1442.5 | 111.028 | 7.5e-05 | 4.0242e-05 | 103.191 | 102.6261
34520 | 1442.2 | 111.028 | 7.5e-05 | 4.0237e-05 | 103.177 | 102.625
34530 | 1441.7 | 111.027 | 7.5e-05 | 4.0232e-05 | 103.163 | 102.6239
34540 | 1441.4 | 111.026 | 7.5e-05 | 4.0227e-05 | 103.149 | 102.6227
34550 | 1441.1 | 111.025 | 7.5e-05 | 4.0222e-05 | 103.135 | 102.6216
34560 | 1441 | 111.025 | 7.5e-05 | 4.0218e-05 | 103.121 | 102.6205
34570 | 1441 | 111.024 | 5e-05 | 4.0213e-05 | 103.106 | 102.6194
34580 | 1441 | 111.023 | 7.5e-05 | 4.0208e-05 | 103.092 | 102.6182
34590 | 1441.1 | 111.023 | 7.5e-05 | 4.0203e-05 | 103.078 | 102.6171
34600 | 1441.4 | 111.022 | 5e-05 | 4.0199e-05 | 103.064 | 102.616
34610 | 1441.7 | 111.021 | 7.5e-05 | 4.0194e-05 | 103.05 | 102.6148
34620 | 1442 | 111.021 | 7.5e-05 | 4.0189e-05 | 103.035 | 102.6137
34630 | 1442.5 | 111.02 | 5e-05 | 4.0185e-05 | 103.021 | 102.6126
34640 | 1442.9 | 111.019 | 7.5e-05 | 4.018e-05 | 103.007 | 102.6114
34650 | 1443.6 | 111.019 | 7.5e-05 | 4.0175e-05 | 102.993 | 102.6103
34660 | 1444.2 | 111.018 | 5e-05 | 4.0171e-05 | 102.979 | 102.6092
34670 | 1445 | 111.017 | 7.5e-05 | 4.0166e-05 | 102.964 | 102.6081
34680 | 1445.8 | 111.017 | 7.5e-05 | 4.0161e-05 | 102.95 | 102.6069
34690 | 1446.6 | 111.016 | 5e-05 | 4.0157e-05 | 102.936 | 102.6058
34700 | 1447.6 | 111.015 | 7.5e-05 | 4.0152e-05 | 102.922 | 102.6047
34710 | 1448.5 | 111.015 | 7.5e-05 | 4.0148e-05 | 102.908 | 102.6035
34720 | 1449.7 | 111.014 | 5e-05 | 4.0143e-05 | 102.893 | 102.6024
34730 | 1450.8 | 111.013 | 7.5e-05 | 4.0139e-05 | 102.879 | 102.6013
34740 | 1452 | 111.013 | 5e-05 | 4.0134e-05 | 102.865 | 102.6001
34750 | 1453.3 | 111.012 | 5e-05 | 4.0129e-05 | 102.851 | 102.599
34760 | 1454.8 | 111.012 | 7.5e-05 | 4.0125e-05 | 102.837 | 102.5979
34770 | 1456.5 | 111.011 | 5e-05 | 4.012e-05 | 102.822 | 102.5968
34780 | 1458.3 | 111.01 | 7.5e-05 | 4.0116e-05 | 102.808 | 102.5956
34790 | 1460.4 | 111.01 | 7.5e-05 | 4.0112e-05 | 102.794 | 102.5945
34800 | 1462.6 | 111.009 | 5e-05 | 4.0107e-05 | 102.78 | 102.5934
34810 | 1465.5 | 111.008 | 7.5e-05 | 4.0103e-05 | 102.766 | 102.5922
34820 | 1468.6 | 111.008 | 5e-05 | 4.0098e-05 | 102.751 | 102.5911
34830 | 1472 | 111.007 | 5e-05 | 4.0094e-05 | 102.737 | 102.59
34840 | 1474.5 | 111.007 | 5e-05 | 4.0089e-05 | 102.723 | 102.5888
34850 | 1476.5 | 111.006 | 5e-05 | 4.0085e-05 | 102.709 | 102.5877
34860 | 1478.3 | 111.006 | 7.5e-05 | 4.0081e-05 | 102.695 | 102.5866
34870 | 1480.2 | 111.005 | 5e-05 | 4.0076e-05 | 102.681 | 102.5855
34880 | 1482 | 111.004 | 7.5e-05 | 4.0072e-05 | 102.666 | 102.5843
34890 | 1483.8 | 111.004 | 5e-05 | 4.0067e-05 | 102.652 | 102.5832
34900 | 1485.6 | 111.003 | 5e-05 | 4.0063e-05 | 102.638 | 102.5821
34910 | 1487.4 | 111.003 | 5e-05 | 4.0059e-05 | 102.624 | 102.5809
34920 | 1489.4 | 111.002 | 5e-05 | 4.0054e-05 | 102.61 | 102.5798
34930 | 1491.3 | 111.002 | 5e-05 | 4.005e-05 | 102.596 | 102.5787
34940 | 1493.3 | 111.001 | 5e-05 | 4.0046e-05 | 102.581 | 102.5775
34950 | 1495.3 | 111.001 | 5e-05 | 4.0042e-05 | 102.567 | 102.5764
34960 | 1497.4 | 111 | 5e-05 | 4.0037e-05 | 102.553 | 102.5753

## HWmarks
T | highwater mark (min) | highwater mark (max)
0 | 138.573 | 138.84
500 | 138.573 | 138.84